## Ведомость объемов
Согласовано:
____________________________________________
____________________________________________
"____"_____________________2012 г.
Ведомость объемов работ,
подлежащих выполнению при ремонте фасада здания по адресу: г. Иваново, ул.
№ п/п | Наименование работ и затрат |  | Единица измерения | Кол.
1 | 2 |  | 3 | 4
1 | Ремонт штукатурки гладких фасадов по камню и бетону с земли и лесов цементно-известковым раствором площадью отдельных мест более 5 м2 толщиной слоя 40 мм |  | 1м2 отремонтированной поверхности | 70.4
2 | Устройство основания под штукатурку из металлической сетки по кирпичным и бетонным поверхностям |  | 1 м2 поверхности | 70.4
3 | Ремонт штукатурки наружных прямолинейных откосов по камню и бетону цементно-известковым раствором с земли и лесов |  | 1 м2 поверхности | 2.6
4 | Шпатлевка ранее окрашенных фасадов под окраску перхлорвиниловыми красками простых с земли и лесов |  | 1 м2 обработанной поверхности | 201
5 | Огрунтовка ранее окрашенных фасадов под окраску перхлорвиниловыми красками простых с земли и лесов грунтовкой кивисил" |  | 1 м2 обработанной поверхности | 201
6 | Окраска перхлорвиниловыми красками по подготовленной поверхности фасадов простых за 2 раза с земли и лесов |  | 1 м2 окрашиваемой поверхности | 201
7 | Смена обделок из листовой стали ( отливов) шириной до 0,4 м |  | м | 7.2
8 | Смена обделок из листовой стали (парапетов ) шириной до 1 м |  | м | 18.75
9 | Улучшенная окраска масляными составами по дереву заполнений оконных проемов со стороны фасада |  | м2 | 16.2
10 | Установка и разборка наружных инвентарных лесов высотой до 16 м трубчатых для прочих отделочных работ |  | м2 | 213
9 | Погрузка строительного мусора на автомобили вручную |  | тонн | 7.175
11 | Погрузка при автомобильных перевозках: мусора строительного с погрузкой вручную |  | тонн | 7.175
12 | Перевозка строительного мусора на расстояние 10 км |  | тонн | 7.175
СОСТАВИЛ

## Локальная смета 1
СОГЛАСОВАНО | [10 empty] | УТВЕРЖДАЮ
________________________________________________ | [10 empty] | _______________________________________________
________________________________________________ | [10 empty] | _______________________________________________
"______"__________________________2012 г. | [10 empty] | "______"__________________________2012 г.
Наименование стройки -
Объект
ЛОКАЛЬНАЯ СМЕТА №
на ремонт фасада
Основание Ведомость объемов работ | [8 empty] | Сметная стоимость - |  |  |  |  | 202,876 тыс.руб
Чертежи № | [8 empty] | Нормативная трудоемкость - |  |  |  |  | 554,45 чел-ч
[9 empty] | Сметная заработная плата - |  |  |  |  | 4,763 тыс.руб
Составлена в ценах Января 2000 г./Июля 2012 г. (3 квартал 2012 г.)
№ п/п | Шифр и номер позиции норматива | Наименование работ и затрат | Количество | Стоимость на единицу, руб |  |  |  | Общая стоимость, руб. | [7 empty] | Затраты труда рабочих, чел.-ч. не занят. обсл. машин
|  |  |  | Всего | Экспл. машин |  | Материалы | Всего |  | Основной зарплаты |  | Экспл. машин |  |  | Материалы | обслуживающ. машины
ед. изм.
|  |  |  | Основной зарплаты | В т.ч. зарплаты | [6 empty] | В т.ч. зарплаты |  |  |  | На един. |  | Всего
1 | 2 | 3 | 4 | 5 | 6 |  | 7 | 8 |  | 9 |  | 10 |  |  | 11 | 12 |  | 13
1 | ФЕРр61-10-01 | Ремонт штукатурки гладких фасадов по камню и бетону с земли и лесов цементно-известковым раствором площадью отдельных мест до 5 м2 толщиной слоя до 20 мм | 0.704 | 3170.3135 | 1.3915 |  | 1140.23 | 2231.9 |  | 1428.2 |  | 0.98 |  |  | 802.72 | 232.116 |  | 163.4097
| (0) МДС38 Пр.3 п.11.1 | ЗП=1764,08*1,15; ЭММ=1,21*1,15; ЗПм=0*1,15; ТЗТ=201,84*1,15; ТЗТм=0*1,15 | 100 м2 отремонтированной поверхности | 2028.692 | 0 | [6 empty] | 0 |  |  |  | 0 |  | 0
1.1 | 509-9900 | Строительный мусор | 3.4074 |  | 4.84 |  | 0 | [7 empty] | 0
т
2 | ФЕРр61-10-02 | Ремонт штукатурки гладких фасадов по камню и бетону с земли и лесов на каждые следующие 10 мм толщины слоя добавлять к расценке 61-10-1 | 0.704 | 1868.066 | 1.403 |  | 1139.38 | 1315.12 |  | 512.01 |  | 0.99 |  |  | 802.12 | 83.214 |  | 58.5827
| (0) МДС38 Пр.3 п.11.1 | ЗП=316,21*1,15*2; ЭММ=0,61*1,15*2; ЗПм=0*1,15*2; Мат=569,69*2; ТЗТ=36,18*1,15*2; ТЗТм=0*1,15*2 | 100 м2 отремонтированной поверхности | 727.283 | 0 | [6 empty] | 0 |  |  |  | 0 |  | 0
2.1 | 509-9900 | Строительный мусор | 3.4074 |  | 4.84 |  | 0 | [7 empty] | 0
т
3 | ФЕРр61-28-01 | Устройство основания под штукатурку из металлической сетки по кирпичным и бетонным поверхностям | 0.704 | 4035.607 | 13.225 |  | 3290.43 | 2841.07 |  | 515.29 |  | 9.31 |  |  | 2316.46 | 93.84 |  | 66.0634
| (0) МДС38 Пр.3 п.11.1 | ЗП=636,48*1,15; ЭММ=11,5*1,15; ЗПм=0*1,15; ТЗТ=81,6*1,15; ТЗТм=0*1,15 | 100 м2 поверхности | 731.952 | 0 | [6 empty] | 0 |  |  |  | 0 |  | 0
4 | ФЕРр61-20-01 | Ремонт штукатурки наружных прямолинейных откосов по камню и бетону цементно-известковым раствором с земли и лесов | 0.026 | 5737.315 | 2.6565 |  | 2279.61 | 149.17 |  | 89.83 |  | 0.07 |  |  | 59.27 | 371.91 |  | 9.6697
| (0) МДС38 Пр.3 п.11.1 | ЗП=3004,39*1,15; ЭММ=2,31*1,15; ЗПм=0*1,15; ТЗТ=323,4*1,15; ТЗТм=0*1,15 | 100 м2 отремонтированной поверхности | 3455.0485 | 0 | [6 empty] | 0 |  |  |  | 0 |  | 0
4.1 | 509-9900 | Строительный мусор | 0.25168 |  | 9.68 |  | 0 | [7 empty] | 0
т
5 | ФЕРр62-25-07 | Шпатлевка ранее окрашенных фасадов под окраску перхлорвиниловыми красками простых с земли и лесов | 2.01 | 1081.553 | 2.1965 |  | 847.85 | 2173.92 |  | 465.33 |  | 4.41 |  |  | 1704.18 | 27.14 |  | 54.5514
| (0) МДС38 Пр.3 п.11.1 | ЗП=201,31*1,15; ЭММ=1,91*1,15; ЗПм=0*1,15; ТЗТ=23,6*1,15; ТЗТм=0*1,15 | 100 м2 обработанной поверхности | 231.5065 | 0 | [6 empty] | 0 |  |  |  | 0 |  | 0
6 | ФЕРр62-25-01 | Огрунтовка ранее окрашенных фасадов под окраску перхлорвиниловыми красками простых с земли и лесов | 2.01 | 368.724 | 30.4635 |  | 295.63 | 741.14 |  | 85.69 |  | 61.23 |  |  | 594.22 | 4.9335 |  | 9.9163
| (0) МДС38 Пр.3 п.11.1 | ЗП=37,07*1,15; ЭММ=26,49*1,15; ЗПм=0*1,15; ТЗТ=4,29*1,15; ТЗТм=0*1,15 | 100 м2 обработанной поверхности | 42.6305 | 0 | [6 empty] | 0 |  |  |  | 0 |  | 0
7 | [113-0032] | Грунтовка ХС-04 коричневая | -0.03236 |  | 0 |  | 18362 | [7 empty] | -594,19
|  | V=-0,03236 | т
8 | [Прайс-лист] | Грунтовка Кивисил Цена: 386,8:1,18:5,33*1,02=66,42 | 32.36 |  | 0 |  | 62.73 | [7 empty] | 2029.94
л
9 | ФЕРр62-26-04 | Окраска перхлорвиниловыми красками по подготовленной поверхности фасадов простых за 2 раза с земли и лесов | 2.01 | 1129.9905 | 113.4015 |  | 871.62 | 2271.28 |  | 291.39 |  | 227.94 |  |  | 1751.96 | 16.7785 |  | 33.7248
| (0) МДС38 Пр.3 п.11.1 | ЗП=126,06*1,15; ЭММ=98,61*1,15; ЗПм=0*1,15; ТЗТ=14,59*1,15; ТЗТм=0*1,15 | 100 м2 окрашиваемой поверхности | 144.969 | 0 | [6 empty] | 0 |  |  |  | 0 |  | 0
10 | [101-0485] | Краска ХВ-161 перхлорвиниловая фасадная марок А, Б | -0.10814 |  | 0 |  | 15989 | [7 empty] | -1729,02
|  | V=-0,108138 | т
11 | [Прайс-лист] | Кивисил фасадная краска Цена: 9597,5:18:1,18:5,33*1,02=86,47 | 108.138 |  | 0 |  | 86.47 | [7 empty] | 9350.69
л
12 | ФЕРр58-20-01 | Смена обделок из листовой стали ( отливов) шириной до 0,4 м | 0.072 | 2516.07 | 5.99 |  | 2156.85 | 181.16 |  | 25.43 |  | 0.43 |  |  | 155.29 | 41.41 |  | 2.9815
| (0) |  | 100 м | 353.23 | 0.93 | [6 empty] | 0.07 |  |  |  | 0.08 |  | 0.00576
12.1 | 509-9900 | Строительный мусор | 0.016128 |  | 0.224 |  | 0 | [7 empty] | 0
т
13 | ФЕРр58-20-03 | Смена обделок из листовой стали (брандмауэров и парапетов без обделки боковых стенок) шириной до 1 м | 0.1875 | 5461.194 | 13.4895 |  | 4758.59 | 1023.97 |  | 129.21 |  | 2.53 |  |  | 892.24 | 80.7875 |  | 15.1477
| (0) МДС38 Пр.3 п.11.1 | ЗП=599,23*1,15; ЭММ=11,73*1,15; ЗПм=2,09*1,15; ТЗТ=70,25*1,15; ТЗТм=0,18*1,15 | 100 м | 689.1145 | 2.4035 | [6 empty] | 0.45 |  |  |  | 0.207 |  | 0.03881
13.1 | 509-9900 | Строительный мусор | 0.09225 |  | 0.492 |  | 0 | [7 empty] | 0
т
14 | ФЕР15-04-025-05 | Улучшенная окраска масляными составами по дереву заполнений оконных проемов со стороны фасада | 0.162 | 1410.8428 | 7.038 |  | 406.296 | 228.56 |  | 161.6 |  | 1.14 |  |  | 65.82 | 109.9791 |  | 17.8166
| (0) МДС38 Пр.3 п.11.1 | ЗП=1257,1*0,6*1,15*1,15; ЭММ=8,16*0,6*1,25*1,15; ЗПм=0,12*0,6*1,25*1,15; Мат=677,16*0,6; ТЗТ=138,6*0,6*1,15*1,15; ТЗТм=0,01*0,6*1,25*1,15 | 100 м2 окрашиваемой поверхности | 997.5089 | 0.1035 | [6 empty] | 0.02 |  |  |  | 0.008625 |  | 0.0014
15 | ФЕР08-07-001-02 | Установка и разборка наружных инвентарных лесов высотой до 16 м трубчатых для прочих отделочных работ | 2.13 | 849.0371 | 8.7688 |  | 343.22 | 1808.45 |  | 1058.71 |  | 18.68 |  |  | 731.06 | 57.5288 |  | 122.5362
| (0) МДС38 Пр.3 п.11.1 | ЗП=375,84*1,15*1,15; ЭММ=6,1*1,15*1,25; ЗПм=0*1,15*1,25; ТЗТ=43,5*1,15*1,15; ТЗТм=0*1,15*1,25 | 100 м2 вертикальной проекции для наружных лесов | 497.0484 | 0 | [6 empty] | 0 |  |  |  | 0 |  | 0
16 | ФЕР311-01-01-01-041 | Погрузка при автомобильных перевозках: мусора строительного с погрузкой вручную | 7.175 | 42.98 | 42.98 |  | 0 | 308.38 |  | 0 |  | 308.38 |  |  | 0 | 0 |  | 0
| (0) |  | 1 т груза | 0 | 0 | [6 empty] | 0 |  |  |  | 0 |  | 0
17 | ФЕР310-03-21-01-015 | Перевозка грузов I класса автомобилями-самосвалами грузоподъемностью 10 т, работающих вне карьера на расстояние: до 15 км. | 7.175 | 13.38 | 13.38 |  | 0 | 95.99 |  | 0 |  | 95.99 |  |  | 0 | 0 |  | 0
| (0) |  | 1 т груза | 0 | 0 | [6 empty] | 0 |  |  |  | 0 |  | 0
ИТОГО: | [7 empty] | 24427.53 |  | 4762.69 |  | 732.08 |  |  | 18932.76 | 554.3999
[12 empty] | 0.54 |  |  |  | 0.04597
Наименование и значение множителей | [12 empty] | Значение |  |  |  | Прямые
Зарплата | [5 empty] | 4762.69 | [6 empty] | 1 |  |  |  | 4762.69
Машины и механизмы | [5 empty] | 732.08 | [6 empty] | 1 |  |  |  | 732.09
Материалы | [5 empty] | 18932.76 | [6 empty] | 1 |  |  |  | 18932.76
Итого по неучтенным материалам | [12 empty] | 0 |  |  |  | 0
Итого | [12 empty] | 0 |  |  |  | 24427.54
Конструкции из кирпича и блоков. ремонт (15)
Накладные расходы | [5 empty] | (1058,71+0)*1,22*0,9 | [6 empty] | 1.22 |  |  |  | 1162.46
Сметная прибыль | [5 empty] | (1058,71+0)*0,8*0,85 | [6 empty] | 0.8 |  |  |  | 719.92
Малярные работы при ремонте. ремонт (5, 6, 7, 8, 9, 10, 11)
Накладные расходы | [5 empty] | (842,41+0)*0,8 | [6 empty] | 0.8 |  |  |  | 673.93
Сметная прибыль | [5 empty] | (842,41+0)*0,5 | [6 empty] | 0.5 |  |  |  | 421.21
Штукатурные работы при ремонте. ремонт (1, 2, 3, 4)
Накладные расходы | [5 empty] | (2545,33+0)*0,79 | [6 empty] | 0.79 |  |  |  | 2010.81
Сметная прибыль | [5 empty] | (2545,33+0)*0,5 | [6 empty] | 0.5 |  |  |  | 1272.67
Крыши, кровли при ремонте. ремонт (12, 13)
Накладные расходы | [5 empty] | (154,64+0,52)*0,83 | [6 empty] | 0.83 |  |  |  | 128.78
Сметная прибыль | [5 empty] | (154,64+0,52)*0,65 | [6 empty] | 0.65 |  |  |  | 100.85
Отделочные работы. ремонт (14)
Накладные расходы | [5 empty] | (161,6+0,02)*1,05*0,9 | [6 empty] | 1.05 |  |  |  | 152.73
Сметная прибыль | [5 empty] | (161,6+0,02)*0,55*0,85 | [6 empty] | 0.55 |  |  |  | 75.56
Итого Накладные расходы | [5 empty] | 4128.71 | [6 empty] | 1 |  |  |  | 4128.71
Итого Сметная прибыль | [5 empty] | 2590.21 | [6 empty] | 1 |  |  |  | 2590.21
Итого | [12 empty] | 0 |  |  |  | 31146.46
Индекс СМР | [5 empty] | 31146,46*(5,52-1) | [6 empty] | 5.52 |  |  |  | 140782
Итого СМР в ценах 3 квартала 2012 г. | [12 empty] | 0 |  |  |  | 171928.46
Непредвиденные расходы | [5 empty] | 171928,4*0 | [6 empty] | 0 |  |  |  | 0
Итого | [12 empty] | 0 |  |  |  | 171928.46
НДС | [5 empty] | 171928,4*0,18 | [6 empty] | 18% |  |  |  | 30947.1228
Итого | [12 empty] | 0 |  |  |  | 202875.5828
СОСТАВИЛ
ПРОВЕРИЛ

## МАТЕРИАЛЫ
Утверждаю
__________________________________________
__________________________________________
"___"____________________2012 г.
Наименование стройки - Ремонт фасада административного здания по адресу:
Ведомость неучтенных материалов к локальной смете № 1 на ремонт фасада
№ п/п |  | Наименование | Ед изм. | Кол. | Цена за ед. | Сумма
1 |  | Кивисил грунт фасадный | л | 32.36 | 386.8 | 12516.848
2 |  | Кивисил краска фасадная 18 л (Цена за 1л=9597,5:18:= руб.) | л | 108.138 | 533.19 | 57658.1002
| Согласовано | Заказчик:

## SMW_Служебная (hidden)
Пров. Ремонт фасада 2 вар ФЕР испр 10 авг
СОГЛАСОВАНО | 28 | 124 | 0 | 0 | 711
0 | 28 | 124 | 1 | 0 | 711
УТВЕРЖДАЮ | 28 | 124 | 2 | 0 | 711
________________________________________________ | 28 | 125 | 0 | 0 | 711
0 | 28 | 125 | 1 | 0 | 711
_______________________________________________ | 28 | 125 | 2 | 0 | 711
________________________________________________ | 28 | 126 | 0 | 0 | 711
0 | 28 | 126 | 1 | 0 | 711
_______________________________________________ | 28 | 126 | 2 | 0 | 711
"______"__________________________2012 г. | 28 | 127 | 0 | 0 | 711
0 | 28 | 127 | 1 | 0 | 711
"______"__________________________2012 г. | 28 | 127 | 2 | 0 | 711
0 | 28 | 128 | 0 | 0 | 711
0 | 28 | 128 | 1 | 0 | 711
0 | 28 | 128 | 2 | 0 | 711
Наименование стройки - | 28 | 1 | 0 | 0 | 701
Объект | 28 | 2 | 0 | 0 | 702
ЛОКАЛЬНАЯ СМЕТА № | 28 | 3 | 0 | 0 | 703
на ремонт фасада | 28 | 4 | 0 | 0 | 704
Основание Ведомость объемов работ | 28 | 5 | 0 | 0 | 705
Сметная стоимость - | 28 | 5 | 1 | 0 | 705
Чертежи № | 28 | 6 | 0 | 0 | 706
Нормативная трудоемкость - | 28 | 6 | 1 | 0 | 706
0 | 28 | 7 | 0 | 0 | 707
Сметная заработная плата - | 28 | 7 | 1 | 0 | 707
Составлена в ценах Января 2000 г./Июля 2012 г. (3 квартал 2012 г.) | 28 | 8 | 0 | 0 | 708
№ п/п | 28 | 10 | 0 | 0 | 11200
Шифр и номер позиции норматива | 28 | 10 | 1 | 0 | 11200
Наименование работ и затрат | 28 | 10 | 2 | 0 | 11200
Количество | 28 | 10 | 3 | 0 | 11200
ед. изм. | 28 | 10 | 4 | 0 | 11200
Стоимость на единицу, руб | 28 | 10 | 5 | 0 | 11200
Всего | 28 | 10 | 6 | 0 | 11200
Основной зарплаты | 28 | 10 | 7 | 0 | 11200
Экспл. машин | 28 | 10 | 8 | 0 | 11200
В т.ч. зарплаты | 28 | 10 | 9 | 0 | 11200
Общая стоимость, руб. | 28 | 10 | 10 | 0 | 11200
Всего | 28 | 10 | 11 | 0 | 11200
Основной зарплаты | 28 | 10 | 12 | 0 | 11200
Экспл. машин | 28 | 10 | 13 | 0 | 11200
В т.ч. зарплаты | 28 | 10 | 14 | 0 | 11200
Затраты труда рабочих, чел.-ч. не занят. обсл. машин | 28 | 10 | 15 | 0 | 11200
обслуживающ. машины | 28 | 10 | 16 | 0 | 11200
На един. | 28 | 10 | 17 | 0 | 11200
Всего | 28 | 10 | 18 | 0 | 11200
Материалы | 28 | 10 | 19 | 0 | 11200
Материалы | 28 | 10 | 20 | 0 | 11200
1 | 28 | 216 | 0 | 0 | 11202
ФЕРр61-10-01 | 28 | 216 | 1 | 0 | 11202
Ремонт штукатурки гладких фасадов по камню и бетону с земли и лесов цементно-известковым раствором площадью отдельных мест до 5 м2 толщиной слоя до 20 мм | 28 | 216 | 2 | 0 | 11202
100 м2 отремонтированной поверхности | 28 | 216 | 3 | 0 | 11202
0.704 | 28 | 216 | 4 | 0 | 11202
2028.692 | 28 | 216 | 6 | 0 | 11202
1.3915 | 28 | 216 | 7 | 0 | 11202
0 | 28 | 216 | 8 | 0 | 11202
232.116 | 28 | 216 | 9 | 0 | 11202
0 | 28 | 216 | 10 | 0 | 11202
1140.23 | 28 | 216 | 18 | 0 | 11202
1.1 | 28 | 217 | 0 | 0 | 11206
509-9900 | 28 | 217 | 1 | 0 | 11206
Строительный мусор | 28 | 217 | 2 | 0 | 11206
т | 28 | 217 | 3 | 0 | 11206
4.84 | 28 | 217 | 6 | 0 | 11206
0 | 28 | 217 | 8 | 0 | 11206
0 | 28 | 217 | 9 | 0 | 11206
2 | 28 | 218 | 0 | 0 | 11202
ФЕРр61-10-02 | 28 | 218 | 1 | 0 | 11202
Ремонт штукатурки гладких фасадов по камню и бетону с земли и лесов на каждые следующие 10 мм толщины слоя добавлять к расценке 61-10-1 | 28 | 218 | 2 | 0 | 11202
100 м2 отремонтированной поверхности | 28 | 218 | 3 | 0 | 11202
0.704 | 28 | 218 | 4 | 0 | 11202
727.283 | 28 | 218 | 6 | 0 | 11202
1.403 | 28 | 218 | 7 | 0 | 11202
0 | 28 | 218 | 8 | 0 | 11202
83.214 | 28 | 218 | 9 | 0 | 11202
0 | 28 | 218 | 10 | 0 | 11202
1139.38 | 28 | 218 | 18 | 0 | 11202
2.1 | 28 | 219 | 0 | 0 | 11206
509-9900 | 28 | 219 | 1 | 0 | 11206
Строительный мусор | 28 | 219 | 2 | 0 | 11206
т | 28 | 219 | 3 | 0 | 11206
4.84 | 28 | 219 | 6 | 0 | 11206
0 | 28 | 219 | 8 | 0 | 11206
0 | 28 | 219 | 9 | 0 | 11206
3 | 28 | 37 | 0 | 0 | 11202
ФЕРр61-28-01 | 28 | 37 | 1 | 0 | 11202
Устройство основания под штукатурку из металлической сетки по кирпичным и бетонным поверхностям | 28 | 37 | 2 | 0 | 11202
100 м2 поверхности | 28 | 37 | 3 | 0 | 11202
0.704 | 28 | 37 | 4 | 0 | 11202
731.952 | 28 | 37 | 6 | 0 | 11202
13.225 | 28 | 37 | 7 | 0 | 11202
0 | 28 | 37 | 8 | 0 | 11202
93.84 | 28 | 37 | 9 | 0 | 11202
0 | 28 | 37 | 10 | 0 | 11202
3290.43 | 28 | 37 | 18 | 0 | 11202
4 | 28 | 38 | 0 | 0 | 11202
ФЕРр61-20-01 | 28 | 38 | 1 | 0 | 11202
Ремонт штукатурки наружных прямолинейных откосов по камню и бетону цементно-известковым раствором с земли и лесов | 28 | 38 | 2 | 0 | 11202
100 м2 отремонтированной поверхности | 28 | 38 | 3 | 0 | 11202
0.026 | 28 | 38 | 4 | 0 | 11202
3455.0485 | 28 | 38 | 6 | 0 | 11202
2.6565 | 28 | 38 | 7 | 0 | 11202
0 | 28 | 38 | 8 | 0 | 11202
371.91 | 28 | 38 | 9 | 0 | 11202
0 | 28 | 38 | 10 | 0 | 11202
2279.61 | 28 | 38 | 18 | 0 | 11202
4.1 | 28 | 39 | 0 | 0 | 11206
509-9900 | 28 | 39 | 1 | 0 | 11206
Строительный мусор | 28 | 39 | 2 | 0 | 11206
т | 28 | 39 | 3 | 0 | 11206
9.68 | 28 | 39 | 6 | 0 | 11206
0 | 28 | 39 | 8 | 0 | 11206
0 | 28 | 39 | 9 | 0 | 11206
5 | 28 | 40 | 0 | 0 | 11202
ФЕРр62-25-07 | 28 | 40 | 1 | 0 | 11202
Шпатлевка ранее окрашенных фасадов под окраску перхлорвиниловыми красками простых с земли и лесов | 28 | 40 | 2 | 0 | 11202
100 м2 обработанной поверхности | 28 | 40 | 3 | 0 | 11202
2.01 | 28 | 40 | 4 | 0 | 11202
231.5065 | 28 | 40 | 6 | 0 | 11202
2.1965 | 28 | 40 | 7 | 0 | 11202
0 | 28 | 40 | 8 | 0 | 11202
27.14 | 28 | 40 | 9 | 0 | 11202
0 | 28 | 40 | 10 | 0 | 11202
847.85 | 28 | 40 | 18 | 0 | 11202
6 | 28 | 41 | 0 | 0 | 11202
ФЕРр62-25-01 | 28 | 41 | 1 | 0 | 11202
Огрунтовка ранее окрашенных фасадов под окраску перхлорвиниловыми красками простых с земли и лесов | 28 | 41 | 2 | 0 | 11202
100 м2 обработанной поверхности | 28 | 41 | 3 | 0 | 11202
2.01 | 28 | 41 | 4 | 0 | 11202
42.6305 | 28 | 41 | 6 | 0 | 11202
30.4635 | 28 | 41 | 7 | 0 | 11202
0 | 28 | 41 | 8 | 0 | 11202
4.9335 | 28 | 41 | 9 | 0 | 11202
0 | 28 | 41 | 10 | 0 | 11202
295.63 | 28 | 41 | 18 | 0 | 11202
7 | 28 | 85 | 0 | 0 | 11211
[113-0032] | 28 | 85 | 1 | 0 | 11211
Грунтовка ХС-04 коричневая | 28 | 85 | 2 | 0 | 11211
т | 28 | 85 | 3 | 0 | 11211
-0.03236 | 28 | 85 | 4 | 0 | 11211
0 | 28 | 85 | 6 | 0 | 11211
0 | 28 | 85 | 8 | 0 | 11211
18362 | 28 | 85 | 9 | 0 | 11211
8 | 28 | 86 | 0 | 0 | 11211
[Прайс-лист] | 28 | 86 | 1 | 0 | 11211
Грунтовка Кивисил Цена: 386,8:1,18:5,33*1,02=66,42 | 28 | 86 | 2 | 0 | 11211
л | 28 | 86 | 3 | 0 | 11211
32.36 | 28 | 86 | 4 | 0 | 11211
0 | 28 | 86 | 6 | 0 | 11211
0 | 28 | 86 | 8 | 0 | 11211
62.73 | 28 | 86 | 9 | 0 | 11211
9 | 28 | 42 | 0 | 0 | 11202
ФЕРр62-26-04 | 28 | 42 | 1 | 0 | 11202
Окраска перхлорвиниловыми красками по подготовленной поверхности фасадов простых за 2 раза с земли и лесов | 28 | 42 | 2 | 0 | 11202
100 м2 окрашиваемой поверхности | 28 | 42 | 3 | 0 | 11202
2.01 | 28 | 42 | 4 | 0 | 11202
144.969 | 28 | 42 | 6 | 0 | 11202
113.4015 | 28 | 42 | 7 | 0 | 11202
0 | 28 | 42 | 8 | 0 | 11202
16.7785 | 28 | 42 | 9 | 0 | 11202
0 | 28 | 42 | 10 | 0 | 11202
871.62 | 28 | 42 | 18 | 0 | 11202
10 | 28 | 80 | 0 | 0 | 11211
[101-0485] | 28 | 80 | 1 | 0 | 11211
Краска ХВ-161 перхлорвиниловая фасадная марок А, Б | 28 | 80 | 2 | 0 | 11211
т | 28 | 80 | 3 | 0 | 11211
-0.10814 | 28 | 80 | 4 | 0 | 11211
0 | 28 | 80 | 6 | 0 | 11211
0 | 28 | 80 | 8 | 0 | 11211
15989 | 28 | 80 | 9 | 0 | 11211
11 | 28 | 83 | 0 | 0 | 11211
[Прайс-лист] | 28 | 83 | 1 | 0 | 11211
Кивисил фасадная краска Цена: 9597,5:18:1,18:5,33*1,02=86,47 | 28 | 83 | 2 | 0 | 11211
л | 28 | 83 | 3 | 0 | 11211
108.138 | 28 | 83 | 4 | 0 | 11211
0 | 28 | 83 | 6 | 0 | 11211
0 | 28 | 83 | 8 | 0 | 11211
86.47 | 28 | 83 | 9 | 0 | 11211
12 | 28 | 171 | 0 | 0 | 11202
ФЕРр58-20-01 | 28 | 171 | 1 | 0 | 11202
Смена обделок из листовой стали ( отливов) шириной до 0,4 м | 28 | 171 | 2 | 0 | 11202
100 м | 28 | 171 | 3 | 0 | 11202
0.072 | 28 | 171 | 4 | 0 | 11202
353.23 | 28 | 171 | 6 | 0 | 11202
5.99 | 28 | 171 | 7 | 0 | 11202
0.93 | 28 | 171 | 8 | 0 | 11202
41.41 | 28 | 171 | 9 | 0 | 11202
0.08 | 28 | 171 | 10 | 0 | 11202
2156.85 | 28 | 171 | 18 | 0 | 11202
12.1 | 28 | 172 | 0 | 0 | 11206
509-9900 | 28 | 172 | 1 | 0 | 11206
Строительный мусор | 28 | 172 | 2 | 0 | 11206
т | 28 | 172 | 3 | 0 | 11206
0.224 | 28 | 172 | 6 | 0 | 11206
0 | 28 | 172 | 8 | 0 | 11206
0 | 28 | 172 | 9 | 0 | 11206
13 | 28 | 221 | 0 | 0 | 11202
ФЕРр58-20-03 | 28 | 221 | 1 | 0 | 11202
Смена обделок из листовой стали (брандмауэров и парапетов без обделки боковых стенок) шириной до 1 м | 28 | 221 | 2 | 0 | 11202
100 м | 28 | 221 | 3 | 0 | 11202
0.1875 | 28 | 221 | 4 | 0 | 11202
689.1145 | 28 | 221 | 6 | 0 | 11202
13.4895 | 28 | 221 | 7 | 0 | 11202
2.4035 | 28 | 221 | 8 | 0 | 11202
80.7875 | 28 | 221 | 9 | 0 | 11202
0.207 | 28 | 221 | 10 | 0 | 11202
4758.59 | 28 | 221 | 18 | 0 | 11202
13.1 | 28 | 222 | 0 | 0 | 11206
509-9900 | 28 | 222 | 1 | 0 | 11206
Строительный мусор | 28 | 222 | 2 | 0 | 11206
т | 28 | 222 | 3 | 0 | 11206
0.492 | 28 | 222 | 6 | 0 | 11206
0 | 28 | 222 | 8 | 0 | 11206
0 | 28 | 222 | 9 | 0 | 11206
14 | 28 | 270 | 0 | 0 | 11202
ФЕР15-04-025-05 | 28 | 270 | 1 | 0 | 11202
Улучшенная окраска масляными составами по дереву заполнений оконных проемов со стороны фасада | 28 | 270 | 2 | 0 | 11202
100 м2 окрашиваемой поверхности | 28 | 270 | 3 | 0 | 11202
0.162 | 28 | 270 | 4 | 0 | 11202
997.5089 | 28 | 270 | 6 | 0 | 11202
7.038 | 28 | 270 | 7 | 0 | 11202
0.1035 | 28 | 270 | 8 | 0 | 11202
109.9791 | 28 | 270 | 9 | 0 | 11202
0.008625 | 28 | 270 | 10 | 0 | 11202
406.296 | 28 | 270 | 18 | 0 | 11202
15 | 28 | 43 | 0 | 0 | 11202
ФЕР08-07-001-02 | 28 | 43 | 1 | 0 | 11202
Установка и разборка наружных инвентарных лесов высотой до 16 м трубчатых для прочих отделочных работ | 28 | 43 | 2 | 0 | 11202
100 м2 вертикальной проекции для наружных лесов | 28 | 43 | 3 | 0 | 11202
2.13 | 28 | 43 | 4 | 0 | 11202
497.0484 | 28 | 43 | 6 | 0 | 11202
8.7688 | 28 | 43 | 7 | 0 | 11202
0 | 28 | 43 | 8 | 0 | 11202
57.5288 | 28 | 43 | 9 | 0 | 11202
0 | 28 | 43 | 10 | 0 | 11202
343.22 | 28 | 43 | 18 | 0 | 11202
16 | 28 | 44 | 0 | 0 | 11202
ФЕР311-01-01-01-041 | 28 | 44 | 1 | 0 | 11202
Погрузка при автомобильных перевозках: мусора строительного с погрузкой вручную | 28 | 44 | 2 | 0 | 11202
1 т груза | 28 | 44 | 3 | 0 | 11202
7.175 | 28 | 44 | 4 | 0 | 11202
0 | 28 | 44 | 6 | 0 | 11202
42.98 | 28 | 44 | 7 | 0 | 11202
0 | 28 | 44 | 8 | 0 | 11202
0 | 28 | 44 | 9 | 0 | 11202
0 | 28 | 44 | 10 | 0 | 11202
0 | 28 | 44 | 18 | 0 | 11202
17 | 28 | 82 | 0 | 0 | 11202
ФЕР310-03-21-01-015 | 28 | 82 | 1 | 0 | 11202
Перевозка грузов I класса автомобилями-самосвалами грузоподъемностью 10 т, работающих вне карьера на расстояние: до 15 км. | 28 | 82 | 2 | 0 | 11202
1 т груза | 28 | 82 | 3 | 0 | 11202
7.175 | 28 | 82 | 4 | 0 | 11202
0 | 28 | 82 | 6 | 0 | 11202
13.38 | 28 | 82 | 7 | 0 | 11202
0 | 28 | 82 | 8 | 0 | 11202
0 | 28 | 82 | 9 | 0 | 11202
0 | 28 | 82 | 10 | 0 | 11202
0 | 28 | 82 | 18 | 0 | 11202
ИТОГО: | 28 | 13 | 0 | 0 | 11203
Наименование и значение множителей | 28 | 45 | 0 | 0 | 100
Значение | 28 | 45 | 1 | 0 | 100
Прямые | 28 | 45 | 3 | 0 | 100
Зарплата | 28 | 46 | 0 | 0 | 102
1 | 28 | 46 | 1 | 0 | 102
Машины и механизмы | 28 | 47 | 0 | 0 | 102
1 | 28 | 47 | 1 | 0 | 102
Материалы | 28 | 48 | 0 | 0 | 102
1 | 28 | 48 | 1 | 0 | 102
Итого по неучтенным материалам | 28 | 49 | 0 | 0 | 103
0 | 28 | 49 | 1 | 0 | 103
Итого | 28 | 52 | 0 | 0 | 103
0 | 28 | 52 | 1 | 0 | 103
Конструкции из кирпича и блоков. ремонт (15) | 28 | 53 | 0 | 0 | 104
Накладные расходы | 28 | 54 | 0 | 0 | 102
1.22 | 28 | 54 | 1 | 0 | 102
Сметная прибыль | 28 | 55 | 0 | 0 | 102
0.8 | 28 | 55 | 1 | 0 | 102
Малярные работы при ремонте. ремонт (5, 6, 7, 8, 9, 10, 11) | 28 | 56 | 0 | 0 | 104
Накладные расходы | 28 | 57 | 0 | 0 | 102
0.8 | 28 | 57 | 1 | 0 | 102
Сметная прибыль | 28 | 58 | 0 | 0 | 102
0.5 | 28 | 58 | 1 | 0 | 102
Штукатурные работы при ремонте. ремонт (1, 2, 3, 4) | 28 | 59 | 0 | 0 | 104
Накладные расходы | 28 | 60 | 0 | 0 | 102
0.79 | 28 | 60 | 1 | 0 | 102
Сметная прибыль | 28 | 61 | 0 | 0 | 102
0.5 | 28 | 61 | 1 | 0 | 102
Крыши, кровли при ремонте. ремонт (12, 13) | 28 | 213 | 0 | 0 | 104
Накладные расходы | 28 | 214 | 0 | 0 | 102
0.83 | 28 | 214 | 1 | 0 | 102
Сметная прибыль | 28 | 215 | 0 | 0 | 102
0.65 | 28 | 215 | 1 | 0 | 102
Отделочные работы. ремонт (14) | 28 | 314 | 0 | 0 | 104
Накладные расходы | 28 | 315 | 0 | 0 | 102
1.05 | 28 | 315 | 1 | 0 | 102
Сметная прибыль | 28 | 316 | 0 | 0 | 102
0.55 | 28 | 316 | 1 | 0 | 102
Итого Накладные расходы | 28 | 65 | 0 | 0 | 102
1 | 28 | 65 | 1 | 0 | 102
Итого Сметная прибыль | 28 | 66 | 0 | 0 | 102
1 | 28 | 66 | 1 | 0 | 102
Итого | 28 | 67 | 0 | 0 | 103
0 | 28 | 67 | 1 | 0 | 103
Индекс СМР | 28 | 68 | 0 | 0 | 102
5.52 | 28 | 68 | 1 | 0 | 102
Итого СМР в ценах 3 квартала 2012 г. | 28 | 69 | 0 | 0 | 103
0 | 28 | 69 | 1 | 0 | 103
Непредвиденные расходы | 28 | 74 | 0 | 0 | 102
0 | 28 | 74 | 1 | 0 | 102
Итого | 28 | 75 | 0 | 0 | 103
0 | 28 | 75 | 1 | 0 | 103
НДС | 28 | 76 | 0 | 0 | 102
18% | 28 | 76 | 1 | 0 | 102
Итого | 28 | 77 | 0 | 0 | 103
0 | 28 | 77 | 1 | 0 | 103
СОСТАВИЛ | 28 | 15 | 0 | 0 | 2000
0 | 28 | 15 | 1 | 0 | 2000
0 | 28 | 15 | 2 | 0 | 2000
ПРОВЕРИЛ | 28 | 15 | 3 | 0 | 2000
0 | 28 | 15 | 4 | 0 | 2000
0 | 28 | 15 | 5 | 0 | 2000