## Дефектная ведомость
УТВЕРЖДАЮ
Директор МБОУ СОШ № 39
_____________________ | ____________И.Н. Чухина
ВЕДОМОСТЬ ОБЪЕМОВ РАБОТ №
ремонт путей эвакуации МБОУ СОШ № 39
№ пп | Наименование | Ед. изм. | Кол. | Примечание
1 | 2 | 3 | 4 | 5
Раздел 1. Новый Раздел
1 | Разборка плинтусов: деревянных и из пластмассовых материалов | 100 м плинтуса | 2.445
2 | Разборка покрытий полов: из линолеума и релина | 100 м2 покрытия | 4.5
3 | Смена дощатых полов с добавлением новых досок: до 25% | 100 м2 | 0.16
4 | Устройство стяжек: из плит цементностружечных | 100 м2 стяжки | 4.5
5 | Плиты древесноволокнистые сухого способа производства группы А: твердые марки ТС-400 толщиной 5 мм | 1000 м2 | -0.459
6 | Плиты цементностружечные | м2 | 459
7 | Устройство покрытий: из линолеума на клее КН-2 | 100 м2 покрытия | 4.5
8 | Устройство плинтусов поливинилхлоридных: на винтах самонарезающих | 100 м плинтуса | 2.445
9 | Укладка металлического накладного профиля (порога) | 100 м профиля | 0.71
10 | Профили стыкоперекрывающие из алюминиевых сплавов (порожки) с покрытием | м | 74.55
11 | Покрытие поверхностей грунтовкой глубокого проникновения: за 1 раз стен | 100 м2 покрытия | 0.43
12 | Грунтовка | т | 0.00559
13 | Ремонт штукатурки внутренних стен по камню и бетону цементно-известковым раствором, площадью отдельных мест: более 10 м2 толщиной слоя до 20 мм | 100 м2 отремонтированной поверхности | 0.43
14 | Окраска поливинилацетатными водоэмульсионными составами улучшенная: по штукатурке стен | 100 м2 окрашиваемой поверхности | 0.43
15 | Погрузочные работы при автомобильных перевозках: Мусор строительный с погрузкой вручную | 1 т груза | 3.8369
16 | Перевозка грузов автомобилями-самосвалами грузоподъемностью 10 т, работающих вне карьера, на расстояние: до 15 км I класс груза | 1 т груза | 3.8369
Составил: ___________________________
(должность, подпись, расшифровка)
Проверил: ___________________________
(должность, подпись, расшифровка)