## Локальная смета
СОГЛАСОВАНО: | [7 empty] | УТВЕРЖДАЮ:
Директор МБОУ СОШ № 39
______________ | [7 empty] | ____________ | И.Н. Чухина
" _____ " ________________ 2012 г. | [7 empty] | "______ " _______________2012 г.
(наименование стройки)
ЛОКАЛЬНЫЙ СМЕТНЫЙ РАСЧЕТ №
(локальная смета)
на |  |  | ремонт путей эвакуации МБОУ СОШ № 39
(наименование работ и затрат, наименование объекта)
Основание:
| Сметная стоимость строительных работ _______________________________________________________________________________________________ |  | ___________________________379,998 |  | тыс. руб.
| Средства на оплату труда _______________________________________________________________________________________________ |  | ___________________________3,887 |  | тыс. руб.
| Сметная трудоемкость _______________________________________________________________________________________________ |  | _______________________________________________________________________________________________459,51 |  | чел.час
Составлен(а) в текущих (прогнозных) ценах по состоянию на 2 квартал 2012 г.
№ пп | Шифр и номер позиции норматива | Наименование работ и затрат, единица измерения | Количество | Стоимость единицы, руб. |  | Общая стоимость, руб. |  |  | Затраты труда рабочих, чел.-ч, не занятых обслуживанием машин
|  |  |  | всего | эксплуатации машин | Всего | оплаты труда | эксплуатация машин
|  |  |  | оплаты труда | в т.ч. оплаты труда |  |  | в т.ч. оплаты труда | на единицу | всего
1 | 2 | 3 | 4 | 5 | 6 | 7 | 8 | 9 | 10 | 11
Раздел 1. Новый Раздел
1 | ФЕРр57-3-1 В ред. пр. № 207 Минрегиона РФ | Разборка плинтусов: деревянных и из пластмассовых материалов (100 м плинтуса) | 2.445 | 29,41 29,41 |  | 71.91 | 71.91 |  | 3.77 | 9.22
|  | Накладные расходы от ФОТ Сметная прибыль от ФОТ Всего с НР и СП | 80% 68% |  |  | 57,53 48,9 178,34
2 | ФЕРр57-2-1 В ред. пр. № 207 Минрегиона РФ | Разборка покрытий полов: из линолеума и релина (100 м2 покрытия) | 4.5 | 92,9 88,84 | 4,06 1,51 | 418.05 | 399.78 | 18,27 6,80 | 11.39 | 51.26
|  | Накладные расходы от ФОТ Сметная прибыль от ФОТ Всего с НР и СП | 80% 68% |  |  | 325,26 276,47 1019,78
3 | ФЕРр57-4-4 В ред. пр. № 207 Минрегиона РФ | Смена дощатых полов с добавлением новых досок: до 25% (100 м2) | 0.16 | 2691,94 1066,25 | 66,18 10,44 | 430.71 | 170.6 | 10,59 1,67 | 125 | 20
|  | Накладные расходы от ФОТ Сметная прибыль от ФОТ Всего с НР и СП | 80% 68% |  |  | 137,82 117,14 685,67
4 | ФЕР11-01-011-07 Пр.Минрегиона №339 от 13.07.11 | Устройство стяжек: из плит цементностружечных (100 м2 стяжки) КОЭФ. К ПОЗИЦИИ: При ремонте и реконструкции зданий и сооружений работы, аналогичные технологическим процессам в новом строительстве ОЗП=1,15; ЭМ=1,25; ЗПМ=1,25; ТЗ=1,15; ТЗМ=1,25 | 4.5 | 1822,58 71,94 | 75,76 1,60 | 8201.61 | 323.73 | 340,92 7,20 | 9.22 | 41.49
|  | Накладные расходы от ФОТ Сметная прибыль от ФОТ Всего с НР и СП | 123%*0.9 75%*0.85 |  |  | 366,34 210,97 8778,92
5 | 101-0684 | Плиты древесноволокнистые сухого способа производства группы А: твердые марки ТС-400 толщиной 5 мм (1000 м2) | -0.459 | 12000 |  | -5508
6 |  | Плиты цементностружечные (м2) | 459 | 29.63 |  | 13600.17
7 | ФЕР11-01-036-02 В ред. пр. № 253 Минрегиона РФ | Устройство покрытий: из линолеума на клее КН-2 (100 м2 покрытия) КОЭФ. К ПОЗИЦИИ: При ремонте и реконструкции зданий и сооружений работы, аналогичные технологическим процессам в новом строительстве ОЗП=1,15; ЭМ=1,25; ЗПМ=1,25; ТЗ=1,15; ТЗМ=1,25 | 4.5 | 7008,18 405,19 | 68,16 5,08 | 31536.81 | 1823.36 | 306,72 22,86 | 48.76 | 219.42
|  | Накладные расходы от ФОТ Сметная прибыль от ФОТ Всего с НР и СП | 123%*0.9 75%*0.85 |  |  | 2043,77 1176,97 34757,55
8 | ФЕР11-01-040-03 Изм. Пр. Минрегиона №509 от 23.11.10 | Устройство плинтусов поливинилхлоридных: на винтах самонарезающих (100 м плинтуса) КОЭФ. К ПОЗИЦИИ: При ремонте и реконструкции зданий и сооружений работы, аналогичные технологическим процессам в новом строительстве ОЗП=1,15; ЭМ=1,25; ЗПМ=1,25; ТЗ=1,15; ТЗМ=1,25 | 2.445 | 1441,63 70,31 | 14.05 | 3524.79 | 171.91 | 34.35 | 7.66 | 18.73
|  | Накладные расходы от ФОТ Сметная прибыль от ФОТ Всего с НР и СП | 123%*0.9 75%*0.85 |  |  | 190,3 109,59 3824,68
9 | ФЕР11-01-049-01 Пр.Минрегиона №339 от 13.07.11 | Укладка металлического накладного профиля (порога) (100 м профиля) КОЭФ. К ПОЗИЦИИ: При ремонте и реконструкции зданий и сооружений работы, аналогичные технологическим процессам в новом строительстве ОЗП=1,15; ЭМ=1,25; ЗПМ=1,25; ТЗ=1,15; ТЗМ=1,25 | 0.71 | 276,53 167,24 | 28.89 | 196.34 | 118.74 | 20.51 | 19.14 | 13.59
|  | Накладные расходы от ФОТ Сметная прибыль от ФОТ Всего с НР и СП | 123%*0.9 75%*0.85 |  |  | 131,45 75,7 403,49
10 | ФССЦ-206-9002 | Профили стыкоперекрывающие из алюминиевых сплавов (порожки) с покрытием (м) | 74.55 | 16.33 |  | 1217.4
11 | ФЕР15-04-006-03 В ред. пр. № 253 Минрегиона РФ | Покрытие поверхностей грунтовкой глубокого проникновения: за 1 раз стен (100 м2 покрытия) КОЭФ. К ПОЗИЦИИ: При ремонте и реконструкции зданий и сооружений работы, аналогичные технологическим процессам в новом строительстве ОЗП=1,15; ЭМ=1,25; ЗПМ=1,25; ТЗ=1,15; ТЗМ=1,25 | 0.43 | 74,12 72,46 | 1,48 0,15 | 31.87 | 31.16 | 0,64 0,06 | 7.53 | 3.24
|  | Накладные расходы от ФОТ Сметная прибыль от ФОТ Всего с НР и СП | 105%*0.9 55%*0.85 |  |  | 29,5 14,6 75,97
14 | ФССЦ-101-9732 Пр. Минрегиона №308 от 28.07.09 | Грунтовка (т) | 0.00559 | 7830 |  | 43.77
16 | ФЕРр61-2-11 В ред. пр. № 207 Минрегиона РФ | Ремонт штукатурки внутренних стен по камню и бетону цементно-известковым раствором, площадью отдельных мест: более 10 м2 толщиной слоя до 20 мм (100 м2 отремонтированной поверхности) | 0.43 | 2425,05 1263,88 | 20,94 7,77 | 1042.77 | 543.47 | 9 3,34 | 142.65 | 61.34
|  | Накладные расходы от ФОТ Сметная прибыль от ФОТ Всего с НР и СП | 79% 50% |  |  | 431,98 273,41 1748,16
12 | ФЕР15-04-005-03 Пр.Минрегиона №339 от 13.07.11 | Окраска поливинилацетатными водоэмульсионными составами улучшенная: по штукатурке стен (100 м2 окрашиваемой поверхности) КОЭФ. К ПОЗИЦИИ: При ремонте и реконструкции зданий и сооружений работы, аналогичные технологическим процессам в новом строительстве ОЗП=1,15; ЭМ=1,25; ЗПМ=1,25; ТЗ=1,15; ТЗМ=1,25 | 0.43 | 1715,27 442,53 | 17,13 0,29 | 737.57 | 190.29 | 7,37 0,12 | 49.34 | 21.22
|  | Накладные расходы от ФОТ Сметная прибыль от ФОТ Всего с НР и СП | 105%*0.9 55%*0.85 |  |  | 179,94 89,02 1006,53
13 | ФССЦпг01-01-01-041 Пр.Минрегиона №354 от 20.07.11 | Погрузочные работы при автомобильных перевозках: Мусор строительный с погрузкой вручную (1 т груза) | 3.8369 | 42.98 | 42.98 | 164.91 |  | 164.91
|  | НР 0% от ФОТ СП 0% от ФОТ Всего с НР и СП |  |  |  | 164,91
19 | ФССЦпг03-21-01-015 Пр.Минрегиона №354 от 20.07.11 | Перевозка грузов автомобилями-самосвалами грузоподъемностью 10 т, работающих вне карьера, на расстояние: до 15 км I класс груза (1 т груза) | 3.8369 | 13.38 | 13.38 | 51.34 |  | 51.34
|  | НР 0% от ФОТ СП 0% от ФОТ Всего с НР и СП |  |  |  | 51,34
Итого прямые затраты по смете в ценах 2001г. | [5 empty] | 55762.02 | 3844.95 | 964,62 42,05 |  | 459.51
Накладные расходы | [5 empty] | 3893.88
Сметная прибыль | [5 empty] | 2392.76
Итоги по смете:
Полы (ремонтно-строительные):
Итого Поз. 1-2, 4 | [5 empty] | 920.67 | 642.29 | 28,86 8,47 |  | 80.48
Накладные расходы 80% ФОТ (от 650,76) | [5 empty] | 520.61
Сметная прибыль 68% ФОТ (от 650,76) | [5 empty] | 442.52
Итого c накладными и см. прибылью | [5 empty] | 1883.8 |  |  |  | 80.48
Полы:
Итого Поз. 5-7, 9-12 | [5 empty] | 52769.12 | 2437.74 | 702,50 30,06 |  | 293.23
Накладные расходы 123%*0.9 ФОТ (от 2 467,80) | [5 empty] | 2731.85
Сметная прибыль 75%*0.85 ФОТ (от 2 467,80) | [5 empty] | 1573.22
Итого c накладными и см. прибылью | [5 empty] | 57074.19 |  |  |  | 293.23
Отделочные работы:
Итого Поз. 13-14, 17 | [5 empty] | 813.21 | 221.45 | 8,01 0,18 |  | 24.46
Накладные расходы 105%*0.9 ФОТ (от 221,63) | [5 empty] | 209.44
Сметная прибыль 55%*0.85 ФОТ (от 221,63) | [5 empty] | 103.61
Итого c накладными и см. прибылью | [5 empty] | 1126.26 |  |  |  | 24.46
Штукатурные работы (ремонтно-строительные):
Итого Поз. 16 | [5 empty] | 1042.77 | 543.47 | 9,00 3,34 |  | 61.34
Накладные расходы 79% ФОТ (от 546,81) | [5 empty] | 431.98
Сметная прибыль 50% ФОТ (от 546,81) | [5 empty] | 273.41
Итого c накладными и см. прибылью | [5 empty] | 1748.16 |  |  |  | 61.34
Погрузо-разгрузочные работы:
Итого Поз. 18 | [5 empty] | 164.91 |  | 164.91
Перевозка грузов автотранспортом:
Итого Поз. 19 | [5 empty] | 51.34 |  | 51.34
Итого | [5 empty] | 62048.66 |  |  |  | 459.51
В том числе:
Материалы | [5 empty] | 50952.45
Машины и механизмы | [5 empty] | 964.62
ФОТ | [5 empty] | 3887
Накладные расходы | [5 empty] | 3893.88
Сметная прибыль | [5 empty] | 2392.76
В ценах 2 квартала 2012г. 62 048,66 * 5,19 | [5 empty] | 322032.55
НДС 18% | [5 empty] | 57965.86
ВСЕГО по смете | [5 empty] | 379998.41 |  |  |  | 459.51
Составил: ___________________________
(должность, подпись, расшифровка)
Проверил: ___________________________
(должность, подпись, расшифровка)