## hx_abc4
Форма № 4
Утверждаю- директор МБОУ СОШ №53
ЛОКАЛЬНЫЙ СМЕТНЫЙ РАСЧЕТ №
(локальная смета)
на | восстановление ограждения
(наименование работ и затрат, наименование объекта)
|  |  |  | Сметная стоимость | [6 empty] | 307.002 | тыс.руб.
Составлена 2000-3кв 2012г | [11 empty] | руб.
N п/п | Шифр и номер позиции норматива | Наименование работ и затрат | Количество | Стоимость единицы |  |  | Общая стоимость |  |  |  | Затраты труда рабочих, чел.-ч, не занятых обслуж. машин
|  |  |  | Всего | экспл. машин | материалов | Всего | оплаты труда | экспл. машин | материалов
|  |  | Единица измерения | оплаты труда | в т.ч. оплаты труда | возвр. мате-риалов |  |  | в т.ч. оплаты труда | возвр. мате-риалов | обслуживающие маш.
[11 empty] | на един. | всего
1 | 2 | 3 | 4 | 5 | 6 | 7 | 8 | 9 | 10 | 11 | 12 | 13
1 | 07-01-054-11 ФЕР-2001 пр. МРР № 253 к=1,15 к=1,25 | Установка металлических оград по металлическим столбам без цоколя из металлических панелей высотой до 1,7 м | 1.27 | 6116.17 | 3410.86 | 1012.56 | 7768 | 2150 | 4332 | 1286 | 178 | 226
|  |  | 100 м ограды | 1692.75 | 387.11 | -- |  |  | 492 |  | 28.68 | 36
|  | НР от ОЗП+ЗПМ - 117% (=130х0,9) |  | 2433.44 |  |  | 3090
|  | СП от ОЗП+ЗПМ - 72,25% (=85х0,85) |  | 1502.7 |  |  | 1908
|  | Сметная стоимость |  |  |  |  | 12766
2 | 103-0155 ФССЦ-2001 пр. МРР № 308 | Трубы стальные электросварные прямошовные со снятой фаской наружный диаметр 89 мм, толщина стенки 4мм | 113.4 | 60.17 | -- | 60.17 | 6823 | -- | -- | 6823 | -- | --
|  |  | м | -- | -- | -- |  |  | -- |  | -- | --
3 | 38-01-003-04 ФЕРм-2001 пр. МРР № 95 | Изготовление металлических секций.Решетчатые конструкции, сборка с помощью лебедок ручных (с установкой и снятием их в процессе работы) или вручную (мелких деталей) | 2.649 | 7738.63 | 396.22 | 6188.01 | 20500 | 3058 | 1050 | 16392 | 120 | 318
|  |  | 1 т конструкций | 1154.4 | 15.2 | -- |  |  | 40 |  | 1.34 | 4
|  | НР от ОЗП+ЗПМ - 66% |  | 771.94 |  |  | 2045
|  | СП от ОЗП+ЗПМ - 65% |  | 760.24 |  |  | 2014
|  | Сметная стоимость |  |  |  |  | 24559
4 | 15-04-030-04 ФЕР-2001 пр. МРР № 253 к=1,15 к=1,25 | Масляная окраска металлических поверхностей решеток, переплетов, труб диаметром менее 50 мм и т.п., количество окрасок 2 | 1.722 | 1202.65 | 3.66 | 474.96 | 2071 | 1247 | 6 | 818 | 81.72 | 141
|  |  | 100 м2 окрашиваемой поверхности | 724.03 | 0.15 | -- |  |  | -- |  | 0.01 | --
|  | НР от ОЗП+ЗПМ - 94,5% (=105х0,9) |  | 684.35 |  |  | 1178
|  | СП от ОЗП+ЗПМ - 46,75% (=55х0,85) |  | 338.55 |  |  | 583
|  | Сметная стоимость |  |  |  |  | 3832
5 | 15-04-030-03 ФЕР-2001 пр. МРР № 253 к=1,15 к=1,25 | Масляная окраска металлических поверхностей стальных балок, труб диаметром более 50 мм и т.п., количество окрасок 2 | 0.317 | 892.19 | 3.66 | 474.96 | 283 | 131 | 1 | 151 | 46.68 | 15
|  |  | 100 м2 окрашиваемой поверхности | 413.57 | 0.15 | -- |  |  | -- |  | 0.01 | --
|  | НР от ОЗП+ЗПМ - 94,5% (=105х0,9) |  | 390.97 |  |  | 124
|  | СП от ОЗП+ЗПМ - 46,75% (=55х0,85) |  | 193.42 |  |  | 61
|  | Сметная стоимость |  |  |  |  | 468
|  | Итого прямые затраты по смете: | руб. |  |  |  | 37444 | 6586 | 5389 | 25469 |  | 699
|  |  | руб. | [5 empty] | 532 |  |  | 40
| Стоимость общестроительных работ - |  | руб. |  |  |  | 37444
| Материалы - |  | руб. |  |  |  | 18646
| в т.ч. транспортные расходы - |  | руб. |  |  |  | 264
| Всего оплата труда - |  | руб. |  |  |  |  | 7118
| Стоимость материалов и конструкций - |  | руб. |  |  |  | 6823
|  | Накладные расходы - | руб. |  |  |  | 6438
|  | Сметная прибыль - | руб. |  |  |  | 4567
|  | Итого по смете: | руб. |  |  |  | 48449
|  | Нормативная трудоемкость - | чел.-ч | [8 empty] | 739
|  | Сметная заработная плата - | руб. |  |  |  |  | 7118
| Итого в ценах 3-2012 48449х5,37 |  | руб. |  |  |  | 260171
| НДС 18% |  | руб. |  |  |  | 46831
| Всего по смете в ценах 3-2012 |  | руб. |  |  |  | 307002