## bx_abc4
Утверждаю- директор МБОУ СОШ №53
ВЕДОМОСТЬ ОБЪЁМОВ РАБОТ
на | восстанволение ограждения
(наименование работ и затрат, наименование объекта)
№ п/п | № в ЛСР | Наименование работ | Единица измерения | Количество
1 | 2 | 3 | 4 | 5
1 | 1 | Установка металлических оград по металлическим столбам без цоколя из металлических панелей высотой до 1,7 м | 100 м ограды | 1.27
2 | 3 | Изготовление металлических секций.Решетчатые конструкции, сборка с помощью лебедок ручных (с установкой и снятием их в процессе работы) или вручную (мелких деталей) | 1 т конструкций | 2.649
3 | 4 | Масляная окраска металлических поверхностей решеток, переплетов, труб диаметром менее 50 мм и т.п., количество окрасок 2 | 100 м2 окрашиваемой поверхности | 1.722
4 | 5 | Масляная окраска металлических поверхностей стальных балок, труб диаметром более 50 мм и т.п., количество окрасок 2 | 100 м2 окрашиваемой поверхности | 0.317