## bx_abc4
Утверждаю заведующий МБДОУ №145
ВЕДОМОСТЬ ОБЪЁМОВ РАБОТ
на | ремонт туалета и кухни,
(наименование работ и затрат, наименование объекта)
№ п/п | № в ЛСР | Наименование работ | Единица измерения | Количество
1 | 2 | 3 | 4 | 5
1. Кухня
1 | 1 | Разборка покрытий полов из керамических плиток | 100 м2 покрытия | 0.3608
2 | 2 | Разборка стяжек цементных толщиной 20 мм | 100 м2 стяжки | 0.3608
3 | 3 | Разборка стяжек на каждые 5 мм изменения толщины стяжки добавлять к расценке 11-01-011-01 20мм | 100 м2 стяжки | 0.3608
4 | 4 | Устройство стяжек цементных толщиной 20 мм | 100 м2 стяжки | 0.3608
5 | 5 | Устройство стяжек на каждые 5 мм изменения толщины стяжки добавлять к расценке 11-01-011-01 20мм | 100 м2 стяжки | 0.3608
6 | 6 | Устройство покрытий на растворе их сухой смеси с приготовлением раствора в построечных условиях из плиток гладких неглазурованных керамических для полов одноцветных | 100 м2 покрытия | 0.3608
7 | 7 | Ремонт штукатурки потолков по камню и бетону цементно-известковым раствором, площадью отдельных мест до 1 м2 толщиной слоя до 20 мм | 100 м2 отремонтированной поверхности | 0.018
8 | 8 | Сплошное выравнивание внутренних поверхностей (однослойное оштукатуривание)из сухих растворных смесей толщиной до 10 мм потолков | 100 м2 оштукатуриваемой поверхности | 0.3428
9 | 9 | Покрытие поверхностей грунтовкой глубокого проникновения за 1 раз потолков | 100 м2 покрытия | 0.3608
10 | 11 | Окраска поливинилацетатными водоэмульсионными составами улучшенная по штукатурке потолков | 100 м2 окрашиваемой поверхности | 0.018
11 | 12 | Окрашивание водоэмульсионными составами поверхностей потолков, ранее окрашенных известковой или клеевой краской, с расчисткой старой краски более 35% | 100 м2 окрашиваемой поверхности | 0.3428
12 | 13 | Ремонт штукатурки внутренних стен по камню и бетону цементно-известковым раствором, площадью отдельных мест до 1 м2 толщиной слоя до 20 мм | 100 м2 отремонтированной поверхности | 0.036
13 | 14 | Сплошное выравнивание внутренних поверхностей (однослойное оштукатуривание)из сухих растворных смесей толщиной до 10 мм стен | 100 м2 оштукатуриваемой поверхности | 0.286
14 | 15 | Покрытие поверхностей грунтовкой глубокого проникновения за 1 раз стен | 100 м2 покрытия | 0.322
15 | 17 | Окраска поливинилацетатными водоэмульсионными составами простая по штукатурке и сборным конструкциям стен, подготовленным под окраску | 100 м2 окрашиваемой поверхности | 0.036
16 | 18 | Окрашивание водоэмульсионными составами поверхностей стен, ранее окрашенных масляной краской с расчисткой старой краски более 35% | 100 м2 окрашиваемой поверхности | 0.286
17 | 19 | Снятие и установка моек на два и три отделения | 100 приборов | 0.02
18 | 20 | Снятие и установка сифонов чугунных | 100 приборов | 0.05
19 | 21 | Снятие и установка смесителей без душевой сетки | 100 шт. | 0.05
20 | 22 | Смена трапов диаметром до 50 мм | 100 приборов | 0.01
21 | 23 | Разборка трубопроводов из чугунных канализационных труб диаметром 50 мм | 100 м трубопровода с фасонными частями | 0.03
22 | 24 | Разборка трубопроводов из чугунных канализационных труб диаметром 100 мм | 100 м трубопровода с фасонными частями | 0.015
23 | 25 | Демонтаж нагревателей индивидуальных водоводяных | 10 компл. | 0.1
24 | 26 | Установка нагревателей индивидуальных водоводяных | 10 компл. | 0.1
25 | 27 | Прокладка трубопроводов канализации из полиэтиленовых труб высокой плотности диаметром 50 мм | 100 м трубопровода | 0.03
26 | 28 | Прокладка трубопроводов канализации из полиэтиленовых труб высокой плотности диаметром 110 мм | 100 м трубопровода | 0.015
2. Туалет на 1 этаже
27 | 29 | Разборка покрытий полов из керамических плиток | 100 м2 покрытия | 0.101
28 | 30 | Разборка стяжек цементных толщиной 20 мм | 100 м2 стяжки | 0.101
29 | 31 | Разборка стяжек на каждые 5 мм изменения толщины стяжки добавлять к расценке 11-01-011-01 20мм | 100 м2 стяжки | 0.101
30 | 32 | Устройство стяжек цементных толщиной 20 мм | 100 м2 стяжки | 0.101
31 | 33 | Устройство стяжек на каждые 5 мм изменения толщины стяжки добавлять к расценке 11-01-011-01 20мм | 100 м2 стяжки | 0.101
32 | 34 | Устройство покрытий на растворе их сухой смеси с приготовлением раствора в построечных условиях из плиток гладких неглазурованных керамических для полов одноцветных | 100 м2 покрытия | 0.101
33 | 35 | Разборка облицовки стен из керамических глазурованных плиток | 100 м2 поверхности облицовки | 0.253
34 | 36 | Ремонт штукатурки внутренних стен по камню и бетону цементно-известковым раствором, площадью отдельных мест до 1 м2 толщиной слоя до 20 мм | 100 м2 отремонтированной поверхности | 0.063
35 | 37 | Сплошное выравнивание внутренних поверхностей (однослойное оштукатуривание)из сухих растворных смесей толщиной до 10 мм стен | 100 м2 оштукатуриваемой поверхности | 0.3602
36 | 38 | Покрытие поверхностей грунтовкой глубокого проникновения за 1 раз стен | 100 м2 покрытия | 0.4232
37 | 40 | Гладкая облицовка стен, столбов, пилястр и откосов (без карнизных, плинтусных и угловых плиток) без установки плиток туалетного гарнитура на клее из сухих смесей по кирпичу и бетону | 100 м2 поверхности облицовки | 0.19
38 | 41 | Окраска поливинилацетатными водоэмульсионными составами простая по штукатурке и сборным конструкциям стен, подготовленным под окраску | 100 м2 окрашиваемой поверхности | 0.063
39 | 42 | Окрашивание водоэмульсионными составами поверхностей стен, ранее окрашенных масляной краской с расчисткой старой краски более 35% | 100 м2 окрашиваемой поверхности | 0.1702
40 | 43 | Снятие и установка унитазов типа "Компакт" | 100 приборов | 0.02
41 | 44 | Снятие и установка умывальников | 100 приборов | 0.03
42 | 45 | Снятие и установка смесителей без душевой сетки | 100 шт. | 0.03
3. Стены
43 | 46 | Ремонт штукатурки внутренних стен по камню и бетону цементно-известковым раствором, площадью отдельных мест до 1 м2 толщиной слоя до 20 мм | 100 м2 отремонтированной поверхности | 0.026
44 | 47 | Сплошное выравнивание внутренних поверхностей (однослойное оштукатуривание)из сухих растворных смесей толщиной до 10 мм стен | 100 м2 оштукатуриваемой поверхности | 0.237
45 | 48 | Покрытие поверхностей грунтовкой глубокого проникновения за 1 раз стен | 100 м2 покрытия | 0.263
46 | 50 | Окраска поливинилацетатными водоэмульсионными составами простая по штукатурке и сборным конструкциям стен, подготовленным под окраску | 100 м2 окрашиваемой поверхности | 0.026
47 | 51 | Окрашивание водоэмульсионными составами поверхностей стен, ранее окрашенных масляной краской с расчисткой старой краски более 35% | 100 м2 окрашиваемой поверхности | 0.237
48 | 51 | Погрузка и отвозка мусора | т | 2.81