## hx_abc4
Утверждаю заведующий МБДОУ №145
ЛОКАЛЬНЫЙ СМЕТНЫЙ РАСЧЕТ №
(локальная смета)
на | ремонт туалета и кухни,
(наименование работ и затрат, наименование объекта)
|  |  |  | Сметная стоимость | [6 empty] | 150 | тыс.руб.
Составлена 2000-1кв 2013г | [11 empty] | руб.
N п/п | Шифр и номер позиции норматива | Наименование работ и затрат | Количество | Стоимость единицы |  |  | Общая стоимость |  |  |  | Затраты труда рабочих, чел.-ч, не занятых обслуж. машин
|  |  |  | Всего | экспл. машин | материалов | Всего | оплаты труда | экспл. машин | материалов
|  |  | Единица измерения | оплаты труда | в т.ч. оплаты труда | возвр. мате-риалов |  |  | в т.ч. оплаты труда | возвр. мате-риалов | обслуживающие маш.
[11 empty] | на един. | всего
1 | 2 | 3 | 4 | 5 | 6 | 7 | 8 | 9 | 10 | 11 | 12 | 13
Раздел 1. Кухня
1 | 57-2-3 ФЕРр-2001 пр. МРР № 207 | Разборка покрытий полов из керамических плиток | 0.3608 | 641 | 45.01 | -- | 231 | 215 | 16 | -- | 69.87 | 25
|  |  | 100 м2 покрытия | 595.99 | 16.7 | -- |  |  | 6 |  | 1.44 | 1
|  | НР от ОЗП+ЗПМ - 80% |  | 490.15 |  |  | 177
|  | СП от ОЗП+ЗПМ - 68% |  | 416.63 |  |  | 150
|  | Сметная стоимость |  |  |  |  | 558
2 | 11-01-011-01 ФЕР-2001 пр. МРР № 339 к=0,8 к=1,2 | Разборка стяжек цементных толщиной 20 мм | 0.3608 | 343.63 | 42.47 | -- | 124 | 109 | 15 | -- | 37.93 | 14
|  |  | 100 м2 стяжки | 301.16 | 14.14 | -- |  |  | 5 |  | 1.22 | --
|  | НР от ОЗП+ЗПМ - 110,7% (=123х0,9) |  | 349.04 |  |  | 126
|  | СП от ОЗП+ЗПМ - 63,75% (=75х0,85) |  | 201.01 |  |  | 73
|  | Сметная стоимость |  |  |  |  | 323
3 | 11-01-011-02 ФЕР-2001 пр. МРР № 339 к=0,8 к=4 к=1,2 | Разборка стяжек на каждые 5 мм изменения толщины стяжки добавлять к расценке 11-01-011-01 20мм | 0.3608 | 44.88 | 29.64 | -- | 16 | 6 | 11 | -- | 1.92 | 1
|  |  | 100 м2 стяжки | 15.24 | 9.37 | -- |  |  | 3 |  | 0.81 | --
|  | НР от ОЗП+ЗПМ - 110,7% (=123х0,9) |  | 27.25 |  |  | 10
|  | СП от ОЗП+ЗПМ - 63,75% (=75х0,85) |  | 15.69 |  |  | 6
|  | Сметная стоимость |  |  |  |  | 32
4 | 11-01-011-01 ФЕР-2001 пр. МРР № 339 к=1,2 к=1,15 к=1,25 | Устройство стяжек цементных толщиной 20 мм | 0.3608 | 1626.35 | 66.36 | 1127.07 | 587 | 156 | 24 | 407 | 54.52 | 20
|  |  | 100 м2 стяжки | 432.92 | 22.1 | -- |  |  | 8 |  | 1.91 | 1
|  | НР от ОЗП+ЗПМ - 110,7% (=123х0,9) |  | 503.7 |  |  | 182
|  | СП от ОЗП+ЗПМ - 63,75% (=75х0,85) |  | 290.07 |  |  | 105
|  | Сметная стоимость |  |  |  |  | 874
5 | 11-01-011-02 ФЕР-2001 пр. МРР № 339 к=4 к=1,2 к=1,15 к=1,25 | Устройство стяжек на каждые 5 мм изменения толщины стяжки добавлять к расценке 11-01-011-01 20мм | 0.3608 | 1186.75 | 46.32 | 1118.52 | 428 | 8 | 17 | 403 | 2.76 | 1
|  |  | 100 м2 стяжки | 21.91 | 14.64 | -- |  |  | 5 |  | 1.26 | --
|  | НР от ОЗП+ЗПМ - 110,7% (=123х0,9) |  | 40.47 |  |  | 15
|  | СП от ОЗП+ЗПМ - 63,75% (=75х0,85) |  | 23.3 |  |  | 8
|  | Сметная стоимость |  |  |  |  | 451
6 | 11-01-027-06 ФЕР-2001 пр. МРР № 253 к=1,2 к=1,15 к=1,25 | Устройство покрытий на растворе их сухой смеси с приготовлением раствора в построечных условиях из плиток гладких неглазурованных керамических для полов одноцветных | 0.3608 | 9525.64 | 222.05 | 7858.9 | 3437 | 521 | 80 | 2836 | 165.3 | 60
|  |  | 100 м2 покрытия | 1444.69 | 69 | -- |  |  | 25 |  | 6.33 | 2
|  | НР от ОЗП+ЗПМ - 110,7% (=123х0,9) |  | 1675.66 |  |  | 605
|  | СП от ОЗП+ЗПМ - 63,75% (=75х0,85) |  | 964.98 |  |  | 348
|  | Сметная стоимость |  |  |  |  | 4390
7 | 61-4-7 ФЕРр-2001 пр. МРР № 207 | Ремонт штукатурки потолков по камню и бетону цементно-известковым раствором, площадью отдельных мест до 1 м2 толщиной слоя до 20 мм | 0.018 | 3823.43 | 22.51 | 1197.2 | 69 | 47 | -- | 22 | 290.27 | 5
|  |  | 100 м2 отремонтированной поверхности | 2603.72 | 8.35 | -- |  |  | -- |  | 0.72 | --
|  | НР от ОЗП+ЗПМ - 79% |  | 2063.54 |  |  | 37
|  | СП от ОЗП+ЗПМ - 50% |  | 1306.03 |  |  | 24
|  | Сметная стоимость |  |  |  |  | 130
8 | 15-02-019-04 ФЕР-2001 пр. МРР № 253 к=1,2 к=1,15 к=1,25 | Сплошное выравнивание внутренних поверхностей (однослойное оштукатуривание)из сухих растворных смесей толщиной до 10 мм потолков | 0.3428 | 3730.64 | 51.44 | 2829.31 | 1279 | 291 | 18 | 970 | 87.08 | 30
|  |  | 100 м2 оштукатуриваемой поверхности | 849.89 | 33.32 | -- |  |  | 11 |  | 3.27 | 1
|  | НР от ОЗП+ЗПМ - 94,5% (=105х0,9) |  | 834.63 |  |  | 286
|  | СП от ОЗП+ЗПМ - 46,75% (=55х0,85) |  | 412.9 |  |  | 142
|  | Сметная стоимость |  |  |  |  | 1707
9 | 15-04-006-01 ФЕР-2001 пр. МРР № 253 к=1,2 к=1,15 к=1,25 | Покрытие поверхностей грунтовкой глубокого проникновения за 1 раз потолков | 0.3608 | 109.48 | 1.77 | 0.18 | 40 | 39 | 1 | -- | 11.18 | 4
|  |  | 100 м2 покрытия | 107.53 | 0.18 | -- |  |  | -- |  | 0.02 | --
|  | НР от ОЗП+ЗПМ - 94,5% (=105х0,9) |  | 101.79 |  |  | 37
|  | СП от ОЗП+ЗПМ - 46,75% (=55х0,85) |  | 50.35 |  |  | 18
|  | Сметная стоимость |  |  |  |  | 95
10 | 101-9732 ФССЦ-2001 пр. МРР № 308 | Грунтовка | 0.0047 | 7054.55 | -- | 7054.55 | 33 | -- | -- | 33 | -- | --
|  |  | т | -- | -- | -- |  |  | -- |  | -- | --
11 | 15-04-005-04 ФЕР-2001 пр. МРР № 339 к=1,2 к=1,15 к=1,25 | Окраска поливинилацетатными водоэмульсионными составами улучшенная по штукатурке потолков | 0.018 | 2054.73 | 21.86 | 1365.67 | 37 | 12 | -- | 25 | 74.38 | 1
|  |  | 100 м2 окрашиваемой поверхности | 667.2 | 0.35 | -- |  |  | -- |  | 0.03 | --
|  | НР от ОЗП+ЗПМ - 94,5% (=105х0,9) |  | 630.83 |  |  | 11
|  | СП от ОЗП+ЗПМ - 46,75% (=55х0,85) |  | 312.08 |  |  | 6
|  | Сметная стоимость |  |  |  |  | 54
12 | 62-17-1 ФЕРр-2001 пр. МРР № 358 | Окрашивание водоэмульсионными составами поверхностей потолков, ранее окрашенных известковой или клеевой краской, с расчисткой старой краски более 35% | 0.3428 | 1914.84 | 8.36 | 1612.55 | 656 | 101 | 3 | 552 | 34.02 | 12
|  |  | 100 м2 окрашиваемой поверхности | 293.93 | 1.16 | -- |  |  | -- |  | 0.1 | --
|  | НР от ОЗП+ЗПМ - 80% |  | 236.07 |  |  | 81
|  | СП от ОЗП+ЗПМ - 50% |  | 147.55 |  |  | 51
|  | Сметная стоимость |  |  |  |  | 788
13 | 61-2-7 ФЕРр-2001 пр. МРР № 207 | Ремонт штукатурки внутренних стен по камню и бетону цементно-известковым раствором, площадью отдельных мест до 1 м2 толщиной слоя до 20 мм | 0.036 | 3184.35 | 20.94 | 1140.23 | 115 | 73 | 1 | 41 | 228.35 | 8
|  |  | 100 м2 отремонтированной поверхности | 2023.18 | 7.77 | -- |  |  | -- |  | 0.67 | --
|  | НР от ОЗП+ЗПМ - 79% |  | 1604.45 |  |  | 58
|  | СП от ОЗП+ЗПМ - 50% |  | 1015.48 |  |  | 37
|  | Сметная стоимость |  |  |  |  | 210
14 | 15-02-019-03 ФЕР-2001 пр. МРР № 253 к=1,2 к=1,15 к=1,25 | Сплошное выравнивание внутренних поверхностей (однослойное оштукатуривание)из сухих растворных смесей толщиной до 10 мм стен | 0.286 | 3127.84 | 43.94 | 2426.54 | 895 | 188 | 13 | 694 | 71.61 | 20
|  |  | 100 м2 оштукатуриваемой поверхности | 657.36 | 28.59 | -- |  |  | 8 |  | 2.81 | 1
|  | НР от ОЗП+ЗПМ - 94,5% (=105х0,9) |  | 648.23 |  |  | 185
|  | СП от ОЗП+ЗПМ - 46,75% (=55х0,85) |  | 320.68 |  |  | 92
|  | Сметная стоимость |  |  |  |  | 1172
15 | 15-04-006-03 ФЕР-2001 пр. МРР № 253 к=1,2 к=1,15 к=1,25 | Покрытие поверхностей грунтовкой глубокого проникновения за 1 раз стен | 0.322 | 88.9 | 1.77 | 0.18 | 29 | 28 | 1 | -- | 9.04 | 3
|  |  | 100 м2 покрытия | 86.95 | 0.18 | -- |  |  | -- |  | 0.02 | --
|  | НР от ОЗП+ЗПМ - 94,5% (=105х0,9) |  | 82.34 |  |  | 27
|  | СП от ОЗП+ЗПМ - 46,75% (=55х0,85) |  | 40.74 |  |  | 13
|  | Сметная стоимость |  |  |  |  | 69
16 | 101-9732 ФССЦ-2001 пр. МРР № 308 | Грунтовка | 0.0042 | 7054.55 | -- | 7054.55 | 30 | -- | -- | 30 | -- | --
|  |  | т | -- | -- | -- |  |  | -- |  | -- | --
17 | 15-04-005-01 ФЕР-2001 пр. МРР № 339 к=1,2 к=1,15 к=1,25 | Окраска поливинилацетатными водоэмульсионными составами простая по штукатурке и сборным конструкциям стен, подготовленным под окраску | 0.036 | 1047.2 | 10.94 | 848.36 | 38 | 7 | -- | 31 | 20.95 | 1
|  |  | 100 м2 окрашиваемой поверхности | 187.9 | 0.18 | -- |  |  | -- |  | 0.02 | --
|  | НР от ОЗП+ЗПМ - 94,5% (=105х0,9) |  | 177.74 |  |  | 6
|  | СП от ОЗП+ЗПМ - 46,75% (=55х0,85) |  | 87.93 |  |  | 3
|  | Сметная стоимость |  |  |  |  | 47
18 | 62-16-5 ФЕРр-2001 пр. МРР № 358 | Окрашивание водоэмульсионными составами поверхностей стен, ранее окрашенных масляной краской с расчисткой старой краски более 35% | 0.286 | 1896.54 | 8.36 | 1595.37 | 542 | 84 | 2 | 456 | 33.89 | 10
|  |  | 100 м2 окрашиваемой поверхности | 292.81 | 1.16 | -- |  |  | -- |  | 0.1 | --
|  | НР от ОЗП+ЗПМ - 80% |  | 235.18 |  |  | 67
|  | СП от ОЗП+ЗПМ - 50% |  | 146.99 |  |  | 42
|  | Сметная стоимость |  |  |  |  | 651
19 | 65-6-16 ФЕРр-2001 пр. МРР № 207 | Снятие и установка моек на два и три отделения | 0.02 | 4769.7 | 106.59 | 966.18 | 95 | 74 | 2 | 19 | 407.6 | 8
|  |  | 100 приборов | 3696.93 | 10.44 | -- |  |  | -- |  | 0.9 | --
|  | НР от ОЗП+ЗПМ - 103% |  | 3818.59 |  |  | 76
|  | СП от ОЗП+ЗПМ - 60% |  | 2224.42 |  |  | 44
|  | Сметная стоимость |  |  |  |  | 215
20 | 65-6-3 ФЕРр-2001 пр. МРР № 207 | Снятие и установка сифонов чугунных | 0.05 | 2094.97 | 16.27 | 1386.66 | 105 | 35 | 1 | 69 | 76.3 | 4
|  |  | 100 приборов | 692.04 | 1.51 | -- |  |  | -- |  | 0.13 | --
|  | НР от ОЗП+ЗПМ - 103% |  | 714.36 |  |  | 36
|  | СП от ОЗП+ЗПМ - 60% |  | 416.13 |  |  | 21
|  | Сметная стоимость |  |  |  |  | 162
21 | 65-5-7 ФЕРр-2001 пр. МРР № 358 | Снятие и установка смесителей без душевой сетки | 0.05 | 1980.74 | 7.85 | 158.89 | 99 | 91 | -- | 8 | 200 | 10
|  |  | 100 шт. | 1814 | -- | -- |  |  | -- |  | -- | --
|  | НР от ОЗП+ЗПМ - 103% |  | 1868.42 |  |  | 93
|  | СП от ОЗП+ЗПМ - 60% |  | 1088.4 |  |  | 54
|  | Сметная стоимость |  |  |  |  | 246
22 | 65-6-1 ФЕРр-2001 пр. МРР № 207 | Смена трапов диаметром до 50 мм | 0.01 | 14151.99 | 39.08 | 13242.19 | 142 | 9 | -- | 133 | 96 | 1
|  |  | 100 приборов | 870.72 | 3.83 | -- |  |  | -- |  | 0.33 | --
|  | НР от ОЗП+ЗПМ - 103% |  | 900.79 |  |  | 9
|  | СП от ОЗП+ЗПМ - 60% |  | 524.73 |  |  | 5
|  | Сметная стоимость |  |  |  |  | 156
23 | 65-2-1 ФЕРр-2001 пр. МРР № 207 | Разборка трубопроводов из чугунных канализационных труб диаметром 50 мм | 0.03 | 587.05 | 5 | -- | 18 | 17 | -- | -- | 68.8 | 2
|  |  | 100 м трубопровода с фасонными частями | 582.05 | 1.86 | -- |  |  | -- |  | 0.16 | --
|  | НР от ОЗП+ЗПМ - 74% |  | 432.09 |  |  | 13
|  | СП от ОЗП+ЗПМ - 50% |  | 291.96 |  |  | 9
|  | Сметная стоимость |  |  |  |  | 40
24 | 65-2-2 ФЕРр-2001 пр. МРР № 207 | Разборка трубопроводов из чугунных канализационных труб диаметром 100 мм | 0.015 | 731.64 | 10 | -- | 11 | 11 | -- | -- | 85.3 | 1
|  |  | 100 м трубопровода с фасонными частями | 721.64 | 3.71 | -- |  |  | -- |  | 0.32 | --
|  | НР от ОЗП+ЗПМ - 74% |  | 536.76 |  |  | 8
|  | СП от ОЗП+ЗПМ - 50% |  | 362.68 |  |  | 5
|  | Сметная стоимость |  |  |  |  | 24
25 | 17-01-008-01 ФЕР-2001 пр. МРР № 339 к=0,4 к=1,2 | Демонтаж нагревателей индивидуальных водоводяных | 0.1 | 444.76 | 50.59 | -- | 44 | 39 | 5 | -- | 41.93 | 4
|  |  | 10 компл. | 394.17 | 5.83 | -- |  |  | 1 |  | 0.48 | --
|  | НР от ОЗП+ЗПМ - 115,2% (=128х0,9) |  | 460.8 |  |  | 46
|  | СП от ОЗП+ЗПМ - 70,55% (=83х0,85) |  | 282.2 |  |  | 28
|  | Сметная стоимость |  |  |  |  | 118
26 | 17-01-008-01 ФЕР-2001 пр. МРР № 339 к=1,2 к=1,15 к=1,25 | Установка нагревателей индивидуальных водоводяных | 0.1 | 1311.12 | 158.1 | 19.79 | 131 | 113 | 16 | 2 | 120.56 | 12
|  |  | 10 компл. | 1133.23 | 18.23 | -- |  |  | 2 |  | 1.49 | --
|  | НР от ОЗП+ЗПМ - 115,2% (=128х0,9) |  | 1326.47 |  |  | 133
|  | СП от ОЗП+ЗПМ - 70,55% (=83х0,85) |  | 812.35 |  |  | 81
|  | Сметная стоимость |  |  |  |  | 345
27 | 16-04-001-01 ФЕР-2001 пр. МРР № 262 к=1,2 к=1,15 к=1,25 | Прокладка трубопроводов канализации из полиэтиленовых труб высокой плотности диаметром 50 мм | 0.03 | 4867.2 | 4.29 | 3983.49 | 146 | 26 | -- | 120 | 88.65 | 3
|  |  | 100 м трубопровода | 879.42 | 0.41 | -- |  |  | -- |  | 0.03 | --
|  | НР от ОЗП+ЗПМ - 115,2% (=128х0,9) |  | 1013.56 |  |  | 30
|  | СП от ОЗП+ЗПМ - 70,55% (=83х0,85) |  | 620.72 |  |  | 19
|  | Сметная стоимость |  |  |  |  | 195
28 | 16-04-001-02 ФЕР-2001 пр. МРР № 262 к=1,2 к=1,15 к=1,25 | Прокладка трубопроводов канализации из полиэтиленовых труб высокой плотности диаметром 110 мм | 0.015 | 8019.99 | 9.87 | 7166.84 | 120 | 13 | -- | 107 | 85.01 | 1
|  |  | 100 м трубопровода | 843.28 | 1.02 | -- |  |  | -- |  | 0.08 | --
|  | НР от ОЗП+ЗПМ - 115,2% (=128х0,9) |  | 972.63 |  |  | 15
|  | СП от ОЗП+ЗПМ - 70,55% (=83х0,85) |  | 595.65 |  |  | 9
|  | Сметная стоимость |  |  |  |  | 144
|  | Итого прямые затраты по разделу 1 | руб. |  |  |  | 9496 | 2312 | 227 | 6957 |  | 261
|  |  | руб. | [5 empty] | 76 |  |  | 7
| Стоимость общестроительных работ - |  | руб. |  |  |  | 8585
| Материалы - |  | руб. |  |  |  | 6436
| в т.ч. транспортные расходы - |  | руб. |  |  |  | 192
| Всего оплата труда - |  | руб. |  |  |  |  | 1957
| Стоимость материалов и конструкций - |  | руб. |  |  |  | 63
|  | Накладные расходы - | руб. |  |  |  | 1909
|  | Сметная прибыль - | руб. |  |  |  | 1116
| Всего, стоимость общестроительных работ - |  | руб. |  |  |  | 11609
|  | Нормативная трудоемкость - | чел.-ч | [8 empty] | 221
|  | Сметная заработная плата - | руб. |  |  |  |  | 1957
| Стоимость сантехнических работ - |  | руб. |  |  |  | 911
| Материалы - |  | руб. |  |  |  | 458
| в т.ч. транспортные расходы - |  | руб. |  |  |  | 2
| Всего оплата труда - |  | руб. |  |  |  |  | 431
|  | Накладные расходы - | руб. |  |  |  | 459
|  | Сметная прибыль - | руб. |  |  |  | 276
| Всего, стоимость сантехнических работ - |  | руб. |  |  |  | 1647
|  | Нормативная трудоемкость - | чел.-ч | [8 empty] | 47
|  | Сметная заработная плата - | руб. |  |  |  |  | 431
|  | Итого по разделу 1 | руб. |  |  |  | 13256
|  | Нормативная трудоемкость - | чел.-ч | [8 empty] | 267
|  | Сметная заработная плата - | руб. |  |  |  |  | 2388
Раздел 2. Туалет на 1 этаже
29 | 57-2-3 ФЕРр-2001 пр. МРР № 207 | Разборка покрытий полов из керамических плиток | 0.101 | 641 | 45.01 | -- | 65 | 60 | 5 | -- | 69.87 | 7
|  |  | 100 м2 покрытия | 595.99 | 16.7 | -- |  |  | 2 |  | 1.44 | --
|  | НР от ОЗП+ЗПМ - 80% |  | 490.15 |  |  | 50
|  | СП от ОЗП+ЗПМ - 68% |  | 416.63 |  |  | 42
|  | Сметная стоимость |  |  |  |  | 157
30 | 11-01-011-01 ФЕР-2001 пр. МРР № 339 к=0,8 к=1,2 | Разборка стяжек цементных толщиной 20 мм | 0.101 | 343.63 | 42.47 | -- | 35 | 30 | 4 | -- | 37.93 | 4
|  |  | 100 м2 стяжки | 301.16 | 14.14 | -- |  |  | 1 |  | 1.22 | --
|  | НР от ОЗП+ЗПМ - 110,7% (=123х0,9) |  | 349.04 |  |  | 35
|  | СП от ОЗП+ЗПМ - 63,75% (=75х0,85) |  | 201.01 |  |  | 20
|  | Сметная стоимость |  |  |  |  | 90
31 | 11-01-011-02 ФЕР-2001 пр. МРР № 339 к=0,8 к=4 к=1,2 | Разборка стяжек на каждые 5 мм изменения толщины стяжки добавлять к расценке 11-01-011-01 20мм | 0.101 | 44.88 | 29.64 | -- | 5 | 2 | 3 | -- | 1.92 | --
|  |  | 100 м2 стяжки | 15.24 | 9.37 | -- |  |  | 1 |  | 0.81 | --
|  | НР от ОЗП+ЗПМ - 110,7% (=123х0,9) |  | 27.25 |  |  | 3
|  | СП от ОЗП+ЗПМ - 63,75% (=75х0,85) |  | 15.69 |  |  | 2
|  | Сметная стоимость |  |  |  |  | 10
32 | 11-01-011-01 ФЕР-2001 пр. МРР № 339 к=1,2 к=1,15 к=1,25 | Устройство стяжек цементных толщиной 20 мм | 0.101 | 1626.35 | 66.36 | 1127.07 | 164 | 44 | 7 | 113 | 54.52 | 6
|  |  | 100 м2 стяжки | 432.92 | 22.1 | -- |  |  | 2 |  | 1.91 | --
|  | НР от ОЗП+ЗПМ - 110,7% (=123х0,9) |  | 503.7 |  |  | 51
|  | СП от ОЗП+ЗПМ - 63,75% (=75х0,85) |  | 290.07 |  |  | 29
|  | Сметная стоимость |  |  |  |  | 244
33 | 11-01-011-02 ФЕР-2001 пр. МРР № 339 к=4 к=1,2 к=1,15 к=1,25 | Устройство стяжек на каждые 5 мм изменения толщины стяжки добавлять к расценке 11-01-011-01 20мм | 0.101 | 1186.75 | 46.32 | 1118.52 | 120 | 2 | 5 | 113 | 2.76 | --
|  |  | 100 м2 стяжки | 21.91 | 14.64 | -- |  |  | 1 |  | 1.26 | --
|  | НР от ОЗП+ЗПМ - 110,7% (=123х0,9) |  | 40.47 |  |  | 4
|  | СП от ОЗП+ЗПМ - 63,75% (=75х0,85) |  | 23.3 |  |  | 2
|  | Сметная стоимость |  |  |  |  | 126
34 | 11-01-027-06 ФЕР-2001 пр. МРР № 253 к=1,2 к=1,15 к=1,25 | Устройство покрытий на растворе их сухой смеси с приготовлением раствора в построечных условиях из плиток гладких неглазурованных керамических для полов одноцветных | 0.101 | 9525.64 | 222.05 | 7858.9 | 962 | 146 | 22 | 794 | 165.3 | 17
|  |  | 100 м2 покрытия | 1444.69 | 69 | -- |  |  | 7 |  | 6.33 | 1
|  | НР от ОЗП+ЗПМ - 110,7% (=123х0,9) |  | 1675.66 |  |  | 169
|  | СП от ОЗП+ЗПМ - 63,75% (=75х0,85) |  | 964.98 |  |  | 97
|  | Сметная стоимость |  |  |  |  | 1228
35 | 63-7-5 ФЕРр-2001 пр. МРР № 207 | Разборка облицовки стен из керамических глазурованных плиток | 0.253 | 748.3 | 163.56 | -- | 189 | 148 | 41 | -- | 74.3 | 19
|  |  | 100 м2 поверхности облицовки | 584.74 | 20.56 | -- |  |  | 5 |  | 1.99 | 1
|  | НР от ОЗП+ЗПМ - 77% |  | 466.08 |  |  | 118
|  | СП от ОЗП+ЗПМ - 50% |  | 302.65 |  |  | 77
|  | Сметная стоимость |  |  |  |  | 384
36 | 61-2-7 ФЕРр-2001 пр. МРР № 207 | Ремонт штукатурки внутренних стен по камню и бетону цементно-известковым раствором, площадью отдельных мест до 1 м2 толщиной слоя до 20 мм | 0.063 | 3184.35 | 20.94 | 1140.23 | 201 | 127 | 1 | 73 | 228.35 | 14
|  |  | 100 м2 отремонтированной поверхности | 2023.18 | 7.77 | -- |  |  | -- |  | 0.67 | --
|  | НР от ОЗП+ЗПМ - 79% |  | 1604.45 |  |  | 101
|  | СП от ОЗП+ЗПМ - 50% |  | 1015.48 |  |  | 64
|  | Сметная стоимость |  |  |  |  | 366
37 | 15-02-019-03 ФЕР-2001 пр. МРР № 253 к=1,2 к=1,15 к=1,25 | Сплошное выравнивание внутренних поверхностей (однослойное оштукатуривание)из сухих растворных смесей толщиной до 10 мм стен | 0.3602 | 3127.84 | 43.94 | 2426.54 | 1127 | 237 | 16 | 874 | 71.61 | 26
|  |  | 100 м2 оштукатуриваемой поверхности | 657.36 | 28.59 | -- |  |  | 10 |  | 2.81 | 1
|  | НР от ОЗП+ЗПМ - 94,5% (=105х0,9) |  | 648.23 |  |  | 233
|  | СП от ОЗП+ЗПМ - 46,75% (=55х0,85) |  | 320.68 |  |  | 116
|  | Сметная стоимость |  |  |  |  | 1476
38 | 15-04-006-03 ФЕР-2001 пр. МРР № 253 к=1,2 к=1,15 к=1,25 | Покрытие поверхностей грунтовкой глубокого проникновения за 1 раз стен | 0.4232 | 88.9 | 1.77 | 0.18 | 38 | 37 | 1 | -- | 9.04 | 4
|  |  | 100 м2 покрытия | 86.95 | 0.18 | -- |  |  | -- |  | 0.02 | --
|  | НР от ОЗП+ЗПМ - 94,5% (=105х0,9) |  | 82.34 |  |  | 35
|  | СП от ОЗП+ЗПМ - 46,75% (=55х0,85) |  | 40.74 |  |  | 17
|  | Сметная стоимость |  |  |  |  | 90
39 | 101-9732 ФССЦ-2001 пр. МРР № 308 | Грунтовка | 0.0055 | 7054.55 | -- | 7054.55 | 39 | -- | -- | 39 | -- | --
|  |  | т | -- | -- | -- |  |  | -- |  | -- | --
40 | 15-01-019-05 ФЕР-2001 пр. МРР № 253 к=1,2 к=1,15 к=1,25 | Гладкая облицовка стен, столбов, пилястр и откосов (без карнизных, плинтусных и угловых плиток) без установки плиток туалетного гарнитура на клее из сухих смесей по кирпичу и бетону | 0.19 | 11261.07 | 47.63 | 9190.68 | 2140 | 384 | 9 | 1747 | 220.34 | 42
|  |  | 100 м2 поверхности облицовки | 2022.76 | 25.52 | -- |  |  | 5 |  | 2.48 | --
|  | НР от ОЗП+ЗПМ - 94,5% (=105х0,9) |  | 1935.62 |  |  | 368
|  | СП от ОЗП+ЗПМ - 46,75% (=55х0,85) |  | 957.57 |  |  | 182
|  | Сметная стоимость |  |  |  |  | 2690
41 | 15-04-005-01 ФЕР-2001 пр. МРР № 339 к=1,2 к=1,15 к=1,25 | Окраска поливинилацетатными водоэмульсионными составами простая по штукатурке и сборным конструкциям стен, подготовленным под окраску | 0.063 | 1047.2 | 10.94 | 848.36 | 66 | 12 | 1 | 53 | 20.95 | 1
|  |  | 100 м2 окрашиваемой поверхности | 187.9 | 0.18 | -- |  |  | -- |  | 0.02 | --
|  | НР от ОЗП+ЗПМ - 94,5% (=105х0,9) |  | 177.74 |  |  | 11
|  | СП от ОЗП+ЗПМ - 46,75% (=55х0,85) |  | 87.93 |  |  | 6
|  | Сметная стоимость |  |  |  |  | 83
42 | 62-16-5 ФЕРр-2001 пр. МРР № 358 | Окрашивание водоэмульсионными составами поверхностей стен, ранее окрашенных масляной краской с расчисткой старой краски более 35% | 0.1702 | 1896.54 | 8.36 | 1595.37 | 323 | 50 | 1 | 272 | 33.89 | 6
|  |  | 100 м2 окрашиваемой поверхности | 292.81 | 1.16 | -- |  |  | -- |  | 0.1 | --
|  | НР от ОЗП+ЗПМ - 80% |  | 235.18 |  |  | 40
|  | СП от ОЗП+ЗПМ - 50% |  | 146.99 |  |  | 25
|  | Сметная стоимость |  |  |  |  | 388
43 | 65-6-12 ФЕРр-2001 пр. МРР № 207 | Снятие и установка унитазов типа "Компакт" | 0.02 | 4614.18 | 88.82 | 782.17 | 92 | 75 | 2 | 15 | 412.7 | 8
|  |  | 100 приборов | 3743.19 | 8.7 | -- |  |  | -- |  | 0.75 | --
|  | НР от ОЗП+ЗПМ - 103% |  | 3864.45 |  |  | 77
|  | СП от ОЗП+ЗПМ - 60% |  | 2251.13 |  |  | 45
|  | Сметная стоимость |  |  |  |  | 214
44 | 65-6-24 ФЕРр-2001 пр. МРР № 207 | Снятие и установка умывальников | 0.03 | 2865.17 | 82.9 | 859.43 | 86 | 58 | 2 | 26 | 212 | 6
|  |  | 100 приборов | 1922.84 | 8.12 | -- |  |  | -- |  | 0.7 | --
|  | НР от ОЗП+ЗПМ - 103% |  | 1988.89 |  |  | 60
|  | СП от ОЗП+ЗПМ - 60% |  | 1158.58 |  |  | 35
|  | Сметная стоимость |  |  |  |  | 181
45 | 65-5-7 ФЕРр-2001 пр. МРР № 358 | Снятие и установка смесителей без душевой сетки | 0.03 | 1980.74 | 7.85 | 158.89 | 59 | 54 | -- | 5 | 200 | 6
|  |  | 100 шт. | 1814 | -- | -- |  |  | -- |  | -- | --
|  | НР от ОЗП+ЗПМ - 103% |  | 1868.42 |  |  | 56
|  | СП от ОЗП+ЗПМ - 60% |  | 1088.4 |  |  | 33
|  | Сметная стоимость |  |  |  |  | 148
|  | Итого прямые затраты по разделу 2 | руб. |  |  |  | 5709 | 1466 | 121 | 4122 |  | 166
|  |  | руб. | [5 empty] | 36 |  |  | 3
| Стоимость общестроительных работ - |  | руб. |  |  |  | 5472
| Материалы - |  | руб. |  |  |  | 4038
| в т.ч. транспортные расходы - |  | руб. |  |  |  | 81
| Всего оплата труда - |  | руб. |  |  |  |  | 1315
| Стоимость материалов и конструкций - |  | руб. |  |  |  | 39
|  | Накладные расходы - | руб. |  |  |  | 1218
|  | Сметная прибыль - | руб. |  |  |  | 679
| Всего, стоимость общестроительных работ - |  | руб. |  |  |  | 7368
|  | Нормативная трудоемкость - | чел.-ч | [8 empty] | 149
|  | Сметная заработная плата - | руб. |  |  |  |  | 1315
| Стоимость сантехнических работ - |  | руб. |  |  |  | 238
| Материалы - |  | руб. |  |  |  | 46
| Всего оплата труда - |  | руб. |  |  |  |  | 187
|  | Накладные расходы - | руб. |  |  |  | 193
|  | Сметная прибыль - | руб. |  |  |  | 112
| Всего, стоимость сантехнических работ - |  | руб. |  |  |  | 543
|  | Нормативная трудоемкость - | чел.-ч | [8 empty] | 21
|  | Сметная заработная плата - | руб. |  |  |  |  | 187
|  | Итого по разделу 2 | руб. |  |  |  | 7912
|  | Нормативная трудоемкость - | чел.-ч | [8 empty] | 169
|  | Сметная заработная плата - | руб. |  |  |  |  | 1502
Раздел 3. Стены
46 | 61-2-7 ФЕРр-2001 пр. МРР № 207 | Ремонт штукатурки внутренних стен по камню и бетону цементно-известковым раствором, площадью отдельных мест до 1 м2 толщиной слоя до 20 мм | 0.026 | 3184.35 | 20.94 | 1140.23 | 83 | 53 | 1 | 29 | 228.35 | 6
|  |  | 100 м2 отремонтированной поверхности | 2023.18 | 7.77 | -- |  |  | -- |  | 0.67 | --
|  | НР от ОЗП+ЗПМ - 79% |  | 1604.45 |  |  | 42
|  | СП от ОЗП+ЗПМ - 50% |  | 1015.47 |  |  | 26
|  | Сметная стоимость |  |  |  |  | 151
47 | 15-02-019-03 ФЕР-2001 пр. МРР № 253 к=1,2 к=1,15 к=1,25 | Сплошное выравнивание внутренних поверхностей (однослойное оштукатуривание)из сухих растворных смесей толщиной до 10 мм стен | 0.237 | 3127.84 | 43.94 | 2426.54 | 741 | 156 | 10 | 575 | 71.61 | 17
|  |  | 100 м2 оштукатуриваемой поверхности | 657.36 | 28.59 | -- |  |  | 7 |  | 2.81 | 1
|  | НР от ОЗП+ЗПМ - 94,5% (=105х0,9) |  | 648.23 |  |  | 154
|  | СП от ОЗП+ЗПМ - 46,75% (=55х0,85) |  | 320.68 |  |  | 76
|  | Сметная стоимость |  |  |  |  | 971
48 | 15-04-006-03 ФЕР-2001 пр. МРР № 253 к=1,2 к=1,15 к=1,25 | Покрытие поверхностей грунтовкой глубокого проникновения за 1 раз стен | 0.263 | 88.9 | 1.77 | 0.18 | 23 | 23 | -- | -- | 9.04 | 2
|  |  | 100 м2 покрытия | 86.95 | 0.18 | -- |  |  | -- |  | 0.02 | --
|  | НР от ОЗП+ЗПМ - 94,5% (=105х0,9) |  | 82.34 |  |  | 22
|  | СП от ОЗП+ЗПМ - 46,75% (=55х0,85) |  | 40.74 |  |  | 11
|  | Сметная стоимость |  |  |  |  | 56
49 | 101-9732 ФССЦ-2001 пр. МРР № 308 | Грунтовка | 0.0034 | 7054.55 | -- | 7054.55 | 24 | -- | -- | 24 | -- | --
|  |  | т | -- | -- | -- |  |  | -- |  | -- | --
50 | 15-04-005-01 ФЕР-2001 пр. МРР № 339 к=1,2 к=1,15 к=1,25 | Окраска поливинилацетатными водоэмульсионными составами простая по штукатурке и сборным конструкциям стен, подготовленным под окраску | 0.026 | 1047.2 | 10.94 | 848.36 | 27 | 5 | -- | 22 | 20.95 | 1
|  |  | 100 м2 окрашиваемой поверхности | 187.9 | 0.18 | -- |  |  | -- |  | 0.02 | --
|  | НР от ОЗП+ЗПМ - 94,5% (=105х0,9) |  | 177.74 |  |  | 5
|  | СП от ОЗП+ЗПМ - 46,75% (=55х0,85) |  | 87.93 |  |  | 2
|  | Сметная стоимость |  |  |  |  | 34
51 | 62-16-5 ФЕРр-2001 пр. МРР № 358 | Окрашивание водоэмульсионными составами поверхностей стен, ранее окрашенных масляной краской с расчисткой старой краски более 35% | 0.237 | 1896.54 | 8.36 | 1595.37 | 449 | 69 | 2 | 378 | 33.89 | 8
|  |  | 100 м2 окрашиваемой поверхности | 292.81 | 1.16 | -- |  |  | -- |  | 0.1 | --
|  | НР от ОЗП+ЗПМ - 80% |  | 235.18 |  |  | 56
|  | СП от ОЗП+ЗПМ - 50% |  | 146.99 |  |  | 35
|  | Сметная стоимость |  |  |  |  | 540
52 | 01-01-01-041 ФСЦПГ-2001 пр. МРР № 354 | Погрузо-разгрузочные работы при автомобильных перевозках: Погрузка мусора, строительного с погрузкой вручную | 2.81 | 42.98 | -- | -- | 121 | -- | -- | -- | -- | --
|  |  | 1 т груза | -- | -- | -- |  |  | -- |  | -- | --
53 | 03-21-01-025 ФСЦПГ-2001 пр. МРР № 354 | Перевозка грузов автомобилями-самосвалами грузоподъемностью 10 т, работающих вне карьера на расстояние: до 25 км I класс груза | 2.81 | 17.32 | -- | -- | 49 | -- | -- | -- | -- | --
|  |  | 1 т груза | -- | -- | -- |  |  | -- |  | -- | --
|  | Итого прямые затраты по разделу 3 | руб. |  |  |  | 1518 | 306 | 14 | 1028 |  | 34
|  |  | руб. | [5 empty] | 7 |  |  | 1
| Стоимость общестроительных работ - |  | руб. |  |  |  | 1518
| Материалы - |  | руб. |  |  |  | 1005
| в т.ч. транспортные расходы - |  | руб. |  |  |  | 14
| Всего оплата труда - |  | руб. |  |  |  |  | 313
| Стоимость материалов и конструкций - |  | руб. |  |  |  | 24
| Транспортные расходы - |  | руб. |  |  |  | 169
|  | Накладные расходы - | руб. |  |  |  | 277
|  | Сметная прибыль - | руб. |  |  |  | 150
| Всего, стоимость общестроительных работ - |  | руб. |  |  |  | 1945
|  | Нормативная трудоемкость - | чел.-ч | [8 empty] | 35
|  | Сметная заработная плата - | руб. |  |  |  |  | 313
|  | Итого по разделу 3 | руб. |  |  |  | 1945
|  | Нормативная трудоемкость - | чел.-ч | [8 empty] | 35
|  | Сметная заработная плата - | руб. |  |  |  |  | 313
|  | Итого прямые затраты по смете: | руб. |  |  |  | 16723 | 4083 | 361 | 12109 |  | 460
|  |  | руб. | [5 empty] | 120 |  |  | 11
| Стоимость общестроительных работ - |  | руб. |  |  |  | 15574
| Материалы - |  | руб. |  |  |  | 11479
| в т.ч. транспортные расходы - |  | руб. |  |  |  | 287
| Всего оплата труда - |  | руб. |  |  |  |  | 3585
| Стоимость материалов и конструкций - |  | руб. |  |  |  | 126
| Транспортные расходы - |  | руб. |  |  |  | 169
|  | Накладные расходы - | руб. |  |  |  | 3405
|  | Сметная прибыль - | руб. |  |  |  | 1945
| Всего, стоимость общестроительных работ - |  | руб. |  |  |  | 20923
|  | Нормативная трудоемкость - | чел.-ч | [8 empty] | 404
|  | Сметная заработная плата - | руб. |  |  |  |  | 3585
| Стоимость сантехнических работ - |  | руб. |  |  |  | 1149
| Материалы - |  | руб. |  |  |  | 504
| в т.ч. транспортные расходы - |  | руб. |  |  |  | 2
| Всего оплата труда - |  | руб. |  |  |  |  | 618
|  | Накладные расходы - | руб. |  |  |  | 652
|  | Сметная прибыль - | руб. |  |  |  | 389
| Всего, стоимость сантехнических работ - |  | руб. |  |  |  | 2190
|  | Нормативная трудоемкость - | чел.-ч | [8 empty] | 67
|  | Сметная заработная плата - | руб. |  |  |  |  | 618
|  | Итого по смете: | руб. |  |  |  | 23113
|  | Нормативная трудоемкость - | чел.-ч | [8 empty] | 471
|  | Сметная заработная плата - | руб. |  |  |  |  | 4203
Пересчет итогов в цены на 1-2013 г.
| Оплата труда осн. рабочих |  | 4083 | х 5,5 |  |  | 22457
| Затраты на экспл. машин |  | 361 | х 5,5 |  |  | 1986
| (в т.ч. опл. труда механизаторов) |  | 120 | х 5,5 |  |  |  |  | 660
| Стоимость материальных ресурсов |  | 12278 | х 5,5 |  |  | 67529
| Итого прямых затрат | [5 empty] | 91972
| Накладные расходы в текущих ценах |  | 4057 | х 5,5 | х 1,0 |  | 22314
| Сметная прибыль в текущих ценах |  | 2333 | х 5,5 | х 1,0 |  | 12833
| ИТОГО в ценах на 1-2013 г. | [5 empty] | 127119
| Налог на добавленную стоимость (НДС) |  | 18 % |  |  |  | 22881.24
| Итого с налогом на добавленную стоимость (НДС) | [5 empty] | 150000