## hx_abc4
Утверждаю заведующий МБДОУ №99
ЛОКАЛЬНЫЙ СМЕТНЫЙ РАСЧЕТ №
(локальная смета)
на | ремонт электроснабжения,
(наименование работ и затрат, наименование объекта)
Составлена 2000-1кв 2013г | [11 empty] | руб.
N п/п | Шифр и номер позиции норматива | Наименование работ и затрат | Количество | Стоимость единицы |  |  | Общая стоимость |  |  |  | Затраты труда рабочих, чел.-ч, не занятых обслуж. машин
|  |  |  | Всего | экспл. машин | материалов | Всего | оплаты труда | экспл. машин | материалов
|  |  | Единица измерения | оплаты труда | в т.ч. оплаты труда | возвр. мате-риалов |  |  | в т.ч. оплаты труда | возвр. мате-риалов | обслуживающие маш.
[11 empty] | на един. | всего
1 | 2 | 3 | 4 | 5 | 6 | 7 | 8 | 9 | 10 | 11 | 12 | 13
МДС81-38.2004 приложение3 п.1
Кзп=1,2 Кмех=1,2
1 | 08-03-573-04 ФЕРм-2001 пр. МРР № 321 к=0,8 | Шкаф (пульт) управления навесной, высота, ширина и глубина до 600х600х350 мм | 8 | 68.51 | 43.54 | 2.4 | 548 | 181 | 348 | 19 | 2.84 | 23
|  |  | 1 шт. | 22.57 | 3.03 | -- |  |  | 24 |  | 0.35 | 3
|  | НР от ОЗП+ЗПМ - 95% |  | 24.32 |  |  | 195
|  | СП от ОЗП+ЗПМ - 65% |  | 16.64 |  |  | 133
|  | Сметная стоимость |  |  |  |  | 876
2 | прайс | Щиты КМПН 2/9 IР54 | 1 | 64.07 | -- | 64.07 | 64 | -- | -- | 64 | -- | --
|  |  | шт. | -- | -- | -- |  |  | -- |  | -- | --
3 | прайс | Щиты КМПН 2/5 IР54 | 6 | 38.73 | -- | 38.73 | 232 | -- | -- | 232 | -- | --
|  |  | шт. | -- | -- | -- |  |  | -- |  | -- | --
4 | 509-2970 ФССЦ-2001 пр. МРР № 190 | Щиты распределительные наружной установки ЩРН-36 IP54 (520х310х120 мм) | 1 | 343.97 | -- | 343.97 | 344 | -- | -- | 344 | -- | --
|  |  | шт. | -- | -- | -- |  |  | -- |  | -- | --
5 | прайс | Комплект шин N (РЕ) | 1 | 69.44 | -- | 69.44 | 69 | -- | -- | 69 | -- | --
|  |  | комп | -- | -- | -- |  |  | -- |  | -- | --
6 | 08-03-575-01 ФЕРм-2001 пр. МРР № 321 к=0,8 | Прибор или аппарат | 15 | 10.99 | -- | 0.32 | 165 | 160 | -- | 5 | 1.34 | 20
|  |  | 1 шт. | 10.67 | -- | -- |  |  | -- |  | -- | --
|  | НР от ОЗП+ЗПМ - 95% |  | 10.13 |  |  | 152
|  | СП от ОЗП+ЗПМ - 65% |  | 6.93 |  |  | 104
|  | Сметная стоимость |  |  |  |  | 421
7 | 509-2243 ФССЦ-2001 пр. МРР № 629 | Выключатели автоматические "IEK" ВА47-29 3Р 25А, характеристика С | 1 | 29.62 | -- | 29.62 | 30 | -- | -- | 30 | -- | --
|  |  | шт. | -- | -- | -- |  |  | -- |  | -- | --
8 | 509-2260 ФССЦ-2001 пр. МРР № 629 | Выключатели автоматические "IEK" ВА47-100 3Р 80А, характеристика С | 1 | 146.96 | -- | 146.96 | 147 | -- | -- | 147 | -- | --
|  |  | шт. | -- | -- | -- |  |  | -- |  | -- | --
9 | 509-2262 ФССЦ-2001 пр. МРР № 359 | Выключатели автоматические "IEK" ВА88-32 3Р 100А | 1 | 451.41 | -- | 451.41 | 451 | -- | -- | 451 | -- | --
|  |  | шт. | -- | -- | -- |  |  | -- |  | -- | --
10 | прайс | Выключатель автоматический АД12М 16А | 6 | 58.94 | -- | 58.94 | 354 | -- | -- | 354 | -- | --
|  |  | шт. | -- | -- | -- |  |  | -- |  | -- | --
11 | прайс | Выключатель автоматический ВН-32 2Р 25А | 6 | 11.46 | -- | 11.46 | 69 | -- | -- | 69 | -- | --
|  |  | шт. | -- | -- | -- |  |  | -- |  | -- | --
12 | 08-03-574-01 ФЕРм-2001 пр. МРР № 321 к=0,8 | Разводка по устройствам и подключение жил кабелей или проводов сечением до 10 мм2 | 0.71 | 2337.77 | 2.32 | 2175.46 | 1660 | 114 | 2 | 1544 | 20.16 | 14
|  |  | 100 жил | 159.99 | 0.13 | -- |  |  | -- |  | 0.01 | --
|  | НР от ОЗП+ЗПМ - 95% |  | 152.12 |  |  | 108
|  | СП от ОЗП+ЗПМ - 65% |  | 104.08 |  |  | 74
|  | Сметная стоимость |  |  |  |  | 1842
13 | 08-02-409-01 ФЕРм-2001 пр. МРР № 747 | Труба винипластовая по установленным конструкциям, по стенам и колоннам с креплением скобами, диаметр до 25 мм | 1.3 | 1795.55 | 70.26 | 1456.83 | 2334 | 349 | 91 | 1894 | 28.56 | 37
|  |  | 100 м | 268.46 | 1.79 | -- |  |  | 2 |  | 0.13 | --
|  | НР от ОЗП+ЗПМ - 95% |  | 256.74 |  |  | 334
|  | СП от ОЗП+ЗПМ - 65% |  | 175.66 |  |  | 228
|  | Сметная стоимость |  |  |  |  | 2896
14 | 103-1393 ФССЦ-2001 пр. МРР № 356 | Трубы из непластифицированного поливинилхлорида (НПВХ) для электропроводок диаметром 20 мм | 120 | 2.4 | -- | 2.4 | 288 | -- | -- | 288 | -- | --
|  |  | м | -- | -- | -- |  |  | -- |  | -- | --
15 | 103-2407 ФССЦ-2001 пр. МРР № 190 | Трубы гибкие гофрированные легкие из самозатухающего ПВХ (IP55) серии FL, диаметром 20 мм | 1 | 19.7 | -- | 19.7 | 20 | -- | -- | 20 | -- | --
|  |  | 10 м | -- | -- | -- |  |  | -- |  | -- | --
16 | 08-02-390-02 ФЕРм-2001 пр. МРР № 747 | Короба пластмассовые шириной до 63 мм | 0.1 | 322.11 | 42.31 | 69.93 | 32 | 21 | 4 | 7 | 22.07 | 2
|  |  | 100 м | 209.87 | 0.14 | -- |  |  | -- |  | 0.01 | --
|  | НР от ОЗП+ЗПМ - 95% |  | 199.51 |  |  | 20
|  | СП от ОЗП+ЗПМ - 65% |  | 136.51 |  |  | 14
|  | Сметная стоимость |  |  |  |  | 66
17 | 509-1836 ФССЦ-2001 пр. МРР № 656 | Кабель-канал (короб) "Электропласт" 60x40 мм | 10 | 6.8 | -- | 6.8 | 68 | -- | -- | 68 | -- | --
|  |  | м | -- | -- | -- |  |  | -- |  | -- | --
18 | 08-02-148-01 ФЕРм-2001 пр. МРР № 321 к=0,8 | Кабель до 35 кВ в проложенных трубах, блоках и коробах, масса 1 м кабеля до 1 кг | 2.6 | 647.88 | 475.96 | 57.4 | 1684 | 298 | 1237 | 149 | 14.88 | 39
|  |  | 100 м кабеля | 114.52 | 38.47 | -- |  |  | 100 |  | 4.07 | 11
|  | НР от ОЗП+ЗПМ - 95% |  | 145.34 |  |  | 378
|  | СП от ОЗП+ЗПМ - 65% |  | 99.44 |  |  | 259
|  | Сметная стоимость |  |  |  |  | 2321
19 | прайс | Кабель силовой с медными жилами с поливинилхлоридной изоляцией и оболочкой, не распространяющий горение, с низким дымо- и газовыделением марки ВВГнг-LS, с числом жил - 5 и сечением 4 мм2 | 10 | 21.99 | -- | 21.99 | 220 | -- | -- | 220 | -- | --
|  |  | м | -- | -- | -- |  |  | -- |  | -- | --
20 | прайс | Кабель силовой огнестойкий с медными жилами с изоляцией и оболочкой из ПВХ, не распространяющий горение, с низким дымо- и газовыделением марки ВВГнг-FRLS 3х2,5 | 250 | 26.07 | -- | 26.07 | 6516 | -- | -- | 6516 | -- | --
|  |  | м | -- | -- | -- |  |  | -- |  | -- | --
21 | прайс | Коробка соединительная 85х85 | 10 | 4.22 | -- | 4.22 | 42 | -- | -- | 42 | -- | --
|  |  | шт | -- | -- | -- |  |  | -- |  | -- | --
22 | 46-03-009-04 ФЕР-2001 пр. МРР № 253 | Пробивка в кирпичных стенах отверстий круглых диаметром до 25 мм при толщине стен до 38 см | 0.3 | 2797.11 | 2180.03 | -- | 839 | 185 | 654 | -- | 67.22 | 20
|  |  | 100 шт. | 617.08 | 212.37 | -- |  |  | 64 |  | 21.11 | 6
|  | НР от ОЗП+ЗПМ - 110% |  | 912.4 |  |  | 274
|  | СП от ОЗП+ЗПМ - 70% |  | 580.62 |  |  | 174
|  | Сметная стоимость |  |  |  |  | 1287
|  | Итого прямые затраты по смете: | руб. |  |  |  | 16177 | 1307 | 2337 | 12533 |  | 155
|  |  | руб. | [5 empty] | 190 |  |  | 20
| Стоимость монтажных работ - |  | руб. |  |  |  | 15338
| Материалы - |  | руб. |  |  |  | 3619
| в т.ч. транспортные расходы - |  | руб. |  |  |  | 10
| Всего оплата труда - |  | руб. |  |  |  |  | 1249
| Стоимость материалов и конструкций - |  | руб. |  |  |  | 8914
|  | Накладные расходы - | руб. |  |  |  | 1186
|  | Сметная прибыль - | руб. |  |  |  | 812
| Всего, стоимость монтажных работ - |  | руб. |  |  |  | 17336
|  | Нормативная трудоемкость - | чел.-ч | [8 empty] | 149
|  | Сметная заработная плата - | руб. |  |  |  |  | 1249
| Стоимость общестроительных работ - |  | руб. |  |  |  | 839
| Всего оплата труда - |  | руб. |  |  |  |  | 249
|  | Накладные расходы - | руб. |  |  |  | 274
|  | Сметная прибыль - | руб. |  |  |  | 174
| Всего, стоимость общестроительных работ - |  | руб. |  |  |  | 1287
|  | Нормативная трудоемкость - | чел.-ч | [8 empty] | 26
|  | Сметная заработная плата - | руб. |  |  |  |  | 249
|  | Итого по смете: | руб. |  |  |  | 18623
|  | Нормативная трудоемкость - | чел.-ч | [8 empty] | 175
|  | Сметная заработная плата - | руб. |  |  |  |  | 1497
Пересчет итогов в цены на 1-2013 г.
| Оплата труда осн. рабочих |  | 1307 | х 5,5 |  |  | 7189
| Затраты на экспл. машин |  | 2337 | х 5,5 |  |  | 12854
| (в т.ч. опл. труда механизаторов) |  | 190 | х 5,5 |  |  |  |  | 1045
| Стоимость материальных ресурсов |  | 12533 | х 5,5 |  |  | 68932
| Итого прямых затрат | [5 empty] | 88975
| Накладные расходы в текущих ценах |  | 1460 | х 5,5 | х 1,0 |  | 8030
| Сметная прибыль в текущих ценах |  | 986 | х 5,5 | х 1,0 |  | 5423
| ИТОГО в ценах на 1-2013 г. | [5 empty] | 102428
| Налог на добавленную стоимость (НДС) |  | 18 % |  |  |  | 18437.04
| Итого с налогом на добавленную стоимость (НДС) | [5 empty] | 120865.04