## Локальная смета
СОГЛАСОВАНО: | [7 empty] | УТВЕРЖДАЮ:
_____________________________ | [7 empty] | _____________________________
" _____ " ________________ 2013 г. | [7 empty] | "______ " _______________2013 г.
МБДОУ № 184 г. Иваново, ул. 13-й Проезд, д. 6
(наименование стройки)
ЛОКАЛЬНЫЙ СМЕТНЫЙ РАСЧЕТ № 01
(локальная смета)
на | ремонт кабинета кратковременного пребывания
(наименование работ и затрат, наименование объекта)
Основание: чертежи №
| Сметная стоимость _______________________________________________________________________________________________ |  | 311685 |  | тыс. руб.
| строительных работ _______________________________________________________________________________________________ |  | _______________________________________________________________________________________________254,631 |  | тыс. руб.
| монтажных работ _______________________________________________________________________________________________ |  | _______________________________________________________________________________________________9,620 |  | тыс. руб.
| Средства на оплату труда _______________________________________________________________________________________________ |  | ___________________________25,113 |  | тыс. руб.
| Сметная трудоемкость _______________________________________________________________________________________________ |  | _______________________________________________________________________________________________486,67 |  | чел.час
Составлен(а) в текущих (прогнозных) ценах по состоянию на 1 квартал 2013 г.
№ пп | Шифр и номер позиции норматива | Наименование работ и затрат, единица измерения | Количество | Стоимость единицы, руб. |  | Общая стоимость, руб. |  |  | Затраты труда рабочих, чел.-ч, не занятых обслуживанием машин
|  |  |  | всего | эксплуатации машин | Всего | оплаты труда | эксплуатация машин
|  |  |  | оплаты труда | в т.ч. оплаты труда |  |  | в т.ч. оплаты труда | на единицу | всего
1 | 2 | 3 | 4 | 5 | 6 | 7 | 8 | 9 | 10 | 11
Раздел 1. Новый Раздел
1 | ФЕР15-04-006-04 Пр. Минрегион от 17.11.08 № 253 | Покрытие поверхностей грунтовкой глубокого проникновения: за 2 раза стен (100 м2 покрытия) КОЭФ. К ПОЗИЦИИ: Крем ОЗП=1,15; ЭМ=1,25 к расх.; ЗПМ=1,25; ТЗ=1,15; ТЗМ=1,25; Кст ОЗП=1,2; ЭМ=1,2 к расх.; ЗПМ=1,2; ТЗ=1,2; ТЗМ=1,2 | 0.23 | 220,11 216,66 | 3,09 0,18 | 51 | 50 | 1 | 22.52 | 5.18
|  | Накладные расходы от ФОТ Сметная прибыль от ФОТ Всего с НР и СП | 105%*0.9 55%*0.85 |  |  | 260 129 670
2 | ФССЦ-101-9732 Пр. Минрегион от 28.07.09 № 308 | Пропитка от грибка "Гидробиощит" С402 (расход 5 л на 33 м2) (л) КОЭФ. К ПОЗИЦИИ: Заготовительно-складские расходы ПЗ=1,02 | 6,98 3,49*2 | 7.55 |  | 53
3 | ФЕР15-01-019-05 Пр. Минрегион от 17.11.08 № 253 | Гладкая облицовка стен, столбов, пилястр и откосов (без карнизных, плинтусных и угловых плиток) без установки плиток туалетного гарнитура на клее из сухих смесей: по кирпичу и бетону (100 м2 поверхности облицовки) КОЭФ. К ПОЗИЦИИ: Крем ОЗП=1,15; ЭМ=1,25 к | 0.75 | 11261,07 2022,76 | 47,63 25,52 | 8446 | 1517 | 36 19 | 220.34 | 165.26
|  | Накладные расходы от ФОТ Сметная прибыль от ФОТ Всего с НР и СП | 105%*0.9 55%*0.85 |  |  | 7984 3950 58388
4 | ФЕР46-04-012-01 Пр. Минрегион от 17.11.08 № 253 | Разборка деревянных заполнений проемов: оконных с подоконными досками (100 м2) | 0,13728 (1+1,85*1,72*4)/100 | 1767,24 1525,29 | 241,95 89,78 | 243 | 210 | 33 12 | 188.54 | 25.88
|  | Накладные расходы от ФОТ Сметная прибыль от ФОТ Всего с НР и СП | 110%*0.9 70%*0.85 |  |  | 1209 726 3272
5 | ФЕРр58-20-1 Пр. Минрегион от 13.10.08 № 207 | Смена обделок из листовой стали (поясков, сандриков, отливов, карнизов) шириной: до 0,4 м (100 м) | 0,0688 (1,72*4)/100 | 2516,07 353,23 | 5,99 0,93 | 173 | 24 |  | 41.41 | 2.85
|  | Накладные расходы от ФОТ Сметная прибыль от ФОТ Всего с НР и СП | 83% 65% |  |  | 110 86 1148
6 | ФЕР10-01-034-03 И4-Пр. Минрегион от 13.07.11 №339 | Установка в жилых и общественных зданиях оконных блоков из ПВХ профилей: поворотных (откидных, поворотно-откидных) с площадью проема до 2 м2 одностворчатых (100 м2 проемов) КОЭФ. К ПОЗИЦИИ: Крем ОЗП=1,15; ЭМ=1,25 к расх.; ЗПМ=1,25; ТЗ=1,15; ТЗМ=1,25; Кст | 0,1273 12,73/100 | 309124,08 2606,19 | 762,38 30,63 | 39351 | 332 | 97 4 | 298.19 | 37.96
|  | Накладные расходы от ФОТ Сметная прибыль от ФОТ Всего с НР и СП | 118%*0.9 63%*0.85 |  |  | 1963 990 219384
7 | ФССЦ-203-0957 И1-Пр. Минрегион от 03.08.10 №359 | Блок оконный пластиковый одностворчатый, с поворотно-откидной створкой, однокамерным стеклопакетом (24 мм), площадью 2 м2 и более (м2) | -12.73 | 2921.77 |  | -37194
8 |  | Блок оконных ПВХ 1,85*1,72 (м2) КОЭФ. К ПОЗИЦИИ: Заготовительно-складские расходы ПЗ=1,02 | 12.73 | 754.39 |  | 9603
9 | ФЕР10-01-035-01 И1-Пр. Минрегион от 27.02.10 №81 | Установка подоконных досок из ПВХ: в каменных стенах толщиной до 0,51 м (100 п.м) КОЭФ. К ПОЗИЦИИ: Крем ОЗП=1,15; ЭМ=1,25 к расх.; ЗПМ=1,25; ТЗ=1,15; ТЗМ=1,25; Кст ОЗП=1,2; ЭМ=1,2 к расх.; ЗПМ=1,2; ТЗ=1,2; ТЗМ=1,2 | 0,072 7,2/100 | 4263,13 249,44 | 21,5 0,69 | 307 | 18 | 2 | 29.24 | 2.11
|  | Накладные расходы от ФОТ Сметная прибыль от ФОТ Всего с НР и СП | 118%*0.9 63%*0.85 |  |  | 105 53 1847
10 | ФССЦ-101-9138 И1-Пр. Минрегион от 04.03.10 №94 | Доски подоконные ПВХ (м) КОЭФ. К ПОЗИЦИИ: Заготовительно-складские расходы ПЗ=1,02 | 7.2 | 62.86 |  | 453
11 | ФЕР15-01-050-04 И4-Пр. Минрегион от 13.07.11 №339 | Облицовка оконных и дверных откосов декоративным бумажно-слоистым пластиком или листами из синтетических материалов на клее (100 м2 облицовки) КОЭФ. К ПОЗИЦИИ: Крем ОЗП=1,15; ЭМ=1,25 к расх.; ЗПМ=1,25; ТЗ=1,15; ТЗМ=1,25; Кст ОЗП=1,2; ЭМ=1,2 к расх.; ЗПМ=1 | 0.09 | 12085,59 2108,90 | 69,5 1,40 | 1088 | 190 | 6 | 229.73 | 20.68
|  | Накладные расходы от ФОТ Сметная прибыль от ФОТ Всего с НР и СП | 105%*0.9 55%*0.85 |  |  | 988 489 7461
12 | ФЕР11-01-011-01 И4-Пр. Минрегион от 13.07.11 №339 | Устройство стяжек: цементных толщиной 20 мм (100 м2 стяжки) КОЭФ. К ПОЗИЦИИ: Крем ОЗП=1,15; ЭМ=1,25 к расх.; ЗПМ=1,25; ТЗ=1,15; ТЗМ=1,25; Кст ОЗП=1,2; ЭМ=1,2 к расх.; ЗПМ=1,2; ТЗ=1,2; ТЗМ=1,2 | 0,111 11,1/100 | 1626,35 432,92 | 66,36 22,10 | 181 | 48 | 7 2 | 54.52 | 6.05
|  | Накладные расходы от ФОТ Сметная прибыль от ФОТ Всего с НР и СП | 123%*0.9 75%*0.85 |  |  | 304 175 1475
13 | ФЕР11-01-027-06 Пр. Минрегион от 17.11.08 № 253 | Устройство покрытий на растворе из сухой смеси с приготовлением раствора в построечных условиях из плиток: гладких неглазурованных керамических для полов одноцветных (100 м2 покрытия) КОЭФ. К ПОЗИЦИИ: Крем ОЗП=1,15; ЭМ=1,25 к расх.; ЗПМ=1,25; ТЗ=1,15; ТЗМ | 0.111 | 9525,64 1444,69 | 222,05 69,00 | 1057 | 160 | 25 8 | 165.3 | 18.35
|  | Накладные расходы от ФОТ Сметная прибыль от ФОТ Всего с НР и СП | 123%*0.9 75%*0.85 |  |  | 1023 589 7426
14 | ФЕРр65-4-1 Пр. Минрегион от 13.10.08 № 207 | Демонтаж: умывальников и раковин (100 приборов) | 0.03 | 445,72 437,59 | 8,13 3,02 | 13 | 13 |  | 51.3 | 1.54
|  | Накладные расходы от ФОТ Сметная прибыль от ФОТ Всего с НР и СП | 74% 50% |  |  | 53 36 161
15 | ФЕР17-01-001-13 Пр. Минрегион от 17.11.08 № 253 | Установка умывальников одиночных: с подводкой холодной воды (10 компл.) КОЭФ. К ПОЗИЦИИ: Крем ОЗП=1,15; ЭМ=1,25 к расх.; ЗПМ=1,25; ТЗ=1,15; ТЗМ=1,25; Кст ОЗП=1,2; ЭМ=1,2 к расх.; ЗПМ=1,2; ТЗ=1,2; ТЗМ=1,2 | 0.2 | 1637,29 219,57 | 31,53 2,27 | 327 | 44 | 6 | 22.83 | 4.57
|  | Накладные расходы от ФОТ Сметная прибыль от ФОТ Всего с НР и СП | 128%*0.9 83%*0.85 |  |  | 279 171 2249
16 | ФЕР17-01-002-03 Пр. Минрегион от 17.11.08 № 253 | Установка смесителей (10 шт.) КОЭФ. К ПОЗИЦИИ: Крем ОЗП=1,15; ЭМ=1,25 к расх.; ЗПМ=1,25; ТЗ=1,15; ТЗМ=1,25; Кст ОЗП=1,2; ЭМ=1,2 к расх.; ЗПМ=1,2; ТЗ=1,2; ТЗМ=1,2 | 0.2 | 1538,66 92,93 | 0.3 | 308 | 19 |  | 9.66 | 1.93
|  | Накладные расходы от ФОТ Сметная прибыль от ФОТ Всего с НР и СП | 128%*0.9 83%*0.85 |  |  | 121 74 1890
17 | ФЕРр56-13-1 Пр. Минрегион от 13.10.08 № 207 | Ремонт дверных коробок узких: в каменных стенах без снятия полотен (10 коробок) | 0.2 | 1651,66 421,50 | 10.46 | 330 | 84 | 2 | 46.99 | 9.4
|  | Накладные расходы от ФОТ Сметная прибыль от ФОТ Всего с НР и СП | 82% 62% |  |  | 379 286 2480
18 | ФЕРр56-11-1 Пр. Минрегион от 13.10.08 № 207 | Снятие наличников (замена окладки) (100 м наличников) | 0,1 10/100 | 33,43 33,43 |  | 3 | 3 |  | 4.21 | 0.42
|  | Накладные расходы от ФОТ Сметная прибыль от ФОТ Всего с НР и СП | 82% 62% |  |  | 14 11 42
19 | ФЕР10-01-036-01 И7-Пр. Минрегион от 05.05.12 №188 | Установка уголков ПВХ на клее (100 п. м) КОЭФ. К ПОЗИЦИИ: Крем ОЗП=1,15; ЭМ=1,25 к расх.; ЗПМ=1,25; ТЗ=1,15; ТЗМ=1,25; Кст ОЗП=1,2; ЭМ=1,2 к расх.; ЗПМ=1,2; ТЗ=1,2; ТЗМ=1,2 | 0.15 | 413,87 78,87 |  | 62 | 12 |  | 9.25 | 1.39
|  | Накладные расходы от ФОТ Сметная прибыль от ФОТ Всего с НР и СП | 118%*0.9 63%*0.85 |  |  | 70 35 446
20 | ФЕРр65-4-2 Пр. Минрегион от 13.10.08 № 207 | Демонтаж: унитазов и писсуаров (100 приборов) | 0.01 | 553,63 544,56 | 9,07 3,36 | 6 | 6 |  | 63.84 | 0.64
|  | Накладные расходы от ФОТ Сметная прибыль от ФОТ Всего с НР и СП | 74% 50% |  |  | 24 17 74
21 | ФЕР17-01-003-01 Пр. Минрегион от 17.11.08 № 253 | Установка унитазов: с бачком непосредственно присоединенным (10 компл.) КОЭФ. К ПОЗИЦИИ: Крем ОЗП=1,15; ЭМ=1,25 к расх.; ЗПМ=1,25; ТЗ=1,15; ТЗМ=1,25; Кст ОЗП=1,2; ЭМ=1,2 к расх.; ЗПМ=1,2; ТЗ=1,2; ТЗМ=1,2 | 0.2 | 3813,49 323,38 | 66,59 5,57 | 763 | 65 | 13 1 | 34 | 6.8
|  | Накладные расходы от ФОТ Сметная прибыль от ФОТ Всего с НР и СП | 128%*0.9 83%*0.85 |  |  | 419 257 4874
22 | ФЕР10-01-015-01 Пр. Минрегион от 17.11.08 № 253 | Устройство перегородок каркасно-филенчатых в санузлах (100 м2 перегородок и барьеров) КОЭФ. К ПОЗИЦИИ: Крем ОЗП=1,15; ЭМ=1,25 к расх.; ЗПМ=1,25; ТЗ=1,15; ТЗМ=1,25; Кст ОЗП=1,2; ЭМ=1,2 к расх.; ЗПМ=1,2; ТЗ=1,2; ТЗМ=1,2 | 0,03632 (1,2+2,432)/100 | 2863,32 1072,25 | 510.11 | 104 | 39 | 19 | 122.68 | 4.46
|  | Накладные расходы от ФОТ Сметная прибыль от ФОТ Всего с НР и СП | 118%*0.9 63%*0.85 |  |  | 228 115 916
23 | ФССЦ-101-0782 Пр. Минрегион от 28.07.09 № 308 | Поковки из квадратных заготовок, масса 1,8 кг (т) | -0.0008208 | 5989 |  | -5
24 | ФССЦ-102-0024 Пр. Минрегион от 28.07.09 № 308 | Бруски обрезные хвойных пород длиной 4-6,5 м, шириной 75-150 мм, толщиной 40-75 мм, II сорта (м3) | -0.00648 | 1601 |  | -10
25 |  | Фанера 1,52*1,27*9 мм (стены перегородок) (м2) КОЭФ. К ПОЗИЦИИ: Заготовительно-складские расходы ПЗ=1,02 | 1.2 | 48.04 |  | 58
26 |  | Фанера 1,52*1,27*9 мм (двери для перегородок - 2 шт. 1,52*0,8) (м2) КОЭФ. К ПОЗИЦИИ: Заготовительно-складские расходы ПЗ=1,02 | 2,432 1,52*0,8*2 | 48.04 |  | 117
27 |  | Заглушка (шт.) КОЭФ. К ПОЗИЦИИ: Заготовительно-складские расходы ПЗ=1,02 | 1 | 3.13 |  | 3
28 | ФССЦ-201-9002 Пр. Минрегион от 28.07.09 № 308 | Конструкции стальные: труба проф. 40*20*0,2 (6 м)(т) КОЭФ. К ПОЗИЦИИ: Заготовительно-складские расходы ПЗ=1,02 | 0,0114 1,9*6/1000 | 4306.32 |  | 49
29 | ФССЦ-101-9082 прим. Пр. Минрегион от 28.07.09 № 308 | Приборы дверные (компл.) КОЭФ. К ПОЗИЦИИ: Заготовительно-складские расходы ПЗ=1,02 | 2 | 38.94 |  | 78
30 | ФЕР15-04-024-04 И4-Пр. Минрегион от 13.07.11 №339 | Простая окраска масляными составами по дереву: заполнений дверных проемов за 2 раза (100 м2 окрашиваемой поверхности) КОЭФ. К ПОЗИЦИИ: Крем ОЗП=1,15; ЭМ=1,25 к расх.; ЗПМ=1,25; ТЗ=1,15; ТЗМ=1,25; Кст ОЗП=1,2; ЭМ=1,2 к расх.; ЗПМ=1,2; ТЗ=1,2; ТЗМ=1,2 | 0,072 3,6*2/100 | 971,85 431,19 | 5,7 0,18 | 70 | 31 |  | 49.34 | 3.55
|  | Накладные расходы от ФОТ Сметная прибыль от ФОТ Всего с НР и СП | 105%*0.9 55%*0.85 |  |  | 162 80 628
31 | ФЕРр65-30-2 Пр. Минрегион от 13.10.08 № 207 | Разборка воздуховодов из листовой стали толщиной: до 0,9 мм диаметром/периметром до 320 мм /1000 мм (100 м2 поверхности воздуховодов) | 0.01884 | 363,8 340,35 | 23,45 8,70 | 7 | 7 |  | 39.9 | 0.75
|  | Накладные расходы от ФОТ Сметная прибыль от ФОТ Всего с НР и СП | 74% 50% |  |  | 29 20 88
32 | ФЕР18-03-004-07 Пр. Минрегион от 17.11.08 № 253 | Демонтаж регистров из стальных: сварных труб диаметром нитки 80 мм (100 м труб нитки регистра) КОЭФ. К ПОЗИЦИИ: Кдемонт ОЗП=0,4; ЭМ=0,4 к расх.; ЗПМ=0,4; МАТ=0 к расх.; ТЗ=0,4; ТЗМ=0,4; Кст ОЗП=1,2; ЭМ=1,2 к расх.; ЗПМ=1,2; ТЗ=1,2; ТЗМ=1,2 | 0.1 | 156,79 113,41 | 43,38 0,91 | 16 | 12 | 4 | 12.5 | 1.25
|  | Накладные расходы от ФОТ Сметная прибыль от ФОТ Всего с НР и СП | 128%*0.9 83%*0.85 |  |  | 76 47 211
33 | ФЕР18-03-001-02 Пр. Минрегион от 17.11.08 № 253 | Установка радиаторов: стальных (100 кВт радиаторов и конвекторов) КОЭФ. К ПОЗИЦИИ: Крем ОЗП=1,15; ЭМ=1,25 к расх.; ЗПМ=1,25; ТЗ=1,15; ТЗМ=1,25; Кст ОЗП=1,2; ЭМ=1,2 к расх.; ЗПМ=1,2; ТЗ=1,2; ТЗМ=1,2 | 0,00995 0,199*5/100 | 19065,65 812,03 | 349,04 22,52 | 190 | 8 | 3 | 90.53 | 0.9
|  | Накладные расходы от ФОТ Сметная прибыль от ФОТ Всего с НР и СП | 128%*0.9 83%*0.85 |  |  | 51 31 1128
34 | ФССЦ-301-0559 Пр. Минрегион от 28.07.09 № 308 | Радиаторы стальные панельные РСВ2-1, РСВ2-6 однорядные (кВт) | -0.995 | 167 |  | -166
35 |  | Радиатор биметаллический 5 секц. Sira (шт.) КОЭФ. К ПОЗИЦИИ: Зготовительно-складские расходы ПЗ=1,02 | 1 | 510.79 |  | 511
36 | ФЕР10-05-001-01 Пр. Минрегион от 17.11.08 № 253 | Устройство перегородок из гипсокартонных листов (ГКЛ) по системе "КНАУФ" с одинарным металлическим каркасом и однослойной обшивкой с обеих сторон (С 111): глухих (100 м2 перегородок (за вычетом проемов)) КОЭФ. К ПОЗИЦИИ: Крем ОЗП=1,15; ЭМ=1,25 к расх.; ЗП | 0.01 | 7785,3 1226,63 | 43.14 | 78 | 12 |  | 135.24 | 1.35
|  | Накладные расходы от ФОТ Сметная прибыль от ФОТ Всего с НР и СП | 118%*0.9 63%*0.85 |  |  | 70 35 534
37 | ФССЦ-104-9016 Пр. Минрегион от 28.07.09 № 308 | Материалы теплоизоляционные из минеральных волокон (Изовер Звукозащита)(м2) КОЭФ. К ПОЗИЦИИ: Заготовительно-складские расходы ПЗ=1,02 | 1.03 | 15.73 |  | 16
38 | ФЕРр67-4-1 Пр. Минрегион от 13.10.08 № 207 | Демонтаж: выключателей, розеток (100 шт.) | 0,06 0,04+0,02 | 45,55 45,55 |  | 3 | 3 |  | 5.84 | 0.35
|  | Накладные расходы от ФОТ Сметная прибыль от ФОТ Всего с НР и СП | 85% 65% |  |  | 14 11 42
39 | ФЕРр67-4-5 Пр. Минрегион от 13.10.08 № 207 | Демонтаж: светильников для люминесцентных ламп (100 шт.) | 0.09 | 145,98 143,48 | 2,5 0,93 | 13 | 13 |  | 17.89 | 1.61
|  | Накладные расходы от ФОТ Сметная прибыль от ФОТ Всего с НР и СП | 85% 65% |  |  | 61 47 180
40 | ФЕРр56-9-1 Пр. Минрегион от 13.10.08 № 207 | Демонтаж дверных коробок: в каменных стенах с отбивкой штукатурки в откосах (100 коробок) | 0.03 | 1807,42 1437,99 | 369,43 39,94 | 54 | 43 | 11 1 | 179.3 | 5.38
|  | Накладные расходы от ФОТ Сметная прибыль от ФОТ Всего с НР и СП | 82% 62% |  |  | 199 151 648
41 | ФЕРр56-10-1 Пр. Минрегион от 13.10.08 № 207 | Снятие дверных полотен (100 м2 дверных полотен) | 0,0714 (1,4*2,1+1*2+1*2,2)/100 | 288,06 288,06 |  | 21 | 21 |  | 36.28 | 2.59
|  | Накладные расходы от ФОТ Сметная прибыль от ФОТ Всего с НР и СП | 82% 62% |  |  | 95 72 283
42 | ФЕР10-01-047-01 И4-Пр. Минрегион от 13.07.11 №339 | Установка блоков из ПВХ в наружных и внутренних дверных проемах: в каменных стенах площадью проема до 3 м2 (100 м2 проемов) КОЭФ. К ПОЗИЦИИ: Крем ОЗП=1,15; ЭМ=1,25 к расх.; ЗПМ=1,25; ТЗ=1,15; ТЗМ=1,25; Кст ОЗП=1,2; ЭМ=1,2 к расх.; ЗПМ=1,2; ТЗ=1,2; ТЗМ=1,2 | 0.02 | 170000,81 2457,59 | 710,63 18,27 | 3400 | 49 | 14 | 277.38 | 5.55
|  | Накладные расходы от ФОТ Сметная прибыль от ФОТ Всего с НР и СП | 118%*0.9 63%*0.85 |  |  | 287 145 19133
43 | ФЕР09-04-012-01 И4-Пр. Минрегион от 13.07.11 №339 | Установка металлических дверных блоков в готовые проемы (1 м2 проема) КОЭФ. К ПОЗИЦИИ: Крем ОЗП=1,15; ЭМ=1,25 к расх.; ЗПМ=1,25; ТЗ=1,15; ТЗМ=1,25; Кст ОЗП=1,2; ЭМ=1,2 к расх.; ЗПМ=1,2; ТЗ=1,2; ТЗМ=1,2 | 2,2 1*2,2 | 87,18 32,86 | 28.61 | 192 | 72 | 63 | 3.31 | 7.28
|  | Накладные расходы от ФОТ Сметная прибыль от ФОТ Всего с НР и СП | 90%*0.9 85%*0.85 |  |  | 321 286 1664
44 | ФССЦ-203-9066 Пр. Минрегион от 28.07.09 № 308 | Блоки дверные металлические (шт.) КОЭФ. К ПОЗИЦИИ: Заготовительно-складские расходы ПЗ=1,02 | 1 | 1390.91 |  | 1391
45 | ФЕР15-07-016-01 И3-Пр. Минрегион от 23.11.10 №509 | Облицовка стен гипсокартонными листами на клее (100 м2 отделываемой поверхности) КОЭФ. К ПОЗИЦИИ: Крем ОЗП=1,15; ЭМ=1,25 к расх.; ЗПМ=1,25; ТЗ=1,15; ТЗМ=1,25; Кст ОЗП=1,2; ЭМ=1,2 к расх.; ЗПМ=1,2; ТЗ=1,2; ТЗМ=1,2 | 0.25 | 3020,3 617,83 | 6,57 2,43 | 755 | 154 | 2 1 | 68.12 | 17.03
|  | Накладные расходы от ФОТ Сметная прибыль от ФОТ Всего с НР и СП | 105%*0.9 55%*0.85 |  |  | 806 399 5358
46 | ФЕРр63-5-1 Пр. Минрегион от 13.10.08 № 207 | Снятие обоев: простых и улучшенных (100 м2 очищаемой поверхности) | 0.25 | 81,12 81,12 |  | 20 | 20 |  | 10.4 | 2.6
|  | Накладные расходы от ФОТ Сметная прибыль от ФОТ Всего с НР и СП | 77% 50% |  |  | 85 55 250
47 | ФЕР15-04-005-05 И4-Пр. Минрегион от 13.07.11 №339 | Окраска поливинилацетатными водоэмульсионными составами улучшенная: по сборным конструкциям стен, подготовленным под окраску (100 м2 окрашиваемой поверхности) КОЭФ. К ПОЗИЦИИ: Крем ОЗП=1,15; ЭМ=1,25 к расх.; ЗПМ=1,25; ТЗ=1,15; ТЗМ=1,25; Кст ОЗП=1,2; ЭМ=1,2 к расх.; ЗПМ=1,2; ТЗ=1,2; ТЗМ=1,2 | 0.25 | 1386,18 314,54 | 13,55 0,18 | 347 | 79 | 3 | 35.07 | 8.77
|  | Накладные расходы от ФОТ Сметная прибыль от ФОТ Всего с НР и СП | 105%*0.9 55%*0.85 |  |  | 411 203 2524
48 | ФЕР15-01-047-15 Пр. Минрегион от 17.11.08 № 253 | Устройство: подвесных потолков типа <Армстронг> по каркасу из оцинкованного профиля (100 м2 поверхности облицовки) КОЭФ. К ПОЗИЦИИ: Крем ОЗП=1,15; ЭМ=1,25 к расх.; ЗПМ=1,25; ТЗ=1,15; ТЗМ=1,25; Кст ОЗП=1,2; ЭМ=1,2 к расх.; ЗПМ=1,2; ТЗ=1,2; ТЗМ=1,2 | 0.411 | 7314,65 1329,11 | 650,15 13,23 | 3006 | 546 | 267 5 | 141.39 | 58.11
|  | Накладные расходы от ФОТ Сметная прибыль от ФОТ Всего с НР и СП | 105%*0.9 55%*0.85 |  |  | 2864 1417 20815
49 | ФЕРм08-03-594-17 Пр. Минрегион от 04.08.09 № 321 | Светильник в подвесных потолках, устанавливаемый: на закладных деталях, количество ламп в светильнике до 4 (100 шт.) КОЭФ. К ПОЗИЦИИ: Кинд ПЗ=0,8 (ОЗП=0,8; ЭМ=0,8 к расх.; ЗПМ=0,8; МАТ=0,8 к расх.; ТЗ=0,8; ТЗМ=0,8); Кст ОЗП=1,2; ЭМ=1,2 к расх.; ЗПМ=1,2; Т | 0.09 | 3692,94 1561,80 | 2064 654,83 | 332 | 141 | 186 59 | 157.44 | 14.17
|  | Накладные расходы от ФОТ Сметная прибыль от ФОТ Всего с НР и СП | 95% 65% |  |  | 1046 716 3589
50 |  | Светильник ЛВО 4х18 (магазин "Новострой") (шт.) КОЭФ. К ПОЗИЦИИ: Заготовительно-складские расходы ПЗ=1,02 | 9 | 83.29 |  | 750
51 | ФЕРр57-2-1 Пр. Минрегион от 13.10.08 № 207 | Разборка покрытий полов: из линолеума и релина (100 м2 покрытия) | 0,111 11,1/100 | 92,9 88,84 | 4,06 1,51 | 10 | 10 |  | 11.39 | 1.26
|  | Накладные расходы от ФОТ Сметная прибыль от ФОТ Всего с НР и СП | 80% 68% |  |  | 44 37 136
52 | ФЕР11-01-040-03 И3-Пр. Минрегион от 23.11.10 №509 | Устройство плинтусов поливинилхлоридных: на винтах самонарезающих (100 м плинтуса) КОЭФ. К ПОЗИЦИИ: Крем ОЗП=1,15; ЭМ=1,25 к расх.; ЗПМ=1,25; ТЗ=1,15; ТЗМ=1,25; Кст ОЗП=1,2; ЭМ=1,2 к расх.; ЗПМ=1,2; ТЗ=1,2; ТЗМ=1,2 | 0.15 | 1458,5 84,37 | 16.86 | 219 | 13 | 3 | 9.19 | 1.38
|  | Накладные расходы от ФОТ Сметная прибыль от ФОТ Всего с НР и СП | 123%*0.9 75%*0.85 |  |  | 80 46 1332
53 | ФЕР12-01-010-01 Пр. Минрегион от 17.11.08 № 253 | Устройство мелких покрытий (брандмауэры, парапеты, свесы и т.п.) из листовой оцинкованной стали (устройство козырька над входом) (100 м2 покрытия) КОЭФ. К ПОЗИЦИИ: Крем ОЗП=1,15; ЭМ=1,25 к расх.; ЗПМ=1,25; ТЗ=1,15; ТЗМ=1,25 | 0.1 | 10025,83 1106,02 | 29,23 3,38 | 1003 | 111 | 3 | 129.66 | 12.97
|  | Накладные расходы от ФОТ Сметная прибыль от ФОТ Всего с НР и СП | 120%*0.9 65%*0.85 |  |  | 660 338 6516
54 | ФЕРр59-5-2 Пр. Минрегион от 13.10.08 № 207 | Ремонт ступеней: бетонных (100 ступеней) | 0.06 | 1459,55 888,97 | 22,14 3,36 | 88 | 53 | 1 | 102.89 | 6.17
|  | Накладные расходы от ФОТ Сметная прибыль от ФОТ Всего с НР и СП | 76% 60% |  |  | 222 175 882
55 | ФЕР11-01-011-03 И4-Пр. Минрегион от 13.07.11 №339 | Демонтаж стяжек: бетонных толщиной 20 мм (100 м2 стяжки) КОЭФ. К ПОЗИЦИИ: Кдемонт ОЗП=0,8; ЭМ=0,8 к расх.; ЗПМ=0,8; МАТ=0 к расх.; ТЗ=0,8; ТЗМ=0,8 | 0.1 | 287,3 253,66 | 33,64 11,78 | 29 | 26 | 3 1 | 32.52 | 3.25
|  | Накладные расходы от ФОТ Сметная прибыль от ФОТ Всего с НР и СП | 123%*0.9 75%*0.85 |  |  | 165 95 420
56 | ФЕР11-01-011-04 И4-Пр. Минрегион от 13.07.11 №339 | Демонтаж стяжек: на каждые 5 мм изменения толщины стяжки добавлять или исключать к расценке 11-01-011-03 (100 м2 стяжки) КОЭФ. К ПОЗИЦИИ: Кдемонт ОЗП=0,8; ЭМ=0,8 к расх.; ЗПМ=0,8; МАТ=0 к расх.; ТЗ=0,8; ТЗМ=0,8 | 0,6 0,1*6 | 9,3 3,12 | 6,18 1,95 | 6 | 2 | 4 1 | 0.4 | 0.24
|  | Накладные расходы от ФОТ Сметная прибыль от ФОТ Всего с НР и СП | 123%*0.9 75%*0.85 |  |  | 19 11 63
57 | ФЕР11-01-015-01 Пр. Минрегион от 17.11.08 № 253 | Устройство покрытий: бетонных толщиной 30 мм (100 м2 покрытия) КОЭФ. К ПОЗИЦИИ: Крем ОЗП=1,15; ЭМ=1,25 к расх.; ЗПМ=1,25; ТЗ=1,15; ТЗМ=1,25 | 0.1 | 2683,75 369,16 | 271,15 37,31 | 268 | 37 | 27 4 | 46.49 | 4.65
|  | Накладные расходы от ФОТ Сметная прибыль от ФОТ Всего с НР и СП | 123%*0.9 75%*0.85 |  |  | 250 144 1869
58 | ФЕР11-01-015-02 Пр. Минрегион от 17.11.08 № 253 | Устройство покрытий: на каждые 5 мм изменения толщины покрытия добавлять или исключать к расценке 11-01-015-01 (100 м2 покрытия) КОЭФ. К ПОЗИЦИИ: Крем ОЗП=1,15; ЭМ=1,25 к расх.; ЗПМ=1,25; ТЗ=1,15; ТЗМ=1,25 | 0,4 0,1*4 | 357,94 10,87 | 7,93 2,75 | 143 | 4 | 3 1 | 1.37 | 0.55
|  | Накладные расходы от ФОТ Сметная прибыль от ФОТ Всего с НР и СП | 123%*0.9 75%*0.85 |  |  | 31 18 836
59 | ФЕР11-01-045-01 И5-Пр. Минрегион от 08.11.11 №528 | Устройство покрытий наливных составом на эпоксидной смоле толщиной 3 мм и грунтовкой толщиной 0,5 мм (100 м2) | 0.1 | 21419,48 931,67 | 60,33 1,16 | 2142 | 93 | 6 | 80.04 | 8
|  | Накладные расходы от ФОТ Сметная прибыль от ФОТ Всего с НР и СП | 123%*0.9 75%*0.85 |  |  | 567 326 12675
60 | ФЕРм08-03-593-05 Пр. Минрегион от 04.08.09 № 321 | Светильник потолочный или настенный с креплением винтами или болтами для помещений: с тяжелыми условиями среды, уплотненный (100 шт.) КОЭФ. К ПОЗИЦИИ: Кинд ПЗ=0,8 (ОЗП=0,8; ЭМ=0,8 к расх.; ЗПМ=0,8; МАТ=0,8 к расх.; ТЗ=0,8; ТЗМ=0,8) | 0.02 | 3424,3 741,22 | 1191,26 379,93 | 68 | 15 | 24 8 | 74.72 | 1.49
|  | Накладные расходы от ФОТ Сметная прибыль от ФОТ Всего с НР и СП | 95% 65% |  |  | 121 83 579
61 |  | Светильник уличный ЛПО 98-11-007 «Антивандальный» IP 65 ПК ЭПРА (ООО "Электро") (шт.) КОЭФ. К ПОЗИЦИИ: Заготовительно-складские расходы ПЗ=1,02 | 2 | 101.21 |  | 202
62 | ФССЦпг01-01-01-041 И1-Пр. Минрегион от 05.05.12 №189 | Погрузочные работы при автомобильных перевозках: мусора строительного с погрузкой вручную (1 т груза) | 0,68343 0,05217+0,0075+0,08425+0,315+0,0265+0,04+0,088+0,0546+0,01541 | 42,98 42,98 |  | 29 | 29
63 | ФССЦпг03-21-01-010 Пр. Минрегион от 20.07.11 №354 | Перевозка грузов автомобилями-самосвалами грузоподъемностью 10 т, работающих вне карьера, на расстояние: до 10 км I класс груза (1 т груза) | 0.68343 | 11.42 | 11.42 | 8 |  | 8
Итого прямые затраты по смете в ценах 2001г. | [5 empty] | 41239 | 4438 | 882 127 |  | 486.67
Итого прямые затраты по смете с учетом индексов, в текущих ценах (Перевод в текущие цены ОЗП=5,5; ЭМ=5,5; ЗПМ=5,5; МАТ=5,5) | [5 empty] | 226822 | 24412 | 4854 701 |  | 486.67
Накладные расходы | [5 empty] | 24261
Сметная прибыль | [5 empty] | 13168
Итоги по смете:
Итоги по Строительным работам
Отделочные работы:
Итого Поз. 1-3, 11, 30, 45, 47-48 | [5 empty] | 13816 | 2567 | 315 25 |  | 278.58
Всего с учетом "Перевод в текущие цены ОЗП=5,5; ЭМ=5,5; ЗПМ=5,5; МАТ=5,5" | [5 empty] | 75989 | 14119 | 1733 138 |  | 278.58
Накладные расходы 105%*0.9 ФОТ (от 14 257) | [5 empty] | 13473
Сметная прибыль 55%*0.85 ФОТ (от 14 257) | [5 empty] | 6665
Итого c накладными и см. прибылью | [5 empty] | 96127 |  |  |  | 278.58
Работы по реконструкции зданий и сооружений (усиление и замена существующих конструкций, разборка и возведение отдельных конструктивных элементов):
Итого Поз. 4 | [5 empty] | 243 | 210 | 33 12 |  | 25.88
Всего с учетом "Перевод в текущие цены ОЗП=5,5; ЭМ=5,5; ЗПМ=5,5; МАТ=5,5" | [5 empty] | 1337 | 1155 | 182 66 |  | 25.88
Накладные расходы 110%*0.9 ФОТ (от 1 221) | [5 empty] | 1209
Сметная прибыль 70%*0.85 ФОТ (от 1 221) | [5 empty] | 726
Итого c накладными и см. прибылью | [5 empty] | 3272 |  |  |  | 25.88
Крыши, кровли (ремонтно-строительные):
Итого Поз. 5 | [5 empty] | 173 | 24 |  |  | 2.85
Всего с учетом "Перевод в текущие цены ОЗП=5,5; ЭМ=5,5; ЗПМ=5,5; МАТ=5,5" | [5 empty] | 952 | 132 |  |  | 2.85
Накладные расходы 83% ФОТ (от 132) | [5 empty] | 110
Сметная прибыль 65% ФОТ (от 132) | [5 empty] | 86
Итого c накладными и см. прибылью | [5 empty] | 1148 |  |  |  | 2.85
Деревянные конструкции:
Итого Поз. 6-10, 19, 22-28, 36-37, 42 | [5 empty] | 16392 | 462 | 132 4 |  | 52.82
Всего с учетом "Перевод в текущие цены ОЗП=5,5; ЭМ=5,5; ЗПМ=5,5; МАТ=5,5" | [5 empty] | 90156 | 2541 | 726 22 |  | 52.82
Накладные расходы 118%*0.9 ФОТ (от 2 563) | [5 empty] | 2722
Сметная прибыль 63%*0.85 ФОТ (от 2 563) | [5 empty] | 1372
Итого c накладными и см. прибылью | [5 empty] | 94250 |  |  |  | 52.82
Полы:
Итого Поз. 12-13, 52, 55-59 | [5 empty] | 4045 | 383 | 78 17 |  | 42.47
Всего с учетом "Перевод в текущие цены ОЗП=5,5; ЭМ=5,5; ЗПМ=5,5; МАТ=5,5" | [5 empty] | 22248 | 2107 | 429 94 |  | 42.47
Накладные расходы 123%*0.9 ФОТ (от 2 201) | [5 empty] | 2437
Сметная прибыль 75%*0.85 ФОТ (от 2 201) | [5 empty] | 1403
Итого c накладными и см. прибылью | [5 empty] | 26088 |  |  |  | 42.47
Внутренние санитарно-технические работы: демонтаж и разборка (ремонтно-строительные):
Итого Поз. 14, 20, 31 | [5 empty] | 26 | 26 |  |  | 2.93
Всего с учетом "Перевод в текущие цены ОЗП=5,5; ЭМ=5,5; ЗПМ=5,5; МАТ=5,5" | [5 empty] | 143 | 143 |  |  | 2.93
Накладные расходы 74% ФОТ (от 143) | [5 empty] | 106
Сметная прибыль 50% ФОТ (от 143) | [5 empty] | 72
Итого c накладными и см. прибылью | [5 empty] | 321 |  |  |  | 2.93
Сантехнические работы - внутренние (трубопроводы, водопровод, канализация, отопление, газоснабжение, вентиляция и кондиционирование воздуха):
Итого Поз. 15-16, 21, 32-35 | [5 empty] | 1949 | 148 | 26 1 |  | 15.45
Всего с учетом "Перевод в текущие цены ОЗП=5,5; ЭМ=5,5; ЗПМ=5,5; МАТ=5,5" | [5 empty] | 10720 | 814 | 143 6 |  | 15.45
Накладные расходы 128%*0.9 ФОТ (от 820) | [5 empty] | 945
Сметная прибыль 83%*0.85 ФОТ (от 820) | [5 empty] | 579
Итого c накладными и см. прибылью | [5 empty] | 12244 |  |  |  | 15.45
Проемы (ремонтно-строительные):
Итого Поз. 17-18, 29, 40-41 | [5 empty] | 486 | 151 | 13 1 |  | 17.79
Всего с учетом "Перевод в текущие цены ОЗП=5,5; ЭМ=5,5; ЗПМ=5,5; МАТ=5,5" | [5 empty] | 2674 | 831 | 72 6 |  | 17.79
Накладные расходы 82% ФОТ (от 837) | [5 empty] | 686
Сметная прибыль 62% ФОТ (от 837) | [5 empty] | 519
Итого c накладными и см. прибылью | [5 empty] | 3879 |  |  |  | 17.79
Строительные металлические конструкции:
Итого Поз. 43-44 | [5 empty] | 1583 | 72 | 63 |  | 7.28
Всего с учетом "Перевод в текущие цены ОЗП=5,5; ЭМ=5,5; ЗПМ=5,5; МАТ=5,5" | [5 empty] | 8707 | 396 | 347 |  | 7.28
Накладные расходы 90%*0.9 ФОТ (от 396) | [5 empty] | 321
Сметная прибыль 85%*0.85 ФОТ (от 396) | [5 empty] | 286
Итого c накладными и см. прибылью | [5 empty] | 9314 |  |  |  | 7.28
Стекольные, обойные и облицовочные работы (ремонтно-строительные):
Итого Поз. 46 | [5 empty] | 20 | 20 |  |  | 2.6
Всего с учетом "Перевод в текущие цены ОЗП=5,5; ЭМ=5,5; ЗПМ=5,5; МАТ=5,5" | [5 empty] | 110 | 110 |  |  | 2.6
Накладные расходы 77% ФОТ (от 110) | [5 empty] | 85
Сметная прибыль 50% ФОТ (от 110) | [5 empty] | 55
Итого c накладными и см. прибылью | [5 empty] | 250 |  |  |  | 2.6
Полы (ремонтно-строительные):
Итого Поз. 51 | [5 empty] | 10 | 10 |  |  | 1.26
Всего с учетом "Перевод в текущие цены ОЗП=5,5; ЭМ=5,5; ЗПМ=5,5; МАТ=5,5" | [5 empty] | 55 | 55 |  |  | 1.26
Накладные расходы 80% ФОТ (от 55) | [5 empty] | 44
Сметная прибыль 68% ФОТ (от 55) | [5 empty] | 37
Итого c накладными и см. прибылью | [5 empty] | 136 |  |  |  | 1.26
Кровли:
Итого Поз. 53 | [5 empty] | 1003 | 111 | 3 |  | 12.97
Всего с учетом "Перевод в текущие цены ОЗП=5,5; ЭМ=5,5; ЗПМ=5,5; МАТ=5,5" | [5 empty] | 5518 | 611 | 17 |  | 12.97
Накладные расходы 120%*0.9 ФОТ (от 611) | [5 empty] | 660
Сметная прибыль 65%*0.85 ФОТ (от 611) | [5 empty] | 338
Итого c накладными и см. прибылью | [5 empty] | 6516 |  |  |  | 12.97
Лестницы, крыльца (ремонтно-строительные):
Итого Поз. 54 | [5 empty] | 88 | 53 | 1 |  | 6.17
Всего с учетом "Перевод в текущие цены ОЗП=5,5; ЭМ=5,5; ЗПМ=5,5; МАТ=5,5" | [5 empty] | 485 | 292 | 6 |  | 6.17
Накладные расходы 76% ФОТ (от 292) | [5 empty] | 222
Сметная прибыль 60% ФОТ (от 292) | [5 empty] | 175
Итого c накладными и см. прибылью | [5 empty] | 882 |  |  |  | 6.17
Погрузо-разгрузочные работы при автоперевозках:
Итого Поз. 62 | [5 empty] | 29 | 29
Всего с учетом "Перевод в текущие цены ОЗП=5,5; ЭМ=5,5; ЗПМ=5,5; МАТ=5,5" | [5 empty] | 160 | 160
Перевозка грузов автотранспортом:
Итого Поз. 63 | [5 empty] | 8 |  | 8
Всего с учетом "Перевод в текущие цены ОЗП=5,5; ЭМ=5,5; ЗПМ=5,5; МАТ=5,5" | [5 empty] | 44 |  | 44
Итого | [5 empty] | 254631 |  |  |  | 469.05
Итоги по Монтажным работам
Электромонтажные работы (ремонтно-строительные):
Итого Поз. 38-39 | [5 empty] | 16 | 16 |  |  | 1.96
Всего с учетом "Перевод в текущие цены ОЗП=5,5; ЭМ=5,5; ЗПМ=5,5; МАТ=5,5" | [5 empty] | 88 | 88 |  |  | 1.96
Накладные расходы 85% ФОТ (от 88) | [5 empty] | 75
Сметная прибыль 65% ФОТ (от 88) | [5 empty] | 57
Итого c накладными и см. прибылью | [5 empty] | 220 |  |  |  | 1.96
Электромонтажные работы на других объектах:
Итого Поз. 49-50, 60-61 | [5 empty] | 1352 | 156 | 210 67 |  | 15.66
Всего с учетом "Перевод в текущие цены ОЗП=5,5; ЭМ=5,5; ЗПМ=5,5; МАТ=5,5" | [5 empty] | 7436 | 858 | 1155 369 |  | 15.66
Накладные расходы 95% ФОТ (от 1 227) | [5 empty] | 1166
Сметная прибыль 65% ФОТ (от 1 227) | [5 empty] | 798
Итого c накладными и см. прибылью | [5 empty] | 9400 |  |  |  | 15.66
Итого | [5 empty] | 9620 |  |  |  | 17.62
Итого | [5 empty] | 264251 |  |  |  | 486.67
НДС 18% | [5 empty] | 47565
ВСЕГО по смете | [5 empty] | 311685 |  |  |  | 486.67