## hx_abc4
Форма № 4
Утверждаю- заведующий МБДОУ №153
ЛОКАЛЬНЫЙ СМЕТНЫЙ РАСЧЕТ №
(локальная смета)
на | ремонт мягкой кровли,
(наименование работ и затрат, наименование объекта)
|  |  |  | Сметная стоимость | [6 empty] | 300.371 | тыс.руб.
Составлена 2000-1кв 2013г | [11 empty] | руб.
N п/п | Шифр и номер позиции норматива | Наименование работ и затрат | Количество | Стоимость единицы |  |  | Общая стоимость |  |  |  | Затраты труда рабочих, чел.-ч, не занятых обслуж. машин
|  |  |  | Всего | экспл. машин | материалов | Всего | оплаты труда | экспл. машин | материалов
|  |  | Единица измерения | оплаты труда | в т.ч. оплаты труда | возвр. мате-риалов |  |  | в т.ч. оплаты труда | возвр. мате-риалов | обслуживающие маш.
[11 empty] | на един. | всего
1 | 2 | 3 | 4 | 5 | 6 | 7 | 8 | 9 | 10 | 11 | 12 | 13
1 | 46-04-008-01 ФЕР-2001 пр. МРР № 253 | Разборка покрытий кровель из рулонных материалов и примыканий | 4.55 | 153.59 | 41.43 | -- | 699 | 510 | 189 | -- | 14.38 | 65
|  |  | 100м2 | 112.16 | -- | -- |  |  | -- |  | -- | --
|  | НР от ОЗП+ЗПМ - 99% (=110х0,9) |  | 111.04 |  |  | 505
|  | СП от ОЗП+ЗПМ - 59,5% (=70х0,85) |  | 66.74 |  |  | 304
|  | Сметная стоимость |  |  |  |  | 1508
2 | 12-01-017-01 ФЕР-2001 пр. МРР № 253 к=0,8 | Разборка выравнивающих стяжек цементно-песчаных: толщиной 15 мм | 3.77 | 368.14 | 180 | -- | 1388 | 709 | 679 | -- | 21.78 | 82
|  |  | 100 м2 | 188.14 | 17.49 | -- |  |  | 66 |  | 1.55 | 6
|  | НР от ОЗП+ЗПМ - 108% (=120х0,9) |  | 222.08 |  |  | 837
|  | СП от ОЗП+ЗПМ - 55,25% (=65х0,85) |  | 113.61 |  |  | 428
|  | Сметная стоимость |  |  |  |  | 2653
3 | 12-01-017-02 ФЕР-2001 пр. МРР № 253 к=0,8 к=15 | Разборка выравнивающих стяжек на каждый 1 мм изменения толщины добавлять к расценке 12-01-017-01 15мм | 3.77 | 135.6 | 31.92 | -- | 511 | 391 | 120 | -- | 12 | 45
|  |  | 100 м2 стяжки | 103.68 | 4.08 | -- |  |  | 15 |  | 0.36 | 1
|  | НР от ОЗП+ЗПМ - 108% (=120х0,9) |  | 116.38 |  |  | 439
|  | СП от ОЗП+ЗПМ - 55,25% (=65х0,85) |  | 59.54 |  |  | 224
|  | Сметная стоимость |  |  |  |  | 1174
4 | 12-01-017-01 ФЕР-2001 пр. МРР № 253 к=1,15 к=1,25 | Устройство выравнивающих стяжек цементно-песчаных: толщиной 15 мм | 3.77 | 1383.68 | 281.25 | 831.97 | 5216 | 1020 | 1060 | 3136 | 31.3 | 118
|  |  | 100 м2 | 270.46 | 27.33 | -- |  |  | 103 |  | 2.42 | 9
|  | НР от ОЗП+ЗПМ - 108% (=120х0,9) |  | 321.6 |  |  | 1212
|  | СП от ОЗП+ЗПМ - 55,25% (=65х0,85) |  | 164.52 |  |  | 620
|  | Сметная стоимость |  |  |  |  | 7048
5 | 12-01-017-02 ФЕР-2001 пр. МРР № 253 к=15 к=1,15 к=1,25 | Устройство выравнивающих стяжек на каждый 1 мм изменения толщины добавлять к расценке 12-01-017-01 15мм | 3.77 | 994.22 | 49.88 | 795.3 | 3748 | 562 | 188 | 2998 | 17.25 | 65
|  |  | 100 м2 стяжки | 149.04 | 6.38 | -- |  |  | 24 |  | 0.56 | 2
|  | НР от ОЗП+ЗПМ - 108% (=120х0,9) |  | 167.85 |  |  | 633
|  | СП от ОЗП+ЗПМ - 55,25% (=65х0,85) |  | 85.87 |  |  | 324
|  | Сметная стоимость |  |  |  |  | 4705
6 | 12-01-016-01 ФЕР-2001 пр. МРР № 253 к=1,15 к=1,25 | Огрунтовка оснований из бетона или раствора под водоизоляционный кровельный ковер битумной грунтовкой с ее приготовлением и примыканий | 4.55 | 238.64 | 4.36 | 189.45 | 1086 | 204 | 20 | 862 | 5.13 | 23
|  |  | 100м2 | 44.83 | -- | -- |  |  | -- |  | -- | --
|  | НР от ОЗП+ЗПМ - 108% (=120х0,9) |  | 48.41 |  |  | 220
|  | СП от ОЗП+ЗПМ - 55,25% (=65х0,85) |  | 24.77 |  |  | 113
|  | Сметная стоимость |  |  |  |  | 1419
7 | 12-01-002-09 ФЕР-2001 пр. МРР № 81 к=1,15 к=1,25 | Устройство кровель плоских из наплавляемых материалов: в два слоя | 3.77 | 390.69 | 53.13 | 182.33 | 1473 | 585 | 200 | 688 | 16.51 | 62
|  |  | 100 м2 кровли | 155.23 | 3.38 | -- |  |  | 13 |  | 0.25 | 1
|  | НР от ОЗП+ЗПМ - 108% (=120х0,9) |  | 171.29 |  |  | 646
|  | СП от ОЗП+ЗПМ - 55,25% (=65х0,85) |  | 87.63 |  |  | 330
|  | Сметная стоимость |  |  |  |  | 2449
8 | 101-2213 ФССЦ-2001 пр. МРР № 308 | Линокром ТКП, основа стеклоткань (для верхнего слоя) | 429.78 | 14.43 | -- | 14.43 | 6203 | -- | -- | 6203 | -- | --
|  |  | м2 | -- | -- | -- |  |  | -- |  | -- | --
9 | 101-2214 ФССЦ-2001 пр. МРР № 308 | Линокром ТПП, основа стеклоткань (для нижнего слоя) | 437.32 | 13.8 | -- | 13.8 | 6034 | -- | -- | 6034 | -- | --
|  |  | м2 | -- | -- | -- |  |  | -- |  | -- | --
10 | 12-01-004-04 ФЕР-2001 пр. МРР № 81 к=1,15 к=1,25 | Устройство примыканий кровель из наплавляемых материалов к стенам и парапетам высотой до 600 мм без фартуков | 1.3 | 956.97 | 119.24 | 462.96 | 1244 | 487 | 155 | 602 | 40.82 | 53
|  |  | 100 м примыканий | 374.77 | 11.99 | -- |  |  | 16 |  | 0.89 | 1
|  | НР от ОЗП+ЗПМ - 108% (=120х0,9) |  | 417.7 |  |  | 543
|  | СП от ОЗП+ЗПМ - 55,25% (=65х0,85) |  | 213.69 |  |  | 278
|  | Сметная стоимость |  |  |  |  | 2065
11 | 101-2213 ФССЦ-2001 пр. МРР № 308 | Линокром ТКП, основа стеклоткань (для верхнего слоя) | 327.6 | 14.43 | -- | 14.43 | 4728 | -- | -- | 4728 | -- | --
|  |  | м2 | -- | -- | -- |  |  | -- |  | -- | --
12 | 58-20-2 ФЕРр-2001 пр. МРР № 207 | Смена обделок из листовой стали (поясков, сандриков, отливов, карнизов, парапетов) шириной до 0,7 м | 0.735 | 4273.73 | 9.61 | 3724.85 | 3141 | 396 | 7 | 2738 | 63.22 | 46
|  |  | 100 м | 539.27 | 1.62 | -- |  |  | 1 |  | 0.14 | --
|  | НР от ОЗП+ЗПМ - 83% |  | 448.94 |  |  | 330
|  | СП от ОЗП+ЗПМ - 65% |  | 351.58 |  |  | 258
|  | Сметная стоимость |  |  |  |  | 3729
Козырьки над входами
13 | 46-04-008-01 ФЕР-2001 пр. МРР № 253 | Разборка покрытий кровель из рулонных материалов и примыканий | 0.39 | 153.59 | 41.43 | -- | 60 | 44 | 16 | -- | 14.38 | 6
|  |  | 100м2 | 112.16 | -- | -- |  |  | -- |  | -- | --
|  | НР от ОЗП+ЗПМ - 99% (=110х0,9) |  | 111.04 |  |  | 43
|  | СП от ОЗП+ЗПМ - 59,5% (=70х0,85) |  | 66.74 |  |  | 26
|  | Сметная стоимость |  |  |  |  | 129
14 | 12-01-017-01 ФЕР-2001 пр. МРР № 253 к=1,15 к=1,25 | Устройство выравнивающих стяжек цементно-песчаных: толщиной 15 мм | 0.3 | 1383.68 | 281.25 | 831.97 | 415 | 81 | 84 | 250 | 31.3 | 9
|  |  | 100 м2 | 270.46 | 27.33 | -- |  |  | 8 |  | 2.42 | 1
|  | НР от ОЗП+ЗПМ - 108% (=120х0,9) |  | 321.6 |  |  | 96
|  | СП от ОЗП+ЗПМ - 55,25% (=65х0,85) |  | 164.52 |  |  | 49
|  | Сметная стоимость |  |  |  |  | 560
15 | 12-01-016-01 ФЕР-2001 пр. МРР № 253 к=1,15 к=1,25 | Огрунтовка оснований из бетона или раствора под водоизоляционный кровельный ковер битумной грунтовкой с ее приготовлением и примыканий | 0.39 | 238.64 | 4.36 | 189.45 | 93 | 17 | 2 | 74 | 5.13 | 2
|  |  | 100м2 | 44.83 | -- | -- |  |  | -- |  | -- | --
|  | НР от ОЗП+ЗПМ - 108% (=120х0,9) |  | 48.41 |  |  | 19
|  | СП от ОЗП+ЗПМ - 55,25% (=65х0,85) |  | 24.77 |  |  | 10
|  | Сметная стоимость |  |  |  |  | 122
16 | 12-01-002-09 ФЕР-2001 пр. МРР № 81 к=1,15 к=1,25 | Устройство кровель плоских из наплавляемых материалов: в два слоя | 0.3 | 390.69 | 53.13 | 182.33 | 117 | 47 | 16 | 54 | 16.51 | 5
|  |  | 100 м2 кровли | 155.23 | 3.38 | -- |  |  | 1 |  | 0.25 | --
|  | НР от ОЗП+ЗПМ - 108% (=120х0,9) |  | 171.29 |  |  | 51
|  | СП от ОЗП+ЗПМ - 55,25% (=65х0,85) |  | 87.63 |  |  | 26
|  | Сметная стоимость |  |  |  |  | 194
17 | 101-2213 ФССЦ-2001 пр. МРР № 308 | Линокром ТКП, основа стеклоткань (для верхнего слоя) | 34.2 | 14.43 | -- | 14.43 | 494 | -- | -- | 494 | -- | --
|  |  | м2 | -- | -- | -- |  |  | -- |  | -- | --
18 | 101-2214 ФССЦ-2001 пр. МРР № 308 | Линокром ТПП, основа стеклоткань (для нижнего слоя) | 34.8 | 13.8 | -- | 13.8 | 480 | -- | -- | 480 | -- | --
|  |  | м2 | -- | -- | -- |  |  | -- |  | -- | --
19 | 12-01-004-04 ФЕР-2001 пр. МРР № 81 к=1,15 к=1,25 | Устройство примыканий кровель из наплавляемых материалов к стенам и парапетам высотой до 600 мм без фартуков | 0.15 | 956.97 | 119.24 | 462.96 | 144 | 56 | 18 | 70 | 40.82 | 6
|  |  | 100 м примыканий | 374.77 | 11.99 | -- |  |  | 2 |  | 0.89 | --
|  | НР от ОЗП+ЗПМ - 108% (=120х0,9) |  | 417.7 |  |  | 63
|  | СП от ОЗП+ЗПМ - 55,25% (=65х0,85) |  | 213.69 |  |  | 32
|  | Сметная стоимость |  |  |  |  | 239
20 | 101-2213 ФССЦ-2001 пр. МРР № 308 | Линокром ТКП, основа стеклоткань (для верхнего слоя) | 37.8 | 14.43 | -- | 14.43 | 546 | -- | -- | 546 | -- | --
|  |  | м2 | -- | -- | -- |  |  | -- |  | -- | --
21 | 01-01-01-041 ФСЦПГ-2001 пр. МРР № 354 | Погрузо-разгрузочные работы при автомобильных перевозках: Погрузка мусора, строительного с погрузкой вручную | 3.743 | 42.98 | -- | -- | 161 | -- | -- | -- | -- | --
|  |  | 1 т груза | -- | -- | -- |  |  | -- |  | -- | --
22 | 03-21-01-025 ФСЦПГ-2001 пр. МРР № 354 | Перевозка грузов автомобилями-самосвалами грузоподъемностью 10 т, работающих вне карьера на расстояние: до 25 км I класс груза | 3.743 | 17.32 | -- | -- | 65 | -- | -- | -- | -- | --
|  |  | 1 т груза | -- | -- | -- |  |  | -- |  | -- | --
|  | Итого прямые затраты по смете: | руб. |  |  |  | 38046 | 5110 | 2754 | 29956 |  | 589
|  |  | руб. | [5 empty] | 249 |  |  | 22
| Стоимость общестроительных работ - |  | руб. |  |  |  | 38046
| Материалы - |  | руб. |  |  |  | 11471
| в т.ч. транспортные расходы - |  | руб. |  |  |  | 1011
| Всего оплата труда - |  | руб. |  |  |  |  | 5359
| Стоимость материалов и конструкций - |  | руб. |  |  |  | 18485
| Транспортные расходы - |  | руб. |  |  |  | 226
|  | Накладные расходы - | руб. |  |  |  | 5638
|  | Сметная прибыль - | руб. |  |  |  | 3023
| Всего, стоимость общестроительных работ - |  | руб. |  |  |  | 46708
|  | Нормативная трудоемкость - | чел.-ч | [8 empty] | 611
|  | Сметная заработная плата - | руб. |  |  |  |  | 5359
|  | Итого по смете: | руб. |  |  |  | 46708
|  | Нормативная трудоемкость - | чел.-ч | [8 empty] | 611
|  | Сметная заработная плата - | руб. |  |  |  |  | 5359
Пересчет итогов в цены на 4-2012 г.
| Оплата труда осн. рабочих |  | 5110 | х 5,45 |  |  | 27849
| Затраты на экспл. машин |  | 2754 | х 5,45 |  |  | 15009
| (в т.ч. опл. труда механизаторов) |  | 249 | х 5,45 |  |  |  |  | 1357
| Стоимость материальных ресурсов |  | 30182 | х 5,45 |  |  | 164492
| Итого прямых затрат | [5 empty] | 207350
| Накладные расходы в текущих ценах |  | 5638 | х 5,45 | х 1,0 |  | 30727
| Сметная прибыль в текущих ценах |  | 3023 | х 5,45 | х 1,0 |  | 16475
| ИТОГО в ценах на 4-2012 г. | [5 empty] | 254552
| Налог на добавленную стоимость (НДС) |  | 18 % |  |  |  | 45819
| Итого с налогом на добавленную стоимость (НДС) | [5 empty] | 300371