## Дефектная ведомость
УТВЕРЖДАЮ
Заведующая МБДОУ
"Детский сад №28"
_____________________
ВЕДОМОСТЬ ОБЪЕМОВ РАБОТ №
ремонтные работы: замена оконных блоков по ветхости в МБДОУ "Детский сад №28" по адресу:г.Иваново, ул.Вольная, д.20
№ пп | Наименование | Ед. изм. | Кол. | Примечание
1 | 2 | 3 | 4 | 5
1 | Разборка деревянных заполнений проемов: оконных с подоконными досками | 100 м2 | 0.1944
2 | Установка в жилых и общественных зданиях оконных блоков из ПВХ профилей: поворотных (откидных, поворотно-откидных) с площадью проема более 2 м2 трехстворчатых, в том числе при наличии створок глухого остекления | 100 м2 проемов | 0.1944
| блок оконный ПВХ 3309,89/1,18/5,5 | м2 | 19.44
3 | Установка подоконных досок из ПВХ: в каменных стенах толщиной до 0,51 м | 100 п.м | 0.123
| подоконник ПВХ белый 500 мм (2,05м) 1022,05/1,18/5,5 | шт | 6
4 | Смена обделок из листовой стали (поясков, сандриков, отливов, карнизов) шириной: до 0,4 м | 100 м | 0.1038
| Отлив бел 220 мм (1,73м) 375,01/1,18/5,5 | шт | 6
5 | Облицовка оконных откосов утепленных | 100 м2 облицовки | 0.156
| материал- Откосы внутренние ПВХ "СТАЛИНСКИЕ " бел утепленные 600 мм 1041,05/1,18/5,5 | м2 | 16.4
6 | Погрузочные работы при автомобильных перевозках: Мусор строительный с погрузкой вручную | 1 т груза | 1.64
7 | Перевозка грузов автомобилями-самосвалами грузоподъемностью 10 т, работающих вне карьера, на расстояние: до 15 км I класс груза | 1 т груза | 1.64