## Локальная смета НДС
СОГЛАСОВАНО: | [8 empty] | УТВЕРЖДАЮ:
МБОУ СОШ № 58
Директор ___________ Слепова В.В.
" _____ " ________________ 2013 г. | [7 empty] | "______ " _______________2013 г.
МБОУ СОШ № 58
(наименование стройки)
ЛОКАЛЬНЫЙ СМЕТНЫЙ РАСЧЕТ №
(локальная смета)
на | Текущий ремонт потолков с заменой светильников в классах № 20,27,37,40 в здании МБОУ СОШ № 58
(наименование работ и затрат, наименование объекта)
Основание:
| Сметная стоимость _______________________________________________________________________________________________ |  | ___________________________212,860 |  | тыс. руб.
| строительных работ _______________________________________________________________________________________________ |  | _______________________________________________________________________________________________128,240 |  | тыс. руб.
| монтажных работ _______________________________________________________________________________________________ |  | _______________________________________________________________________________________________52,151 |  | тыс. руб.
| Средства на оплату труда _______________________________________________________________________________________________ |  | ___________________________4,901 |  | тыс. руб.
| Сметная трудоемкость _______________________________________________________________________________________________ |  | _______________________________________________________________________________________________464,11 |  | чел.час
Составлен(а) в текущих (прогнозных) ценах по состоянию на ______________
№ пп | Шифр и номер позиции норматива | Наименование работ и затрат, единица измерения | Количество | Стоимость единицы, руб. |  |  | Общая стоимость, руб. |  |  |  | Затраты труда рабочих, чел.-ч, не занятых обслуживанием машин
|  |  |  | всего | эксплуата- ции машин | мате- риалы | Всего | оплаты труда | эксплуата- ции машин | мате- риалы
|  |  |  | оплаты труда | в т.ч. оплаты труда |  |  |  | в т.ч. оплаты труда |  | на единицу | всего
1 | 2 | 3 | 4 | 5 | 6 | 7 | 8 | 9 | 10 | 11 | 12 | 13
Раздел 1. Общестроительные работы
1 | ФЕРр67-4-5 Пр. Минрегион от 13.10.08 № 207 | Демонтаж: светильников для люминесцентных ламп (100 шт.) | 0.32 | 145,98 143,48 | 2,5 0,93 |  | 46.71 | 45.91 | 0,8 0,30 |  | 17.89 | 5.72
|  | Накладные расходы от ФОТ Сметная прибыль от ФОТ Всего с НР и СП | 85% 65% |  |  |  | 39,28 30,04 116,03
2 | ФЕРр67-1-1 Пр. Минрегион от 13.10.08 № 207 | Демонтаж: скрытой электропроводки (100 м) | 0.55 | 19,81 19,81 |  |  | 10.9 | 10.9 |  |  | 2.54 | 1.4
|  | Накладные расходы от ФОТ Сметная прибыль от ФОТ Всего с НР и СП | 85% 65% |  |  |  | 9,27 7,09 27,26
3 | ФЕРр67-4-1 Пр. Минрегион от 13.10.08 № 207 | Демонтаж: выключателей, розеток (100 шт.) | 0.05 | 45,55 45,55 |  |  | 2.28 | 2.28 |  |  | 5.84 | 0.29
|  | Накладные расходы от ФОТ Сметная прибыль от ФОТ Всего с НР и СП | 85% 65% |  |  |  | 1,94 1,48 5,7
4 | ФЕР15-01-047-15 Пр. Минрегион от 17.11.08 № 253 | Устройство: подвесных потолков типа <Армстронг> по каркасу из оцинкованного профиля (100 м2 поверхности облицовки) (ОЗП=1,15; ЭМ=1,25; ЗПМ=1,25; ТЗ=1,15; ТЗМ=1,25; ОЗП=1,2; ЭМ=1,2 к расх.; ЗПМ=1,2; ТЗ=1,2; ТЗМ=1,2) | 2.0754 | 7314,65 1329,11 | 650,15 13,23 | 5335.39 | 15180.82 | 2758.43 | 1349,32 27,46 | 11073.07 | 141.3948 | 293.45
|  | Накладные расходы от ФОТ Сметная прибыль от ФОТ Всего с НР и СП | 105%*0.9 55%*0.85 |  |  |  | 2632,67 1302,4 19115,89
5 | ФЕРм08-03-594-17 Пр. Минрегион от 04.08.09 № 321 | Светильник в подвесных потолках, устанавливаемый: на закладных деталях, количество ламп в светильнике до 4 (100 шт.) (ОЗП=0,8; ЭМ=0,8; ЗПМ=0,8; МАТ=0,8; ТЗ=0,8; ТЗМ=0,8; ОЗП=1,2; ЭМ=1,2 к расх.; ЗПМ=1,2; ТЗ=1,2; ТЗМ=1,2) | 0.36 | 3692,94 1561,8 | 2064 654,83 | 67.14 | 1329.46 | 562.25 | 743,04 235,74 | 24.17 | 157.44 | 56.68
|  | Накладные расходы от ФОТ Сметная прибыль от ФОТ Всего с НР и СП | 95% 65% |  |  |  | 758,09 518,69 2606,24
6 | Прайс И2-Пр. Минрегион от 15.12.10 №656 | Светильник "Technolux" TLC 418. 595х595, 4х18 Цена=679,17/1,18/5,33*1,02 (шт.) | 36 | 110.15 |  | 110.15 | 3965.4 |  |  | 3965.4
7 | Прайс И1-Пр. Минрегион от 04.03.10 №94 | Лампы люминесцентные ртутные низкого давления типа ЛБ 18 Цена=31,35/1,18/5,33*1,02 (шт) | 144 | 5.08 |  | 5.08 | 731.52 |  |  | 731.52
8 | ФЕРм08-02-409-01 И2-Пр. Минрегион от 21.12.10 №747 | Труба винипластовая по установленным конструкциям, по стенам и колоннам с креплением скобами, диаметр: до 25 мм (100 м) (ОЗП=1,2; ЭМ=1,2 к расх.; ЗПМ=1,2; ТЗ=1,2; ТЗМ=1,2) | 1.255 | 1795,55 268,46 | 70,26 1,79 | 1456.83 | 2253.42 | 336.92 | 88,18 2,25 | 1828.32 | 28.56 | 35.84
|  | Накладные расходы от ФОТ Сметная прибыль от ФОТ Всего с НР и СП | 95% 65% |  |  |  | 322,21 220,46 2796,09
9 | ФССЦ-103-2407 И6-Пр. Минрегион от 05.05.12 №190 | Трубы гибкие гофрированные легкие из самозатухающего ПВХ (IP55) серии FL, диаметром 20 мм (10 м) | 12.55 | 19.7 |  | 19.7 | 247.24 |  |  | 247.24
10 | ФЕРм08-02-390-01 И2-Пр. Минрегион от 21.12.10 №747 | Короба пластмассовые: шириной до 40 мм (100 м) (ОЗП=1,2; ЭМ=1,2 к расх.; ЗПМ=1,2; ТЗ=1,2; ТЗМ=1,2) | 0.2 | 274,87 185,9 | 37,44 0,14 | 51.53 | 54.97 | 37.18 | 7,49 0,03 | 10.3 | 19.548 | 3.91
|  | Накладные расходы от ФОТ Сметная прибыль от ФОТ Всего с НР и СП | 95% 65% |  |  |  | 35,35 24,19 114,51
11 | Прайс И4-Пр. Минрегион от 11.11.11 №535 | Кабель-канал Цена=23/1,18/5,33*1,02 (м) | 20 | 3.73 |  | 3.73 | 74.6 |  |  | 74.6
12 | ФЕРм08-02-148-01 Пр. Минрегион от 04.08.09 № 321 | Кабель до 35 кВ в проложенных трубах, блоках и коробах, масса 1 м кабеля: до 1 кг (100 м кабеля) (ОЗП=1,2; ЭМ=1,2 к расх.; ЗПМ=1,2; ТЗ=1,2; ТЗМ=1,2; ПЗ=0,8 (ОЗП=0,8; ЭМ=0,8 к расх.; ЗПМ=0,8; МАТ=0,8 к расх.; ТЗ=0,8; ТЗМ=0,8)) | 1.455 | 647,88 114,52 | 475,96 38,47 | 57.4 | 942.67 | 166.63 | 692,52 55,97 | 83.52 | 11.904 | 17.32
|  | Накладные расходы от ФОТ Сметная прибыль от ФОТ Всего с НР и СП | 95% 65% |  |  |  | 211,47 144,69 1298,83
13 | ФССЦ-501-8476 И4-Пр. Минрегион от 11.11.11 №535 | Кабель силовой с медными жилами с поливинилхлоридной изоляцией и оболочкой, не распространяющий горение, с низким дымо- и газовыделением марки ВВГнг-LS, с числом жил - 2 и сечением 1,5 мм2 (1000 м) | 0.1255 | 3708.36 |  | 3708.36 | 465.4 |  |  | 465.4
14 | ФССЦ-501-8482 И4-Пр. Минрегион от 11.11.11 №535 | Кабель силовой с медными жилами с поливинилхлоридной изоляцией и оболочкой, не распространяющий горение, с низким дымо- и газовыделением марки ВВГнг-LS, с числом жил - 3 и сечением 1,5 мм2 (1000 м) | 0.02 | 4832.12 |  | 4832.12 | 96.64 |  |  | 96.64
15 | ФЕРм08-03-591-02 Пр. Минрегион от 04.08.09 № 321 | Выключатель: одноклавишный утопленного типа при скрытой проводке (100 шт.) (ОЗП=1,2; ЭМ=1,2 к расх.; ЗПМ=1,2; ТЗ=1,2; ТЗМ=1,2; ПЗ=0,8 (ОЗП=0,8; ЭМ=0,8 к расх.; ЗПМ=0,8; МАТ=0,8 к расх.; ТЗ=0,8; ТЗМ=0,8)) | 0.07 | 344,92 306,64 | 9,29 0,52 | 28.99 | 24.14 | 21.46 | 0,65 0,04 | 2.03 | 30.912 | 2.16
|  | Накладные расходы от ФОТ Сметная прибыль от ФОТ Всего с НР и СП | 95% 65% |  |  |  | 20,43 13,98 58,55
16 | Прайс И4-Пр. Минрегион от 11.11.11 №535 | Выключатель 1-кл Цена=63,44/1,18/5,33*1,02 (шт) | 7 | 10.29 |  | 10.29 | 72.03 |  |  | 72.03
Смена светильников без стоимости
17 | ФЕРр67-4-5 Пр. Минрегион от 13.10.08 № 207 | Демонтаж: светильников для люминесцентных ламп (100 шт.) | 0.27 | 145,98 143,48 | 2,5 0,93 |  | 39.41 | 38.74 | 0,67 0,25 |  | 17.89 | 4.83
|  | Накладные расходы от ФОТ Сметная прибыль от ФОТ Всего с НР и СП | 85% 65% |  |  |  | 33,14 25,34 97,89
18 | ФЕРм08-03-594-17 Пр. Минрегион от 04.08.09 № 321 | Светильник в подвесных потолках, устанавливаемый: на закладных деталях, количество ламп в светильнике до 4 (100 шт.) (ОЗП=0,8; ЭМ=0,8; ЗПМ=0,8; МАТ=0,8; ТЗ=0,8; ТЗМ=0,8; ОЗП=1,2; ЭМ=1,2 к расх.; ЗПМ=1,2; ТЗ=1,2; ТЗМ=1,2) | 0.27 | 3692,94 1561,8 | 2064 654,83 | 67.14 | 997.09 | 421.69 | 557,28 176,80 | 18.12 | 157.44 | 42.51
|  | Накладные расходы от ФОТ Сметная прибыль от ФОТ Всего с НР и СП | 95% 65% |  |  |  | 568,57 389,02 1954,68
Итого прямые затраты по разделу в ценах 2001г. | [6 empty] | 26534.7 | 4402.39 | 3439,95 498,84 | 18692.36 |  | 464.11
Накладные расходы | [6 empty] | 4632.4
Сметная прибыль | [6 empty] | 2677.37
Итого по разделу 1 Общестроительные работы | [6 empty] | 180391.03 |  |  |  |  | 464.11
ИТОГИ ПО СМЕТЕ:
Итого прямые затраты по смете в ценах 2001г. | [6 empty] | 26534.7 | 4402.39 | 3439,95 498,84 | 18692.36 |  | 464.11
Накладные расходы | [6 empty] | 4632.4
Сметная прибыль | [6 empty] | 2677.37
Итоги по смете:
Итоги по Строительным работам
Отделочные работы | [6 empty] | 19115.89 |  |  |  |  | 293.45
Деревянные конструкции | [6 empty] | 4944.16
Итого | [6 empty] | 24060.05 |  |  |  |  | 293.45
Всего с учетом "Индекс изменения сметной стоимости 2001 г. СМР на 3 кв 2013 г. Объекты образования. Школы СМР=5,33" | [6 empty] | 128239.83 |  |  |  |  | 293.45
Итоги по Монтажным работам
Электромонтажные работы (ремонтно-строительные) | [6 empty] | 246.87 |  |  |  |  | 12.24
Электромонтажные работы на других объектах | [6 empty] | 9537.55 |  |  |  |  | 158.42
Итого | [6 empty] | 9784.42 |  |  |  |  | 170.66
Всего с учетом "Индекс изменения сметной стоимости 2001 г. СМР на 3 кв 2013 г. Объекты образования. Школы СМР=5,33" | [6 empty] | 52150 |  |  |  |  | 170.66
Итого | [6 empty] | 180389.83 |  |  |  |  | 464.11
Справочно, в ценах 2001г.:
Материалы | [6 empty] | 18692.36
Машины и механизмы | [6 empty] | 3439.95
ФОТ | [6 empty] | 4901.23
Накладные расходы | [6 empty] | 4632.4
Сметная прибыль | [6 empty] | 2677.37
НДС 18% | [6 empty] | 32470.1694
ВСЕГО по смете | [6 empty] | 212859.9994 |  |  |  |  | 464.11
Составил: ___________________________
(должность, подпись, расшифровка)
Проверил: ___________________________
(должность, подпись, расшифровка)