## dv_abc4
Утверждаю директор МБОУ СОШ №41
ДЕФЕКТНАЯ ВЕДОМОСТЬ
на | ремонт пола
№ п/п | Наименование работ | Единица измерения | Количество | Формула расчета объемов
1 | 2 | 3 | 4 | 5
1 | Разборка покрытий полов из линолеума и релина | 100 м2 покрытия | 1.55 | (157-2):100
2 | Разборка плинтусов деревянных и из пластмассовых материалов | 100 м плинтуса | 0.904 | (93-2,6):100
3 | Устройство стяжек из выравнивающей смеси типа "Ветонит" 5000, толщиной 5 мм | 100 м2 стяжки | 1.55 | (157-2):100
4 | Устройство покрытий из линолеума насухо со свариванием полотнищ в стыках | 100 м2 покрытия | 1.55 | (157-2):100
5 | Устройство плинтусов поливинилхлоридных на винтах самонарезающих | 100 м плинтуса | 0.904
6 | Погрузка и отвозка мусора | т | 0.828 | (93-2,6):100