## hx_abc4
Утверждаю директор МБОУ СОШ №41
ЛОКАЛЬНЫЙ СМЕТНЫЙ РАСЧЕТ №
(локальная смета)
на | ремонт пола,
(наименование работ и затрат, наименование объекта)
|  |  |  | Сметная стоимость | [6 empty] | 23,932 | тыс.руб.
Составлена 2000-3кв 2013г | [11 empty] | руб.
N п/п | Шифр и номер позиции норматива | Наименование работ и затрат | Количество | Стоимость единицы |  |  | Общая стоимость |  |  |  | Затраты труда рабочих, чел.-ч, не занятых обслуж. машин
|  |  |  | Всего | экспл. машин | материалов | Всего | оплаты труда | экспл. машин | материалов
|  |  | Единица измерения | оплаты труда | в т.ч. оплаты труда | возвр. мате-риалов |  |  | в т.ч. оплаты труда | возвр. мате-риалов | обслуживающие маш.
[11 empty] | на един. | всего
1 | 2 | 3 | 4 | 5 | 6 | 7 | 8 | 9 | 10 | 11 | 12 | 13
1 | 57-2-1 ФЕРр-2001 пр. МРР № 207 | Разборка покрытий полов из линолеума и релина | 1.55 | 92.9 | 4.06 | -- | 144 | 138 | 6 | -- | 11.39 | 18
|  |  | 100 м2 покрытия | 88.84 | 1.51 | -- |  |  | 2 |  | 0.13 | --
|  | НР от ОЗП+ЗПМ - 80% |  | 72.28 |  |  | 112
|  | СП от ОЗП+ЗПМ - 68% |  | 61.44 |  |  | 95
|  | Сметная стоимость |  |  |  |  | 351
2 | 57-3-1 ФЕРр-2001 пр. МРР № 207 | Разборка плинтусов деревянных и из пластмассовых материалов | 0.904 | 29.41 | -- | -- | 27 | 27 | -- | -- | 3.77 | 3
|  |  | 100 м плинтуса | 29.41 | -- | -- |  |  | -- |  | -- | --
|  | НР от ОЗП+ЗПМ - 80% |  | 23.53 |  |  | 21
|  | СП от ОЗП+ЗПМ - 68% |  | 20 |  |  | 18
|  | Сметная стоимость |  |  |  |  | 66
3 | 11-01-011-08 ФЕР-2001 пр. МРР № 339 к=1,2 к=1,15 к=1,25 | Устройство стяжек из выравнивающей смеси типа "Ветонит" 5000, толщиной 5 мм | 1.55 | 11175.91 | 31.13 | 10701.34 | 17323 | 687 | 48 | 16588 | 51.98 | 81
|  |  | 100 м2 стяжки | 443.44 | 2.27 | -- |  |  | 4 |  | 0.2 | --
|  | НР от ОЗП+ЗПМ - 110,7% (=123х0,9) |  | 493.39 |  |  | 765
|  | СП от ОЗП+ЗПМ - 63,75% (=75х0,85) |  | 284.13 |  |  | 440
|  | Сметная стоимость |  |  |  |  | 18528
4 | 402-0194 ФССЦ-2001 пр. МРР № 94 | Смеси сухие для наливных полов, марка "Ветонит" 5000 | 1.395 | -11381.57 | -- | -11381.57 | -15877 | -- | -- | -15877 | -- | --
|  |  | т | -- | -- | -- |  |  | -- |  | -- | --
5 | прайс | Смеси сухие для наливных полов, марка "Ветонит" 5000 | 1.395 | 3230.83 | -- | 3230.83 | 4507 | -- | -- | 4507 | -- | --
|  |  | т | -- | -- | -- |  |  | -- |  | -- | --
6 | 11-01-036-04 ФЕР-2001 пр. МРР № 253 к=1,2 к=1,15 к=1,25 | Устройство покрытий из линолеума насухо со свариванием полотнищ в стыках | 1.55 | 533.54 | 105.74 | 67.59 | 827 | 558 | 164 | 105 | 43.35 | 67
|  |  | 100 м2 покрытия | 360.21 | 5.91 | -- |  |  | 9 |  | 0.51 | 1
|  | НР от ОЗП+ЗПМ - 110,7% (=123х0,9) |  | 405.29 |  |  | 628
|  | СП от ОЗП+ЗПМ - 63,75% (=75х0,85) |  | 233.4 |  |  | 362
|  | Сметная стоимость |  |  |  |  | 1817
7 | 101-4204 ФССЦ-2001 пр. МРР № 656 | Линолеум коммерческий гетерогенный (толщина 2 мм, толщина защитного слоя 0,7 мм, класс 34/43, пож. безопасность Г1, В2, РП1, Д3, Т2) | 158.1 | 82.48 | -- | 82.48 | 13040 | -- | -- | 13040 | -- | --
|  |  | м2 | -- | -- | -- |  |  | -- |  | -- | --
8 | 11-01-040-03 ФЕР-2001 пр. МРР № 509 к=1,2 к=1,15 к=1,25 | Устройство плинтусов поливинилхлоридных на винтах самонарезающих | 0.904 | 1458.5 | 16.86 | 1357.27 | 1318 | 76 | 15 | 1227 | 9.19 | 8
|  |  | 100 м плинтуса | 84.37 | -- | -- |  |  | -- |  | -- | --
|  | НР от ОЗП+ЗПМ - 110,7% (=123х0,9) |  | 93.4 |  |  | 84
|  | СП от ОЗП+ЗПМ - 63,75% (=75х0,85) |  | 53.79 |  |  | 49
|  | Сметная стоимость |  |  |  |  | 1451
9 | 01-01-01-041 ФСЦПГ-2001 пр. МРР № 354 | Погрузо-разгрузочные работы при автомобильных перевозках: Погрузка мусора, строительного с погрузкой вручную | 0.828 | 42.98 | -- | -- | 36 | -- | -- | -- | -- | --
|  |  | 1 т груза | -- | -- | -- |  |  | -- |  | -- | --
10 | 03-21-01-020 ФСЦПГ-2001 пр. МРР № 354 | Перевозка грузов автомобилями-самосвалами грузоподъемностью 10 т, работающих вне карьера на расстояние: до 20 км I класс груза | 0.828 | 15.35 | -- | -- | 13 | -- | -- | -- | -- | --
|  |  | 1 т груза | -- | -- | -- |  |  | -- |  | -- | --
|  | Итого прямые затраты по смете: | руб. |  |  |  | 21357 | 1486 | 234 | 19588 |  | 177
|  |  | руб. | [5 empty] | 15 |  |  | 1
| Стоимость общестроительных работ - |  | руб. |  |  |  | 21357
| Материалы - |  | руб. |  |  |  | 17919
| Всего оплата труда - |  | руб. |  |  |  |  | 1501
| Стоимость материалов и конструкций - |  | руб. |  |  |  | 17547
| Местные и неучтенные материалы |  | руб. |  |  |  | -15877
| Транспортные расходы - |  | руб. |  |  |  | -173
|  | Накладные расходы - | руб. |  |  |  | 1611
|  | Сметная прибыль - | руб. |  |  |  | 964
| Всего, стоимость общестроительных работ - |  | руб. |  |  |  | 23932
|  | Нормативная трудоемкость - | чел.-ч | [8 empty] | 178
|  | Сметная заработная плата - | руб. |  |  |  |  | 1501
|  | Итого по смете: | руб. |  |  |  | 23932
|  | Нормативная трудоемкость - | чел.-ч | [8 empty] | 178
|  | Сметная заработная плата - | руб. |  |  |  |  | 1501
Пересчет итогов в цены на 3-2013 г. 23932х5,33
| ИТОГО в ценах на 3-2013 г. | [5 empty] | 127558
| Налог на добавленную стоимость (НДС) |  | 18 % |  |  |  | 22960
| Итого с налогом на добавленную стоимость (НДС) | [5 empty] | 150518