## hx_abc4
Утверждаю директор МБУ "ЦКиО г.Иванова" Калмыкова И.Б.
ЛОКАЛЬНЫЙ СМЕТНЫЙ РАСЧЕТ №
(локальная смета)
на | установку противопожарных дверей в рамках проведения текущих ремонтов в здании МБУ "ЦКиО г.Иванова"
(наименование работ и затрат, наименование объекта)
|  |  |  | Сметная стоимость | [6 empty] | 332.895 | тыс.руб.
Составлена 2000-3кв 2013г | [11 empty] | руб.
N п/п | Шифр и номер позиции норматива | Наименование работ и затрат | Количество | Стоимость единицы |  |  | Общая стоимость |  |  |  | Затраты труда рабочих, чел.-ч, не занятых обслуж. машин
|  |  |  | Всего | экспл. машин | материалов | Всего | оплаты труда | экспл. машин | материалов
|  |  | Единица измерения | оплаты труда | в т.ч. оплаты труда | возвр. мате-риалов |  |  | в т.ч. оплаты труда | возвр. мате-риалов | обслуживающие маш.
[11 empty] | на един. | всего
1 | 2 | 3 | 4 | 5 | 6 | 7 | 8 | 9 | 10 | 11 | 12 | 13
1 | 46-04-012-03 ФЕР-2001 пр. МРР № 253 | Разборка деревянных заполнений проемов дверных и воротных | 0.38584 | 1082.58 | 241.95 | -- | 418 | 324 | 93 | -- | 103.91 | 40
|  |  | 100 м2 | 840.63 | 89.78 | -- |  |  | 35 |  | 7.74 | 3
|  | НР от ОЗП+ЗПМ - 99% (=110х0,9) |  | 921.11 |  |  | 355
|  | СП от ОЗП+ЗПМ - 59,5% (=70х0,85) |  | 553.59 |  |  | 214
|  | Сметная стоимость |  |  |  |  | 987
2 | 61-7-1 ФЕРр-2001 пр. МРР № 207 | Ремонт штукатурки откосов внутри здания по камню и бетону цементно-известковым раствором прямолинейных | 0.163 | 5751.92 | 36.26 | 2279.61 | 938 | 560 | 6 | 372 | 383.06 | 62
|  |  | 100 м2 отремонтированной поверхности | 3436.05 | 13.46 | -- |  |  | 2 |  | 1.16 | --
|  | НР от ОЗП+ЗПМ - 79% |  | 2725.11 |  |  | 444
|  | СП от ОЗП+ЗПМ - 50% |  | 1724.75 |  |  | 281
|  | Сметная стоимость |  |  |  |  | 1663
3 | 15-04-025-08 ФЕР-2001 пр. МРР № 339 к=1,2 к=1,15 к=1,25 | Улучшенная окраска масляными составами по штукатурке стен | 0.163 | 1640.8 | 14.85 | 987.48 | 267 | 104 | 2 | 161 | 70.39 | 11
|  |  | 100 м2 окрашиваемой поверхности | 638.47 | 0.18 | -- |  |  | -- |  | 0.02 | --
|  | НР от ОЗП+ЗПМ - 94,5% (=105х0,9) |  | 603.53 |  |  | 98
|  | СП от ОЗП+ЗПМ - 46,75% (=55х0,85) |  | 298.57 |  |  | 49
|  | Сметная стоимость |  |  |  |  | 414
4 | 09-04-013-02 ФЕР-2001 пр. МРР № 339 к=1,2 к=1,15 к=1,25 | Установка противопожарных дверей двупольных глухих | 38.5843 | 107.77 | 17.22 | 51.95 | 4158 | 1489 | 664 | 2005 | 3.84 | 148
|  |  | 1 м2 проема | 38.6 | -- | -- |  |  | -- |  | -- | --
|  | НР от ОЗП+ЗПМ - 81% (=90х0,9) |  | 31.26 |  |  | 1206
|  | СП от ОЗП+ЗПМ - 72,25% (=85х0,85) |  | 27.89 |  |  | 1076
|  | Сметная стоимость |  |  |  |  | 6440
5 | прайс | Дверь противопожарная металлическая ЕI 60 размером 1260х2070 мм | 1 | 2625.88 | -- | 2625.88 | 2626 | -- | -- | 2626 | -- | --
|  |  | комп | -- | -- | -- |  |  | -- |  | -- | --
(1,26.2,07.6500+1000):5,91:1,18.1,02
6 | прайс | Дверь противопожарная металлическая ЕI 60 размером 1390х2300 мм | 1 | 3185.65 | -- | 3185.65 | 3186 | -- | -- | 3186 | -- | --
|  |  | комп | -- | -- | -- |  |  | -- |  | -- | --
(1,39.2,30.6500+1000):5,91:1,18.1,02
7 | прайс | Дверь противопожарная металлическая ЕI 60 размером 1390х2330 мм | 1 | 3225.3 | -- | 3225.3 | 3225 | -- | -- | 3225 | -- | --
|  |  | комп | -- | -- | -- |  |  | -- |  | -- | --
(1,39.2,33.6500+1000):5,91:1,18.1,02
8 | прайс | Дверь противопожарная металлическая ЕI 60 размером 1380х2210 мм | 1 | 3045.71 | -- | 3045.71 | 3046 | -- | -- | 3046 | -- | --
|  |  | комп | -- | -- | -- |  |  | -- |  | -- | --
(1,38.2,210.6500+1000):5,91:1,18.1,02
9 | прайс | Дверь противопожарная металлическая ЕI 60 размером 1410х2300 мм | 1 | 3229.39 | -- | 3229.39 | 3229 | -- | -- | 3229 | -- | --
|  |  | комп | -- | -- | -- |  |  | -- |  | -- | --
(1,41.2,30.6500+1000):5,91:1,18.1,02
10 | прайс | Дверь противопожарная металлическая ЕI 60 размером 2130х2300 мм | 1 | 4803.75 | -- | 4803.75 | 4804 | -- | -- | 4804 | -- | --
|  |  | комп | -- | -- | -- |  |  | -- |  | -- | --
(2,13.2,30.6500+1000):5,91:1,18.1,02
11 | прайс | Дверь противопожарная металлическая ЕI 60 размером 1200х2080 мм | 1 | 2519.21 | -- | 2519.21 | 2519 | -- | -- | 2519 | -- | --
|  |  | комп | -- | -- | -- |  |  | -- |  | -- | --
(1,20.2,08.6500+1000):5,91:1,18.1,02
12 | прайс | Дверь противопожарная металлическая ЕI 60 размером 1260х2130 мм | 1 | 2697.75 | -- | 2697.75 | 2698 | -- | -- | 2698 | -- | --
|  |  | комп | -- | -- | -- |  |  | -- |  | -- | --
(1,26.2,13.6500+1000):5,91:1,18.1,02
13 | прайс | Дверь противопожарная металлическая ЕI 60 размером 2790х2360 мм | 2 | 6406.06 | -- | 6406.06 | 12812 | -- | -- | 12812 | -- | --
|  |  | комп | -- | -- | -- |  |  | -- |  | -- | --
(2,79.2,36.6500+1000):5,91:1,18.1,02
14 | 01-01-01-041 ФСЦПГ-2001 пр. МРР № 354 | Погрузо-разгрузочные работы при автомобильных перевозках: Погрузка мусора, строительного с погрузкой вручную | 1.5362 | 42.98 | -- | -- | 66 | -- | -- | -- | -- | --
|  |  | 1 т груза | -- | -- | -- |  |  | -- |  | -- | --
15 | 03-21-01-015 ФСЦПГ-2001 пр. МРР № 354 | Перевозка грузов автомобилями-самосвалами грузоподъемностью 10 т, работающих вне карьера на расстояние: до 15 км I класс груза | 1.5362 | 13.38 | -- | -- | 21 | -- | -- | -- | -- | --
|  |  | 1 т груза | -- | -- | -- |  |  | -- |  | -- | --
|  | Итого прямые затраты по смете: | руб. |  |  |  | 44012 | 2478 | 766 | 40681 |  | 262
|  |  | руб. | [5 empty] | 37 |  |  | 3
| Стоимость общестроительных работ - |  | руб. |  |  |  | 44012
| Материалы - |  | руб. |  |  |  | 2537
| Всего оплата труда - |  | руб. |  |  |  |  | 2515
| Стоимость материалов и конструкций - |  | руб. |  |  |  | 38145
| Транспортные расходы - |  | руб. |  |  |  | 87
|  | Накладные расходы - | руб. |  |  |  | 2104
|  | Сметная прибыль - | руб. |  |  |  | 1619
| Всего, стоимость общестроительных работ - |  | руб. |  |  |  | 47736
|  | Нормативная трудоемкость - | чел.-ч | [8 empty] | 265
|  | Сметная заработная плата - | руб. |  |  |  |  | 2515
|  | Итого по смете: | руб. |  |  |  | 47736
|  | Нормативная трудоемкость - | чел.-ч | [8 empty] | 265
|  | Сметная заработная плата - | руб. |  |  |  |  | 2515
Пересчет итогов в цены на 3-2013 г.
| Оплата труда осн. рабочих |  | 2478 | х 5,91 |  |  | 14645
| Затраты на экспл. машин |  | 766 | х 5,91 |  |  | 4527
| (в т.ч. опл. труда механизаторов) |  | 37 | х 5,91 |  |  |  |  | 219
| Стоимость материальных ресурсов |  | 40768 | х 5,91 |  |  | 240939
| Итого прямых затрат | [5 empty] | 260111
| Накладные расходы в текущих ценах |  | 2104 | х 5,91 | х 1,0 |  | 12435
| Сметная прибыль в текущих ценах |  | 1619 | х 5,91 | х 1,0 |  | 9568
| ИТОГО в ценах на 3-2013 г. | [5 empty] | 282114
| Налог на добавленную стоимость (НДС) |  | 18 % |  |  |  | 50780.52
| Итого с налогом на добавленную стоимость (НДС) | [5 empty] | 332894.52