## Двор 185
ФОРМА № 4
СОГЛАСОВАНО | [16 empty] | УТВЕРЖДАЮ
___________________________ | [16 empty] | Начальник УЖКХ Администрации г. Иваново
___________________________ | [16 empty] | ________________________ Бадигин Е.В.
___________________________
Объект
ЛОКАЛЬНАЯ СМЕТА №
на установку ограждения детской площадки ул. Снежная, д. 12 ТОС "Лесное"
[14 empty] | Сметная стоимость - | [6 empty] | 40,004 тыс.руб
Составлена в ценах Января 2000 г.с индексацией в цены _3_ квартала 2013 г.
№ п/п | Шифр и номер позиции норматива |  |  | Наименование работ и затрат | Количество | Стоимость на единицу, руб | [5 empty] | Общая стоимость, руб. | [11 empty] | Затраты труда рабочих, чел.-ч. не занят. обсл. машин
[6 empty] | Всего |  | Экспл. машин |  | Материалы |  | Всего |  |  | Основной зарплаты |  |  | Экспл. машин |  |  |  | Материалы |  | обслуживающ. машины
ед. изм.
[6 empty] | Основной зарплаты |  | В т.ч. зарплаты | [9 empty] | В т.ч. зарплаты | [5 empty] | На един. |  |  | Всего
№1 <Нет раздела>
1 | 2 |  |  | 3 | 4 | 5 |  | 6 |  | 7 |  | 8 |  |  | 9 |  |  | 10 |  |  |  | 11 |  | 12 |  |  | 13
Ограждение
1 | ФЕР27-09-001-08 |  |  | Устройство металлических пешеходных ограждений | 0.3 | 1449.741 |  | 127.4875 |  | 855.25 |  | 434.92 |  |  | 140.1 |  |  | 38.25 |  |  |  | 256.58 |  | 55.729 |  |  | 16.7187
| (0) МДС35.п.4.7 |  |  | ЗП=406,09*1,15; ЭММ=101,99*1,25; ЗПм=0*1,25; ТЗТ=48,46*1,15; ТЗТм=0*1,25 | 100 м | 467.0035 |  | 0 | [9 empty] | 0 | [5 empty] | 0 |  |  | 0
1.1 | [401-0001] |  |  | Бетон | 1.224 |  |  | 4.08 |  | 545.6 | [11 empty] | 667.81
м3
2 | прайс |  |  | Стойки металлические опорные (труба проф. 40Х20 окрашенная) Ц=34000/1,18=28813,56 | 0.051 |  |  | 0 |  | 28813.56 |  | 1469.49 | [9 empty] | 1469.49
|  |  |  | V=0,0034*15 | т
3 | прайс |  |  | Секции ограждения (h=50см) 1682,87/1,18 | 15 |  |  | 0 |  | 1426.32 |  | 21394.8 | [9 empty] | 21394.8
шт
4 | ФЕР13-03-002-04 |  |  | Огрунтовка металлических поверхностей за один раз грунтовкой ГФ-021 | 0.15 | 279.54 |  | 11.7875 |  | 202.72 |  | 41.93 |  |  | 9.75 |  |  | 1.77 |  |  |  | 30.41 |  | 6.1065 |  |  | 0.91597
| (0) |  |  | V=0,30*0,5; ЗП=56,55*1,15; ЭММ=9,43*1,25; ЗПм=0,1*1,25; ТЗТ=5,31*1,15; ТЗТм=0,01*1,25 | 100 м2 окрашиваемой поверхности | 65.0325 |  | 0.125 | [9 empty] | 0.02 | [5 empty] | 0.0125 |  |  | 0.00188
5 | ФЕР15-04-030-04 |  |  | Масляная окраска металлических поверхностей решеток, переплетов, труб диаметром менее 50 мм и т.п., количество окрасок 2 | 0.15 | 1202.651 |  | 3.6625 |  | 474.96 |  | 180.4 |  |  | 108.6 |  |  | 0.55 |  |  |  | 71.24 |  | 81.719 |  |  | 12.2578
| (0) |  |  | ЗП=629,59*1,15; ЭММ=2,93*1,25; ЗПм=0,12*1,25; ТЗТ=71,06*1,15; ТЗТм=0,01*1,25 | 100 м2 окрашиваемой поверхности | 724.0285 |  | 0.15 | [9 empty] | 0.02 | [5 empty] | 0.0125 |  |  | 0.00188
ИТОГО: | [11 empty] | 1325.06 |  |  | 258.45 |  |  | 40.57 |  |  |  | 1026.04 |  | 29.8925
[18 empty] | 0.04 | [5 empty] | 0.00376
Наименование и значение множителей | [19 empty] | Значение | [5 empty] | Прямые
Зарплата | [8 empty] | 258.45 | [10 empty] | 1 | [5 empty] | 258.45
Машины и механизмы | [8 empty] | 40.57 | [10 empty] | 1 | [5 empty] | 40.57
Материалы | [8 empty] | 1026.04 | [10 empty] | 1 | [5 empty] | 1026.04
Итого | [19 empty] | 0 | [5 empty] | 1325.06
Автомобильные дороги (1)
Накладные расходы | [8 empty] | (140,1+0)*1,42 | [10 empty] | 1.42 | [5 empty] | 198.94
Сметная прибыль | [8 empty] | (140,1+0)*0,95*0,85 | [10 empty] | 0.81 | [5 empty] | 113.48
<Нет вида работ> (2, 3)
Накладные расходы | [8 empty] | (0+0)*0 | [10 empty] | 0 | [5 empty] | 0
Сметная прибыль | [8 empty] | (0+0)*0 | [10 empty] | 0 | [5 empty] | 0
Защита строительных конструкций и оборудования от коррозии (4)
Накладные расходы | [8 empty] | (9,75+0,02)*0,9*0,9 | [10 empty] | 0.81 | [5 empty] | 7.91
Сметная прибыль | [8 empty] | (9,75+0,02)*0,7*0,85 | [10 empty] | 0.6 | [5 empty] | 5.86
Отделочные работы (5)
Накладные расходы | [8 empty] | (108,6+0,02)*1,05*0,9 | [10 empty] | 0.95 | [5 empty] | 103.19
Сметная прибыль | [8 empty] | (108,6+0,02)*0,55*0,85 | [10 empty] | 0.47 | [5 empty] | 51.05
Итого Накладные расходы | [8 empty] | 310.04 | [10 empty] | 1 | [5 empty] | 310.04
Итого Сметная прибыль | [8 empty] | 170.39 | [10 empty] | 1 | [5 empty] | 170.39
Итого | [19 empty] | 0 | [5 empty] | 1805.49
Индекс СМР | [8 empty] | 1805,49*5,86 | [10 empty] | 5.86 | [5 empty] | 10580.17
Итого по неучтенным материалам В текущих ценах | [19 empty] | 0 | [5 empty] | 22864.29
ТЗР 2% | [8 empty] | 22864,29*0,02 | [10 empty] | 2% | [5 empty] | 457.29
Итого | [19 empty] | 0 | [5 empty] | 33901.75
Временные здания и сооружения | [8 empty] | 33901,75*0 | [10 empty] | 0 | [5 empty] | 0
Итого | [19 empty] | 0 | [5 empty] | 33901.75
Зимнее удорожание | [8 empty] | 33901,75*0 | [10 empty] | 0 | [5 empty] | 0
Итого | [19 empty] | 0 | [5 empty] | 33901.75
Непредвиденные расходы | [8 empty] | 33901,75*0 | [10 empty] | 0 | [5 empty] | 0
Итого | [19 empty] | 0 | [5 empty] | 33901.75
НДС | [8 empty] | 33901,75*0,18 | [10 empty] | 18% | [5 empty] | 6102.25
Итого | [19 empty] | 0 | [5 empty] | 40004
СОГЛАСОВАНО | [16 empty] | УТВЕРЖДАЮ
___________________________ | [16 empty] | Начальник УЖКХ Администрации г. Иваново
___________________________ | [16 empty] | ________________________ Бадигин Е.В
___________________________
Ведомость по неучтённым материалам на ул. Снежная, д. 12 ТОС "Лесное"
№ п/п |  | Шифр и номер позиции норматива | Наименование работ и затрат |  |  |  | Количество |  |  |  | Стоимость на единицу, руб |  |  |  |  | Общая стоимость, руб. | [8 empty] | Затраты труда рабочих, чел.-ч. не занят. обсл. машин
[11 empty] | Всего |  | Экспл. машин |  |  | Всего |  |  | Основной зарплаты |  |  |  | Экспл. машин |  | обслуживающ. машины
ед. изм.
[11 empty] | Основной зарплаты |  | В т.ч. зарплаты | [9 empty] | В т.ч. зарплаты |  | На един. |  |  | Всего
№2 <Нет раздела>
1 |  | 2 | 3 |  |  |  | 4 |  |  |  | 5 |  | 6 |  |  | 7 |  |  | 8 |  |  |  | 9 |  | 10 |  |  | 11
1 |  | 401-0001 | Бетон |  |  |  | 1.224 |  |  |  | 545.6 |  | 4.08 |  |  | 667.81
м3
2 |  | прайс | Стойки металлические опорные (труба проф. 40Х20 окрашенная) Ц=34000/1,18=28813,56 |  |  |  | 0.051 |  |  |  | 28813.56 |  | 1 |  |  | 1469.49
т
3 |  | прайс | Секции ограждения (h=50см) 1682,87/1,18 |  |  |  | 15 |  |  |  | 1426.32 |  | 1 |  |  | 21394.8
шт
ИТОГО: | [15 empty] | 23532.1
СОСТАВИЛ
ПРОВЕРИЛ

## SMW_Служебная (hidden)
Смета 2013 211 ограждение 400040 р.smw
ФОРМА № 4 | 53 | 94 | 0 | 0 | 800
0 | 53 | 94 | 1 | 0 | 800
0 | 53 | 94 | 2 | 0 | 800
СОГЛАСОВАНО | 53 | 95 | 0 | 0 | 803
0 | 53 | 95 | 1 | 0 | 803
УТВЕРЖДАЮ | 53 | 95 | 2 | 0 | 803
___________________________ | 53 | 96 | 0 | 0 | 804
0 | 53 | 96 | 1 | 0 | 804
Начальник УЖКХ Администрации г. Иваново | 53 | 96 | 2 | 0 | 804
___________________________ | 53 | 97 | 0 | 0 | 801
0 | 53 | 97 | 1 | 0 | 801
________________________ Бадигин Е.В. | 53 | 97 | 2 | 0 | 801
___________________________ | 53 | 28 | 0 | 0 | 807
Объект | 53 | 1 | 0 | 0 | 701
ЛОКАЛЬНАЯ СМЕТА № | 53 | 2 | 0 | 0 | 702
на установку ограждения детской площадки ул. Снежная, д. 12 ТОС "Лесное" | 53 | 3 | 0 | 0 | 703
0 | 53 | 4 | 0 | 0 | 704
0 | 53 | 5 | 0 | 0 | 705
Сметная стоимость - | 53 | 5 | 1 | 0 | 705
0 | 53 | 6 | 0 | 0 | 706
0 | 53 | 6 | 1 | 0 | 706
0 | 53 | 7 | 0 | 0 | 707
0 | 53 | 7 | 1 | 0 | 707
Составлена в ценах Января 2000 г.с индексацией в цены _3_ квартала 2013 г. | 53 | 42 | 0 | 0 | 711
0 | 53 | 42 | 1 | 0 | 711
0 | 53 | 42 | 2 | 0 | 711
№ п/п | 53 | 17 | 0 | 0 | 11200
Шифр и номер позиции норматива | 53 | 17 | 1 | 0 | 11200
Наименование работ и затрат | 53 | 17 | 2 | 0 | 11200
Количество | 53 | 17 | 3 | 0 | 11200
ед. изм. | 53 | 17 | 4 | 0 | 11200
Стоимость на единицу, руб | 53 | 17 | 5 | 0 | 11200
Всего | 53 | 17 | 6 | 0 | 11200
Основной зарплаты | 53 | 17 | 7 | 0 | 11200
Экспл. машин | 53 | 17 | 8 | 0 | 11200
В т.ч. зарплаты | 53 | 17 | 9 | 0 | 11200
Общая стоимость, руб. | 53 | 17 | 10 | 0 | 11200
Всего | 53 | 17 | 11 | 0 | 11200
Основной зарплаты | 53 | 17 | 12 | 0 | 11200
Экспл. машин | 53 | 17 | 13 | 0 | 11200
В т.ч. зарплаты | 53 | 17 | 14 | 0 | 11200
Затраты труда рабочих, чел.-ч. не занят. обсл. машин | 53 | 17 | 15 | 0 | 11200
обслуживающ. машины | 53 | 17 | 16 | 0 | 11200
На един. | 53 | 17 | 17 | 0 | 11200
Всего | 53 | 17 | 18 | 0 | 11200
Материалы | 53 | 17 | 19 | 0 | 11200
Материалы | 53 | 17 | 20 | 0 | 11200
Ограждение | 53 | 270 | 0 | 0 | 11207
1 | 53 | 271 | 0 | 0 | 11202
ФЕР27-09-001-08 | 53 | 271 | 1 | 0 | 11202
Устройство металлических пешеходных ограждений | 53 | 271 | 2 | 0 | 11202
100 м | 53 | 271 | 3 | 0 | 11202
0.3 | 53 | 271 | 4 | 0 | 11202
467.0035 | 53 | 271 | 6 | 0 | 11202
127.4875 | 53 | 271 | 7 | 0 | 11202
0 | 53 | 271 | 8 | 0 | 11202
55.729 | 53 | 271 | 9 | 0 | 11202
0 | 53 | 271 | 10 | 0 | 11202
855.25 | 53 | 271 | 18 | 0 | 11202
1.1 | 53 | 276 | 0 | 0 | 11206
[401-0001] | 53 | 276 | 1 | 0 | 11206
Бетон | 53 | 276 | 2 | 0 | 11206
м3 | 53 | 276 | 3 | 0 | 11206
4.08 | 53 | 276 | 6 | 0 | 11206
0 | 53 | 276 | 8 | 0 | 11206
545.6 | 53 | 276 | 9 | 0 | 11206
2 | 53 | 272 | 0 | 0 | 11211
прайс | 53 | 272 | 1 | 0 | 11211
Стойки металлические опорные (труба проф. 40Х20 окрашенная) Ц=34000/1,18=28813,56 | 53 | 272 | 2 | 0 | 11211
т | 53 | 272 | 3 | 0 | 11211
0.051 | 53 | 272 | 4 | 0 | 11211
0 | 53 | 272 | 6 | 0 | 11211
0 | 53 | 272 | 8 | 0 | 11211
28813.56 | 53 | 272 | 9 | 0 | 11211
3 | 53 | 273 | 0 | 0 | 11211
прайс | 53 | 273 | 1 | 0 | 11211
Секции ограждения (h=50см) 1682,87/1,18 | 53 | 273 | 2 | 0 | 11211
шт | 53 | 273 | 3 | 0 | 11211
15 | 53 | 273 | 4 | 0 | 11211
0 | 53 | 273 | 6 | 0 | 11211
0 | 53 | 273 | 8 | 0 | 11211
1426.32 | 53 | 273 | 9 | 0 | 11211
4 | 53 | 274 | 0 | 0 | 11202
ФЕР13-03-002-04 | 53 | 274 | 1 | 0 | 11202
Огрунтовка металлических поверхностей за один раз грунтовкой ГФ-021 | 53 | 274 | 2 | 0 | 11202
100 м2 окрашиваемой поверхности | 53 | 274 | 3 | 0 | 11202
0.15 | 53 | 274 | 4 | 0 | 11202
65.0325 | 53 | 274 | 6 | 0 | 11202
11.7875 | 53 | 274 | 7 | 0 | 11202
0.125 | 53 | 274 | 8 | 0 | 11202
6.1065 | 53 | 274 | 9 | 0 | 11202
0.0125 | 53 | 274 | 10 | 0 | 11202
202.72 | 53 | 274 | 18 | 0 | 11202
5 | 53 | 275 | 0 | 0 | 11202
ФЕР15-04-030-04 | 53 | 275 | 1 | 0 | 11202
Масляная окраска металлических поверхностей решеток, переплетов, труб диаметром менее 50 мм и т.п., количество окрасок 2 | 53 | 275 | 2 | 0 | 11202
100 м2 окрашиваемой поверхности | 53 | 275 | 3 | 0 | 11202
0.15 | 53 | 275 | 4 | 0 | 11202
724.0285 | 53 | 275 | 6 | 0 | 11202
3.6625 | 53 | 275 | 7 | 0 | 11202
0.15 | 53 | 275 | 8 | 0 | 11202
81.719 | 53 | 275 | 9 | 0 | 11202
0.0125 | 53 | 275 | 10 | 0 | 11202
474.96 | 53 | 275 | 18 | 0 | 11202
ИТОГО: | 53 | 20 | 0 | 0 | 11203
Наименование и значение множителей | 53 | 48 | 0 | 0 | 100
Значение | 53 | 48 | 1 | 0 | 100
Прямые | 53 | 48 | 3 | 0 | 100
Зарплата | 53 | 49 | 0 | 0 | 102
1 | 53 | 49 | 1 | 0 | 102
Машины и механизмы | 53 | 50 | 0 | 0 | 102
1 | 53 | 50 | 1 | 0 | 102
Материалы | 53 | 51 | 0 | 0 | 102
1 | 53 | 51 | 1 | 0 | 102
Итого | 53 | 53 | 0 | 0 | 103
0 | 53 | 53 | 1 | 0 | 103
Автомобильные дороги (1) | 53 | 277 | 0 | 0 | 104
Накладные расходы | 53 | 278 | 0 | 0 | 102
1.42 | 53 | 278 | 1 | 0 | 102
Сметная прибыль | 53 | 279 | 0 | 0 | 102
0.81 | 53 | 279 | 1 | 0 | 102
<Нет вида работ> (2, 3) | 53 | 280 | 0 | 0 | 104
Накладные расходы | 53 | 281 | 0 | 0 | 102
0 | 53 | 281 | 1 | 0 | 102
Сметная прибыль | 53 | 282 | 0 | 0 | 102
0 | 53 | 282 | 1 | 0 | 102
Защита строительных конструкций и оборудования от коррозии (4) | 53 | 283 | 0 | 0 | 104
Накладные расходы | 53 | 284 | 0 | 0 | 102
0.81 | 53 | 284 | 1 | 0 | 102
Сметная прибыль | 53 | 285 | 0 | 0 | 102
0.6 | 53 | 285 | 1 | 0 | 102
Отделочные работы (5) | 53 | 286 | 0 | 0 | 104
Накладные расходы | 53 | 287 | 0 | 0 | 102
0.95 | 53 | 287 | 1 | 0 | 102
Сметная прибыль | 53 | 288 | 0 | 0 | 102
0.47 | 53 | 288 | 1 | 0 | 102
Итого Накладные расходы | 53 | 58 | 0 | 0 | 102
1 | 53 | 58 | 1 | 0 | 102
Итого Сметная прибыль | 53 | 59 | 0 | 0 | 102
1 | 53 | 59 | 1 | 0 | 102
Итого | 53 | 60 | 0 | 0 | 103
0 | 53 | 60 | 1 | 0 | 103
Индекс СМР | 53 | 61 | 0 | 0 | 102
5.86 | 53 | 61 | 1 | 0 | 102
Итого по неучтенным материалам В текущих ценах | 53 | 211 | 0 | 0 | 103
0 | 53 | 211 | 1 | 0 | 103
ТЗР 2% | 53 | 212 | 0 | 0 | 102
2% | 53 | 212 | 1 | 0 | 102
Итого | 53 | 67 | 0 | 0 | 103
0 | 53 | 67 | 1 | 0 | 103
Временные здания и сооружения | 53 | 68 | 0 | 0 | 102
0 | 53 | 68 | 1 | 0 | 102
Итого | 53 | 69 | 0 | 0 | 103
0 | 53 | 69 | 1 | 0 | 103
Зимнее удорожание | 53 | 70 | 0 | 0 | 102
0 | 53 | 70 | 1 | 0 | 102
Итого | 53 | 71 | 0 | 0 | 103
0 | 53 | 71 | 1 | 0 | 103
Непредвиденные расходы | 53 | 72 | 0 | 0 | 102
0 | 53 | 72 | 1 | 0 | 102
Итого | 53 | 73 | 0 | 0 | 103
0 | 53 | 73 | 1 | 0 | 103
НДС | 53 | 74 | 0 | 0 | 102
18% | 53 | 74 | 1 | 0 | 102
Итого | 53 | 75 | 0 | 0 | 103
0 | 53 | 75 | 1 | 0 | 103
№ п/п | 53 | 292 | 0 | 0 | 1600
Шифр и номер позиции норматива | 53 | 292 | 1 | 0 | 1600
Наименование работ и затрат | 53 | 292 | 2 | 0 | 1600
Количество | 53 | 292 | 3 | 0 | 1600
ед. изм. | 53 | 292 | 4 | 0 | 1600
Стоимость на единицу, руб | 53 | 292 | 5 | 0 | 1600
Всего | 53 | 292 | 6 | 0 | 1600
Основной зарплаты | 53 | 292 | 7 | 0 | 1600
Экспл. машин | 53 | 292 | 8 | 0 | 1600
В т.ч. зарплаты | 53 | 292 | 9 | 0 | 1600
Общая стоимость, руб. | 53 | 292 | 10 | 0 | 1600
Всего | 53 | 292 | 11 | 0 | 1600
Основной зарплаты | 53 | 292 | 12 | 0 | 1600
Экспл. машин | 53 | 292 | 13 | 0 | 1600
В т.ч. зарплаты | 53 | 292 | 14 | 0 | 1600
Затраты труда рабочих, чел.-ч. не занят. обсл. машин | 53 | 292 | 15 | 0 | 1600
обслуживающ. машины | 53 | 292 | 16 | 0 | 1600
На един. | 53 | 292 | 17 | 0 | 1600
Всего | 53 | 292 | 18 | 0 | 1600
1 | 53 | 297 | 0 | 0 | 1608
401-0001 | 53 | 297 | 1 | 0 | 1608
Бетон | 53 | 297 | 2 | 0 | 1608
м3 | 53 | 297 | 3 | 0 | 1608
1.224 | 53 | 297 | 4 | 0 | 1608
545.6 | 53 | 297 | 5 | 0 | 1608
4.08 | 53 | 297 | 6 | 0 | 1608
2 | 53 | 298 | 0 | 0 | 1608
прайс | 53 | 298 | 1 | 0 | 1608
Стойки металлические опорные (труба проф. 40Х20 окрашенная) Ц=34000/1,18=28813,56 | 53 | 298 | 2 | 0 | 1608
т | 53 | 298 | 3 | 0 | 1608
0.051 | 53 | 298 | 4 | 0 | 1608
28813.56 | 53 | 298 | 5 | 0 | 1608
1 | 53 | 298 | 6 | 0 | 1608
3 | 53 | 299 | 0 | 0 | 1608
прайс | 53 | 299 | 1 | 0 | 1608
Секции ограждения (h=50см) 1682,87/1,18 | 53 | 299 | 2 | 0 | 1608
шт | 53 | 299 | 3 | 0 | 1608
15 | 53 | 299 | 4 | 0 | 1608
1426.32 | 53 | 299 | 5 | 0 | 1608
1 | 53 | 299 | 6 | 0 | 1608
ИТОГО: | 53 | 295 | 0 | 0 | 1603
СОСТАВИЛ | 53 | 15 | 0 | 0 | 2000
0 | 53 | 15 | 1 | 0 | 2000
0 | 53 | 15 | 2 | 0 | 2000
ПРОВЕРИЛ | 53 | 15 | 3 | 0 | 2000
0 | 53 | 15 | 4 | 0 | 2000
0 | 53 | 15 | 5 | 0 | 2000