## Локальная смета
СОГЛАСОВАНО: | [6 empty] | УТВЕРЖДАЮ:
ООО «Стройпроект Иваново-Вознесенск» | [6 empty] | Управление ЖКХ администрации г.Иваново
Директор___________ И.А. Волков | [6 empty] | _____________________________________
" _____ " ________________ 2011 г. | [6 empty] | "______ " _______________2011г.
Капитальный ремонт жилых помещений, пострадавших в результате пожара по адресу: г. Иваново, ул. Зверева д.7/2 кв.19
(наименование стройки)
ЛОКАЛЬНЫЙ СМЕТНЫЙ РАСЧЕТ № 3
(локальная смета)
Внутреннее газоснабжение
(наименование работ и затрат, наименование объекта)
Основание: Муниципальный контракт № 353
| Сметная стоимость _______________________________________________________________________________________________ |  | ___________________________15,942 |  | тыс.руб.
| Средства на оплату труда _______________________________________________________________________________________________ |  | ___________________________0,764 |  | тыс.руб.
| Сметная трудоемкость _______________________________________________________________________________________________ |  | _______________________________________________________________________________________________73,12 |  | чел.час
Составлен(а) в текущих (прогнозных) ценах по состоянию на 1 квартал 2011г.
№ пп | Шифр и номер позиции норматива | Наименование работ и затрат, единица измерения | Количество | Стоимость единицы, руб. |  | Общая стоимость, руб. |  |  | Затраты труда рабочих, чел.-ч, не занятых обслуживанием машин
|  |  |  | всего | эксплуатации машин | Всего | оплаты труда | эксплуатация машин
|  |  |  | оплаты труда | в т.ч. оплаты труда |  |  | в т.ч. оплаты труда | на единицу | всего
1 | 2 | 3 | 4 | 5 | 6 | 7 | 8 | 9 | 10 | 11
1 | ФЕРр65-36-2 В ред. пр. № 207 Минрегиона РФ | Снятие бытовых газовых плит: с четырьмя конфорками (100 приборов) | 0.01 | 637,48 604,34 | 33,14 12,30 | 6.37 | 6.04 | 0,33 0,12 | 61.92 | 0.62
2 | ФЕРр65-36-3 В ред. пр. № 207 Минрегиона РФ | Снятие: колонок (100 приборов) | 0.01 | 585,63 572,81 | 12,82 4,76 | 5.86 | 5.73 | 0,13 0,05 | 58.69 | 0.59
3 | ФЕРр65-1-1 В ред. пр. № 207 Минрегиона РФ | Разборка трубопроводов из водогазопроводных труб диаметром: до 32 мм (100 м трубопровода) | 0.03 | 328,71 288,02 | 7,09 1,16 | 9.86 | 8.64 | 0,21 0,03 | 34.66 | 1.04
4 | ФЕРм11-02-022-01 В ред. пр. № 321 Минрегиона РФ | Установка счетчика (1 шт.) КОЭФ. К ПОЗИЦИИ: 1. Производство монтажных работ в существующих зданиях и сооружениях, освобожденных от оборудования и других предметов, мешающих нормальному производству работ. ОЗП=1,2; ЭМ=1,2 к расх.; ЗПМ=1,2; ТЗ=1,2; ТЗМ=1,2 | 1 | 10,98 10,80 |  | 10.98 | 10.8 |  | 1.236 | 1.24
5 |  | Счетчик газа Бетар СГБМ (Цена 2001г= 2966,1:4,82) (шт) | 1 | 615.37 |  | 615.37
6 | ФЕР19-01-001-02 В ред. пр. № 253 Минрегиона РФ | Установка газовых плит: бытовых четырехкомфорочных (1 прибор) КОЭФ. К ПОЗИЦИИ: При ремонте и реконструкции зданий и сооружений работы, аналогичные технологическим процессам в новом строительстве ОЗП=1,15; ЭМ=1,25; ЗПМ=1,25; ТЗ=1,15; ТЗМ=1,25; 2. Производство строительных и других работ в существующих зданиях и сооружениях, освобожденных от оборудования и других предметов, мешающих нормальному производству работ ОЗП=1,2; ЭМ=1,2 к расх.; ЗПМ=1,2; ТЗ=1,2; ТЗМ=1,2 | 1 | 1281,22 15,77 | 10,94 0,18 | 1281.22 | 15.77 | 10,94 0,18 | 1.7388 | 1.74
7 | ФССЦ-302-1311 Пр. Минрегиона №308 от 28.07.09 | Исключить.Трубопроводы из стальных водогазопроводных неоцинкованных труб с гильзами и креплениями для газоснабжения диаметром: 15 мм (м) | -1 | 25.28 |  | -25.28
8 |  | Металлорукав сильфонного типа 1,5м (Цена 2001г= 355,93:4,82) (шт) | 1 | 73.84 |  | 73.84
9 | ФЕР16-02-003-01 В ред. пр. № 253 Минрегиона РФ | Прокладка трубопроводов газоснабжения из стальных водогазопроводных неоцинкованных труб диаметром: 15 мм (100 м трубопровода) КОЭФ. К ПОЗИЦИИ: При ремонте и реконструкции зданий и сооружений работы, аналогичные технологическим процессам в новом строительстве ОЗП=1,15; ЭМ=1,25; ЗПМ=1,25; ТЗ=1,15; ТЗМ=1,25; 2. Производство строительных и других работ в существующих зданиях и сооружениях, освобожденных от оборудования и других предметов, мешающих нормальному производству работ ОЗП=1,2; ЭМ=1,2 к расх.; ЗПМ=1,2; ТЗ=1,2; ТЗМ=1,2 | 0.003 | 3063,8 410,34 | 87,18 3,04 | 9.19 | 1.23 | 0,26 0,01 | 42.6558 | 0.13
10 |  | Кран шаровый д.15мм 11б27п (Цена 2001г= 76.69:4,82) (шт) | 1 | 15.91 |  | 15.91
11 |  | Изолирующее соединение СИ-15Р (Цена 2001г= 220,34:4,82) (шт) | 1 | 45.71 |  | 45.71
12 | ФЕР16-02-003-02 В ред. пр. № 253 Минрегиона РФ | Прокладка трубопроводов газоснабжения из стальных водогазопроводных неоцинкованных труб диаметром: 20 мм (100 м трубопровода) КОЭФ. К ПОЗИЦИИ: При ремонте и реконструкции зданий и сооружений работы, аналогичные технологическим процессам в новом строительстве ОЗП=1,15; ЭМ=1,25; ЗПМ=1,25; ТЗ=1,15; ТЗМ=1,25; 2. Производство строительных и других работ в существующих зданиях и сооружениях, освобожденных от оборудования и других предметов, мешающих нормальному производству работ ОЗП=1,2; ЭМ=1,2 к расх.; ЗПМ=1,2; ТЗ=1,2; ТЗМ=1,2 | 0.005 | 3064,27 410,34 | 87,18 3,04 | 15.32 | 2.05 | 0,44 0,02 | 42.6558 | 0.21
13 |  | Крепление (Цена 2001г= 73,73:4,82) (шт) | 3 | 15.3 |  | 45.9
14 |  | Переход приварной 20-15мм (Цена 2001г= 53.39:4,82) (шт) | 1 | 11.08 |  | 11.08
15 | ФЕР19-01-016-01 В ред. пр. № 253 Минрегиона РФ | Обрезка действующего внутреннего газопровода диаметром: до 50 мм (1 обрезка) КОЭФ. К ПОЗИЦИИ: При ремонте и реконструкции зданий и сооружений работы, аналогичные технологическим процессам в новом строительстве ОЗП=1,15; ЭМ=1,25; ЗПМ=1,25; ТЗ=1,15; ТЗМ=1,25; 2. Производство строительных и других работ в существующих зданиях и сооружениях, освобожденных от оборудования и других предметов, мешающих нормальному производству работ ОЗП=1,2; ЭМ=1,2 к расх.; ЗПМ=1,2; ТЗ=1,2; ТЗМ=1,2 | 1 | 172,16 23,65 | 140,9 13,89 | 172.16 | 23.65 | 140,9 13,89 | 2.6082 | 2.61
16 | ФССЦ-301-1744 В ред. пр. № 308 Минрегиона РФ | Исключить.Заглушки стальные бесшовные приварные диаметром: 50 мм (шт.) | -1 | 6.55 |  | -6.55
17 |  | Заглушка приварная д.20мм(Цена 2001г= 29,66:4,82) (шт) | 1 | 6.15 |  | 6.15
18 | ФЕР19-01-009-01 В ред. пр. № 253 Минрегиона РФ | Установка фильтров для очистки газа от механических примесей диаметром: до 50 мм (1 фильтр) КОЭФ. К ПОЗИЦИИ: При ремонте и реконструкции зданий и сооружений работы, аналогичные технологическим процессам в новом строительстве ОЗП=1,15; ЭМ=1,25; ЗПМ=1,25; ТЗ=1,15; ТЗМ=1,25; 2. Производство строительных и других работ в существующих зданиях и сооружениях, освобожденных от оборудования и других предметов, мешающих нормальному производству работ ОЗП=1,2; ЭМ=1,2 к расх.; ЗПМ=1,2; ТЗ=1,2; ТЗМ=1,2 | 1 | 1200,79 51,92 | 17.16 | 1200.79 | 51.92 | 17.16 | 5.1612 | 5.16
19 | ФССЦ-301-1737 Пр. Минрегиона №308 от 28.07.09 | Исключить.Фильтры фланцевые волосяные: ФВ-50 диаметром 50 мм (шт.) | -1 | 1023.78 |  | -1023.78
20 |  | Газовый фильтр д.15мм (Цена 2001г= 32,2:4,82) (шт) | 1 | 6.68 |  | 6.68
21 | ФЕР19-01-015-01 В ред. пр. № 253 Минрегиона РФ | Пневматическое испытание газопроводов (100 м газопровода) КОЭФ. К ПОЗИЦИИ: При ремонте и реконструкции зданий и сооружений работы, аналогичные технологическим процессам в новом строительстве ОЗП=1,15; ЭМ=1,25; ЗПМ=1,25; ТЗ=1,15; ТЗМ=1,25; 2. Производство строительных и других работ в существующих зданиях и сооружениях, освобожденных от оборудования и других предметов, мешающих нормальному производству работ ОЗП=1,2; ЭМ=1,2 к расх.; ЗПМ=1,2; ТЗ=1,2; ТЗМ=1,2 | 0.008 | 606,89 542,78 |  | 4.86 | 4.34 |  | 48.162 | 0.39
22 | ФЕРм11-02-001-01прим В ред. пр. № 321 Минрегиона РФ | Клапан термозапорный, устанавливаемый на резьбовых соединениях, масса: до 1,5 кг (1 шт.) КОЭФ. К ПОЗИЦИИ: 1. Производство монтажных работ в существующих зданиях и сооружениях, освобожденных от оборудования и других предметов, мешающих нормальному производству работ. ОЗП=1,2; ЭМ=1,2 к расх.; ЗПМ=1,2; ТЗ=1,2; ТЗМ=1,2 | 1 | 13,57 12,26 |  | 13.57 | 12.26 |  | 1.236 | 1.24
23 |  | Клапан термозапорный КТЗ-15(Цена 2001г= 167,8:4,82) (шт) | 1 | 34.81 |  | 34.81
24 | ФЕР15-04-030-04 В ред. пр. № 253 Минрегиона РФ | Масляная окраска металлических поверхностей: решеток, переплетов, труб диаметром менее 50 мм и т.п., количество окрасок 2 (100 м2 окрашиваемой поверхности) КОЭФ. К ПОЗИЦИИ: При ремонте и реконструкции зданий и сооружений работы, аналогичные технологическим процессам в новом строительстве ОЗП=1,15; ЭМ=1,25; ЗПМ=1,25; ТЗ=1,15; ТЗМ=1,25; 2. Производство строительных и других работ в существующих зданиях и сооружениях, освобожденных от оборудования и других предметов, мешающих нормальному производству работ ОЗП=1,2; ЭМ=1,2 к расх.; ЗПМ=1,2; ТЗ=1,2; ТЗМ=1,2 | 0.002 | 1348,19 868,83 | 4,4 0,18 | 2.7 | 1.74 | 0.01 | 98.0628 | 0.2
Итого прямые затраты по смете в ценах 2001г. | [5 empty] | 2532.72 | 144.17 | 170,38 14,30 |  | 15.17
Итого прямые затраты по смете с учетом коэффициентов к итогам | [5 empty] | 12207.7 | 694.91 | 821,23 68,92 |  | 73.12
В том числе, справочно:
Индекс на 1 квартал 2011г (Ивстройцена 1 кв.2011) ПЗ=4,82 (ОЗП=4,82; ЭМ=4,82; ЗПМ=4,82; МАТ=4,82; ТЗ=4,82; ТЗМ=4,82) (Поз. 1-3, 7, 19, 6, 9, 12, 15, 18, 21, 8, 10-11, 13-14, 17, 20, 16, 24, 4, 22, 5, 23) | [5 empty] | 9674.98 | 550.73 | 650,85 54,63 |  | 57.9494
Накладные расходы | [5 empty] | 798.14
В том числе, справочно:
74% ФОТ (от 99,34) (Поз. 1-3) | [5 empty] | 73.51
80% ФОТ (от 111,15) (Поз. 4, 22) | [5 empty] | 88.92
105%*0,9 ФОТ (от 8,39) (Поз. 24) | [5 empty] | 7.93
128%*0,9 ФОТ (от 544,95) (Поз. 6, 9, 12, 15, 18, 21) | [5 empty] | 627.78
Сметная прибыль | [5 empty] | 504.74
В том числе, справочно:
50% ФОТ (от 99,34) (Поз. 1-3) | [5 empty] | 49.67
55%*0,85 ФОТ (от 8,39) (Поз. 24) | [5 empty] | 3.92
60% ФОТ (от 111,15) (Поз. 4, 22) | [5 empty] | 66.69
83%*0,85 ФОТ (от 544,95) (Поз. 6, 9, 12, 15, 18, 21) | [5 empty] | 384.46
Итоги по смете:
Итого Строительные работы | [5 empty] | 10102.77 |  |  |  | 61.17
Итого Монтажные работы | [5 empty] | 3407.81 |  |  |  | 11.95
Итого | [5 empty] | 13510.58 |  |  |  | 73.12
В том числе:
Материалы | [5 empty] | 10691.56
Машины и механизмы | [5 empty] | 821.23
ФОТ | [5 empty] | 763.83
Накладные расходы | [5 empty] | 798.14
Сметная прибыль | [5 empty] | 504.74
НДС 18% | [5 empty] | 2431.9
ВСЕГО по смете | [5 empty] | 15942.48 |  |  |  | 73.12
Составил: инженер-сметчик ________________ И.Н.Короткова
Проверил: ГИП_______________ С.А. Папин