## Дефектная ведомость
УТВЕРЖДАЮ:
Управление ЖКХ администрации г.Иваново
_____________________________________
"______ " _______________2011 г.
ВЕДОМОСТЬ ОБЪЕМОВ РАБОТ № 5
Капитальный ремонт жилых помещений, пострадавших в результате пожара по адресу: г. Иваново, ул. Зверева д.7/2 кв.19
Электроснабжение
№ пп | Наименование | Ед. изм. | Кол. | Примечание
1 | 2 | 3 | 4 | 5
1 | Прибор или аппарат | 1 шт. | 4
2 | Блок управления шкафного исполнения или распределительный пункт (шкаф), устанавливаемый: на стене, высота и ширина до 600х600 мм | 1 шт. | 1
3 | Счетчики, устанавливаемые на готовом основании: однофазные | 1 шт. | 1
4 | Звонок электрический с кнопкой | 100 компл. | 0.01
5 | Светильник потолочный или настенный с креплением винтами или болтами для помещений: с нормальными условиями среды, одноламповый | 100 шт. | 0.01
6 | Выключатель: одноклавишный утопленного типа при скрытой проводке | 100 шт. | 0.04
7 | Выключатель: двухклавишный утопленного типа при скрытой проводке | 100 шт. | 0.02
8 | Розетка штепсельная: утопленного типа при скрытой проводке | 100 шт. | 0.1
9 | Кабель до 35 кВ в проложенных трубах, блоках и коробах, масса 1 м кабеля: до 1 кг | 100 м кабеля | 0.1
10 | Затягивание провода в проложенные трубы и металлические рукава первого одножильного или многожильного в общей оплетке, суммарное сечение до 6 мм2 | 100 м | 0.4
11 | Затягивание провода в проложенные трубы и металлические рукава первого одножильного или многожильного в общей оплетке, суммарное сечение до 16 мм2 | 100 м | 0.93
12 | Труба винипластовая по установленным конструкциям, по стенам и колоннам с креплением скобами, диаметр: до 25 мм | 100 м | 1.3
13 | Труба винипластовая по установленным конструкциям, по стенам и колоннам с креплением скобами, диаметр: до 50 мм | 100 м | 0.03
14 | Короба пластмассовые: шириной до 40 мм | 100 м | 0.1
15 | Колодка клеммная на стене с установкой защитного кожуха, количество перьев: 20 | 1 шт. | 5
Уравнивание потенциалов
16 | Затягивание провода в проложенные трубы и металлические рукава первого одножильного или многожильного в общей оплетке, суммарное сечение до 6 мм2 | 100 м | 0.4
17 | Труба винипластовая по установленным конструкциям, по стенам и колоннам с креплением скобами, диаметр: до 25 мм | 100 м | 0.4
18 | Ящик для трубных проводок протяжной или коробка, размер: до 200х200 мм | 1 шт. | 1
19 | Предохранитель, устанавливаемый на изоляционном основании, на ток: до 100 А | 1 шт. | 1
Составил: инженер-сметчик ________________ И.Н.Короткова
Согласовано: Директор ООО «Стройпроект Иваново-Вознесенск»___________ И.А. Волков