## Дефектная ведомость
УТВЕРЖДАЮ:
Управление ЖКХ администрации г.Иваново
_____________________________________
"______ " _______________2011г.
ВЕДОМОСТЬ ОБЪЕМОВ РАБОТ № 3
Капитальный ремонт жилых помещений, пострадавших в результате пожара по адресу: г. Иваново, ул. Зверева д.7/2 кв.19
Внутреннее газоснабжение
№ пп | Наименование | Ед. изм. | Кол. | Примечание
1 | 2 | 3 | 4 | 5
1 | Снятие бытовых газовых плит: с четырьмя конфорками | 100 приборов | 0.01
2 | Снятие: колонок | 100 приборов | 0.01
3 | Разборка трубопроводов из водогазопроводных труб диаметром: до 32 мм | 100 м трубопровода | 0.03
4 | Установка счетчика | 1 шт. | 1
5 | Установка газовых плит: бытовых четырехкомфорочных | 1 прибор | 1
6 | Прокладка трубопроводов газоснабжения из стальных водогазопроводных неоцинкованных труб диаметром: 15 мм | 100 м трубопровода | 0.003
7 | Прокладка трубопроводов газоснабжения из стальных водогазопроводных неоцинкованных труб диаметром: 20 мм | 100 м трубопровода | 0.005
8 | Обрезка действующего внутреннего газопровода диаметром: до 50 мм | 1 обрезка | 1
9 | Установка фильтров для очистки газа от механических примесей диаметром: до 50 мм | 1 фильтр | 1
10 | Пневматическое испытание газопроводов | 100 м газопровода | 0.008
11 | Клапан термозапорный, устанавливаемый на резьбовых соединениях, масса: до 1,5 кг | 1 шт. | 1
12 | Масляная окраска металлических поверхностей: решеток, переплетов, труб диаметром менее 50 мм и т.п., количество окрасок 2 | 100 м2 окрашиваемой поверхности | 0.002
Составил: инженер-сметчик ________________ И.Н.Короткова
Согласовано: Директор ООО «Стройпроект Иваново-Вознесенск»___________ И.А. Волков