## Дефектная ведомость
УТВЕРЖДАЮ:
Управление ЖКХ администрации г.Иваново
_____________________________________
"______ " _______________2011 г.
ВЕДОМОСТЬ ОБЪЕМОВ РАБОТ № 2
Капитальный ремонт жилых помещений, пострадавших в результате пожара по адресу: г. Иваново, ул. Зверева д.7/2 кв.19
Отопление и вентиляция
№ пп | Наименование | Ед. изм. | Кол. | Примечание
1 | 2 | 3 | 4 | 5
1 | Демонтаж: радиаторов весом до 80 кг | 100 шт. | 0.04
2 | Разборка трубопроводов из водогазопроводных труб в зданиях и сооружениях: на сварке диаметром до 50 мм | 100 м трубопровода | 0.15
3 | Установка решеток жалюзийных площадью в свету: до 0,5 м2 | 1 решетка | 2
4 | Установка радиаторов: чугунных | 100 кВт радиаторов и конвекторов | 0.0481
5 | Пробивка отверстий в кирпичных стенах для водогазопроводных труб вручную при толщине стен: в 0,5 кирпича | 100 отверстий | 0.03
6 | Прокладка трубопроводов отопления из стальных водогазопроводных неоцинкованных труб диаметром: 15 мм | 100 м трубопровода | 0.3
7 | Масляная окраска металлических поверхностей: решеток, переплетов, труб диаметром менее 50 мм и т.п., количество окрасок 2 | 100 м2 окрашиваемой поверхности | 0.033
Составил: инженер-сметчик ________________ И.Н.Короткова
Согласовано: Директор ООО «Стройпроект Иваново-Вознесенск»___________ И.А. Волков