## Дефектная ведомость
УТВЕРЖДАЮ:
Управление ЖКХ администрации г.Иваново
_____________________________________
"______ " _______________2011 г.
ВЕДОМОСТЬ ОБЪЕМОВ РАБОТ № 1
Капитальный ремонт жилых помещений, пострадавших в результате пожара по адресу: г. Иваново, ул. Зверева д.7/2 кв.19
Водопровод и канализация
№ пп | Наименование | Ед. изм. | Кол. | Примечание
1 | 2 | 3 | 4 | 5
Раздел 1. Холодное водоснабжение
1 | Прокладка трубопроводов водоснабжения из стальных водогазопроводных оцинкованных труб диаметром: 25 мм | 100 м трубопровода | 0.035
2 | Пробивка отверстий в кирпичных стенах для водогазопроводных труб вручную при толщине стен: в 0,5 кирпича | 100 отверстий | 0.02
3 | Прокладка трубопроводов водоснабжения из полипропиленновых труб диаметром: 20 мм | 100 м трубопровода | 0.05
4 | Прокладка трубопроводов водоснабжения из полипропиленновых труб диаметром: 25 мм | 100 м трубопровода | 0.015
5 | Установка счетчиков (водомеров) диаметром: до 40 мм | 1 счетчик (водомер) | 1
6 | Установка фильтров диаметром: 20мм | 10 фильтров | 0.1
7 | Смена: гибких подводок | 100 приборов | 0.01
8 | Прибор, устанавливаемый на резьбовых соединениях, масса: до 10 кг | 1 шт. | 1
9 | Масляная окраска металлических поверхностей: решеток, переплетов, труб диаметром менее 50 мм и т.п., количество окрасок 2 | 100 м2 окрашиваемой поверхности | 0.003
Раздел 2. Горячее водоснабжение
10 | Прокладка трубопроводов отопления из полипропиленновых труб диаметром: 20 мм | 100 м трубопровода | 0.06
11 | Установка счетчиков (водомеров) диаметром: до 40 мм | 1 счетчик (водомер) | 1
12 | Установка фильтров диаметром: 15 мм | 10 фильтров | 0.1
13 | Установка смесителей | 10 шт. | 0.3
Раздел 3. Канализация
14 | Установка унитазов: с бачком непосредственно присоединенным | 10 компл. | 0.1
15 | Установка умывальников одиночных: с подводкой холодной и горячей воды | 10 компл. | 0.1
16 | Установка ванн купальных: прямых стальных | 10 компл. | 0.1
17 | Установка моек: на одно отделение | 10 компл. | 0.1
18 | Прокладка трубопроводов канализации из полиэтиленовых труб высокой плотности диаметром: 50 мм | 100 м трубопровода | 0.04
19 | Прокладка трубопроводов канализации из полиэтиленовых труб высокой плотности диаметром: 100 мм | 100 м трубопровода | 0.04
Составил: инженер-сметчик ________________ И.Н.Короткова
Согласовано: Директор ООО «Стройпроект Иваново-Вознесенск»___________ И.А. Волков