## Дефектная ведомость
УТВЕРЖДАЮ:
Управление ЖКХ администрации г.Иваново
_____________________________________
"______ " _______________2011 г.
ВЕДОМОСТЬ ОБЪЕМОВ РАБОТ № 4
Капитальный ремонт жилых помещений, пострадавших в результате пожара по адресу: г. Иваново, ул. Зверева д.7/2 кв.19
Отделочные работы
№ пп | Наименование | Ед. изм. | Кол. | Примечание
1 | 2 | 3 | 4 | 5
1 | Разборка деревянных перегородок: оштукатуренных щитовых и дощатых однослойных | 100 м2 | 0.282
2 | Устройство перегородок из гипсоволокнистых листов (ГВЛ) по системе "КНАУФ" с одинарным металлическим каркасом и однослойной обшивкой с обеих сторон | 100 м2 перегородок (за вычетом проемов) | 0.1199
3 | Устройство перегородок из гипсокартонных листов (ГКЛ) по системе "КНАУФ" с одинарным металлическим каркасом и однослойной обшивкой с обеих сторон | 100 м2 перегородок (за вычетом проемов) | 0.1678
4 | Облицовка стен по системе "КНАУФ" по одинарному металлическому каркасу из ПН и ПС профилей гипсокартонными листами в один слой | 100 м2 стен (за вычетом проемов) | 1.0557
5 | Шпатлевка по штукатурке и сборным конструкциям: стен | 100 м2 окрашиваемой поверхности | 1.354
6 | Оклейка обоями стен по листовым материалам, гипсобетонным и гипсолитовым поверхностям: простыми и средней плотности | 100 м2 оклеиваемой и обиваемой поверхности | 1.354
7 | Гладкая облицовка стен, столбов, пилястр и откосов (без карнизных, плинтусных и угловых плиток) без установки плиток туалетного гарнитура на клее из сухих смесей: по кирпичу и бетону | 100 м2 поверхности облицовки | 0.2771
8 | Укладка металлических балок в перекрытиях: междуэтажных | 1 т балок | 0.562
9 | Устройство подвесных потолков из гипсокартонных листов (ГКЛ) по системе "КНАУФ": одноуровневых (П 113) | 100 м2 потолка | 0.422
10 | Покрытие поверхностей грунтовкой глубокого проникновения: за 2 раза потолков | 100 м2 покрытия | 0.422
11 | Окраска поливинилацетатными водоэмульсионными составами простая по штукатурке и сборным конструкциям: потолков, подготовленным под окраску | 100 м2 окрашиваемой поверхности | 0.422
12 | Устройство: подвесных потолков по каркасу из оцинкованного профиля | 100 м2 поверхности облицовки | 0.037
13 | Установка блоков в наружных и внутренних дверных проемах: в перегородках и деревянных нерубленых стенах, площадь проема до 3 м2 | 100 м2 проемов | 0.0838
14 | Установка в жилых и общественных зданиях оконных блоков из ПВХ профилей: поворотных (откидных, поворотно-откидных) с площадью проема до 2 м2 одностворчатых | 100 м2 проемов | 0.0081
15 | Установка в жилых и общественных зданиях оконных блоков из ПВХ профилей: поворотных (откидных, поворотно-откидных) с площадью проема более 2 м2 одностворчатых | 100 м2 проемов | 0.079
16 | Установка подоконных досок из ПВХ: в каменных стенах толщиной до 0,51 м | 100 п.м | 0.05
17 | Разборка покрытий полов: из линолеума и релина | 100 м2 покрытия | 0.422
18 | Разборка покрытий полов: из керамических плиток | 100 м2 покрытия | 0.037
19 | Изоляция изделиями из пенопласта насухо холодных поверхностей покрытий и перекрытий | 1 м3 изоляции | 2.295
20 | Установка слоя из: пленки полиэтиленовой (без стекловолокнистых материалов) | 100 м2 поверхности покрытия изоляции | 0.037
21 | Устройство стяжек: из ГКЛ | 100 м2 стяжки | 0.459
22 | Устройство покрытий: из гипсокартона | 100 м2 изолируемой поверхности | 0.459
23 | Устройство покрытий на растворе их сухой смеси с приготовлением раствора в построечных условиях из плиток: гладких неглазурованных керамических для полов одноцветных | 100 м2 покрытия | 0.037
24 | Устройство покрытий: из линолеума на клеящей мастике | 100 м2 покрытия | 0.422
Составил: инженер-сметчик ________________ И.Н.Короткова
Согласовано: Директор ООО «Стройпроект Иваново-Вознесенск»___________ И.А. Волков