## Локальная смета
СОГЛАСОВАНО: | [6 empty] | УТВЕРЖДАЮ:
ООО «Стройпроект Иваново-Вознесенск» | [6 empty] | Управление ЖКХ администрации г.Иваново
Директор___________ И.А. Волков | [6 empty] | _____________________________________
" _____ " ________________ 2011г. | [6 empty] | "______ " _______________2011г.
Капитальный ремонт жилых помещений, пострадавших в результате пожара по адресу: г. Иваново, ул. Зверева д.7/2 кв.19
(наименование стройки)
ЛОКАЛЬНЫЙ СМЕТНЫЙ РАСЧЕТ № 2
(локальная смета)
Отопление и вентиляция
(наименование работ и затрат, наименование объекта)
Основание: Муниципальный контракт № 353
| Сметная стоимость строительных работ _______________________________________________________________________________________________ |  | ___________________________19,043 |  | тыс.руб.
| Средства на оплату труда _______________________________________________________________________________________________ |  | ___________________________1,676 |  | тыс.руб.
| Сметная трудоемкость _______________________________________________________________________________________________ |  | _______________________________________________________________________________________________185,09 |  | чел.час
Составлен(а) в текущих (прогнозных) ценах по состоянию на 1 квартал 2011 г.
№ пп | Шифр и номер позиции норматива | Наименование работ и затрат, единица измерения | Количество | Стоимость единицы, руб. |  | Общая стоимость, руб. |  |  | Затраты труда рабочих, чел.-ч, не занятых обслуживанием машин
|  |  |  | всего | эксплуатации машин | Всего | оплаты труда | эксплуатация машин
|  |  |  | оплаты труда | в т.ч. оплаты труда |  |  | в т.ч. оплаты труда | на единицу | всего
1 | 2 | 3 | 4 | 5 | 6 | 7 | 8 | 9 | 10 | 11
1 | ФЕРр65-19-1 В ред. пр. № 207 Минрегиона РФ | Демонтаж: радиаторов весом до 80 кг (100 шт.) | 0.04 | 935,72 865,70 | 70,02 25,98 | 37.43 | 34.63 | 2,8 1,04 | 110 | 4.4
2 | ФЕРр65-14-3 В ред. пр. № 207 Минрегиона РФ | Разборка трубопроводов из водогазопроводных труб в зданиях и сооружениях: на сварке диаметром до 50 мм (100 м трубопровода) | 0.15 | 391,01 371,91 | 6.54 | 58.65 | 55.79 | 0.98 | 43.6 | 6.54
3 | ФЕР20-02-002-01 В ред. пр. № 253 Минрегиона РФ | Установка решеток жалюзийных площадью в свету: до 0,5 м2 (1 решетка) КОЭФ. К ПОЗИЦИИ: При ремонте и реконструкции зданий и сооружений работы, аналогичные технологическим процессам в новом строительстве ОЗП=1,15; ЭМ=1,25; ЗПМ=1,25; ТЗ=1,15; ТЗМ=1,25; 2. Производство строительных и других работ в существующих зданиях и сооружениях, освобожденных от оборудования и других предметов, мешающих нормальному производству работ ОЗП=1,2; ЭМ=1,2 к расх.; ЗПМ=1,2; ТЗ=1,2; ТЗМ=1,2 | 2 | 25,72 18,08 | 3.56 | 51.45 | 36.16 | 7.11 | 2.0148 | 4.03
4 |  | Решетка настенная АЛН 150х250 (Цена 2001г=384,75:4,82) (шт) | 2 | 79.82 |  | 159.64
5 | ФЕР18-03-001-01 В ред. пр. № 253 Минрегиона РФ | Установка радиаторов: чугунных (100 кВт радиаторов и конвекторов) КОЭФ. К ПОЗИЦИИ: При ремонте и реконструкции зданий и сооружений работы, аналогичные технологическим процессам в новом строительстве ОЗП=1,15; ЭМ=1,25; ЗПМ=1,25; ТЗ=1,15; ТЗМ=1,25; 2. Производство строительных и других работ в существующих зданиях и сооружениях, освобожденных от оборудования и других предметов, мешающих нормальному производству работ ОЗП=1,2; ЭМ=1,2 к расх.; ЗПМ=1,2; ТЗ=1,2; ТЗМ=1,2 | 0.0481 | 34635,57 937,06 | 581,84 47,73 | 1665.97 | 45.07 | 27,99 2,30 | 104.466 | 5.02
6 | ФЕРр69-1-1 В ред. пр. № 207 Минрегиона РФ | Пробивка отверстий в кирпичных стенах для водогазопроводных труб вручную при толщине стен: в 0,5 кирпича (100 отверстий) | 0.03 | 393,9 393,90 |  | 11.82 | 11.82 |  | 50.5 | 1.52
7 | ФЕР16-02-001-01 В ред. пр. № 253 Минрегиона РФ | Прокладка трубопроводов отопления из стальных водогазопроводных неоцинкованных труб диаметром: 15 мм (100 м трубопровода) КОЭФ. К ПОЗИЦИИ: При ремонте и реконструкции зданий и сооружений работы, аналогичные технологическим процессам в новом строительстве ОЗП=1,15; ЭМ=1,25; ЗПМ=1,25; ТЗ=1,15; ТЗМ=1,25; 2. Производство строительных и других работ в существующих зданиях и сооружениях, освобожденных от оборудования и других предметов, мешающих нормальному производству работ ОЗП=1,2; ЭМ=1,2 к расх.; ЗПМ=1,2; ТЗ=1,2; ТЗМ=1,2 | 0.3 | 2496,46 437,69 | 69,96 3,04 | 748.94 | 131.31 | 20,99 0,91 | 45.4986 | 13.65
8 | ФЕР15-04-030-04 В ред. пр. № 253 Минрегиона РФ | Масляная окраска металлических поверхностей: решеток, переплетов, труб диаметром менее 50 мм и т.п., количество окрасок 2 (100 м2 окрашиваемой поверхности) КОЭФ. К ПОЗИЦИИ: При ремонте и реконструкции зданий и сооружений работы, аналогичные технологическим процессам в новом строительстве ОЗП=1,15; ЭМ=1,25; ЗПМ=1,25; ТЗ=1,15; ТЗМ=1,25; 2. Производство строительных и других работ в существующих зданиях и сооружениях, освобожденных от оборудования и других предметов, мешающих нормальному производству работ ОЗП=1,2; ЭМ=1,2 к расх.; ЗПМ=1,2; ТЗ=1,2; ТЗМ=1,2 | 0.033 | 1348,19 868,83 | 4,4 0,18 | 44.49 | 28.67 | 0,15 0,01 | 98.0628 | 3.24
Итого прямые затраты по смете в ценах 2001г. | [5 empty] | 2778.39 | 343.45 | 60,02 4,26 |  | 38.4
Итого прямые затраты по смете с учетом коэффициентов к итогам | [5 empty] | 13391.84 | 1655.42 | 289,29 20,53 |  | 185.09
В том числе, справочно:
Индекс на 1 квартал 2011г (Ивстройцена 1 кв.2011) ПЗ=4,82 (ОЗП=4,82; ЭМ=4,82; ЗПМ=4,82; МАТ=4,82; ТЗ=4,82; ТЗМ=4,82) (Поз. 1-3, 5, 7, 4, 6, 8) | [5 empty] | 10613.45 | 1311.98 | 229,28 16,27 |  | 146.688
Накладные расходы | [5 empty] | 1699.27
В том числе, справочно:
74% ФОТ (от 440,83) (Поз. 1-2) | [5 empty] | 326.21
78% ФОТ (от 56,97) (Поз. 6) | [5 empty] | 44.44
105%*0,9 ФОТ (от 138,24) (Поз. 8) | [5 empty] | 130.64
128%*0,9 ФОТ (от 1039,91) (Поз. 3, 5, 7) | [5 empty] | 1197.98
Сметная прибыль | [5 empty] | 1047.2
В том числе, справочно:
50% ФОТ (от 497,8) (Поз. 1-2, 6) | [5 empty] | 248.91
55%*0,85 ФОТ (от 138,24) (Поз. 8) | [5 empty] | 64.63
83%*0,85 ФОТ (от 1039,91) (Поз. 3, 5, 7) | [5 empty] | 733.66
Итоги по смете:
Внутренние санитарно-технические работы: демонтаж и разборка (ремонтно-строительные) | [5 empty] | 1009.74 |  |  |  | 52.73
Сантехнические работы - внутренние (трубопроводы, водопровод, канализация, отопление, газоснабжение, вентиляция и кондиционирование воздуха) | [5 empty] | 13819.5 |  |  |  | 109.41
Материалы для строительных работ | [5 empty] | 769.46
Прочие ремонтно-строительные работы | [5 empty] | 129.9 |  |  |  | 7.33
Отделочные работы | [5 empty] | 409.71 |  |  |  | 15.62
Итого | [5 empty] | 16138.31 |  |  |  | 185.09
В том числе:
Материалы | [5 empty] | 11447.13
Машины и механизмы | [5 empty] | 289.29
ФОТ | [5 empty] | 1675.95
Накладные расходы | [5 empty] | 1699.27
Сметная прибыль | [5 empty] | 1047.2
НДС 18% | [5 empty] | 2904.9
ВСЕГО по смете | [5 empty] | 19043.21 |  |  |  | 185.09
Составил: инженер-сметчик ________________ И.Н.Короткова
Проверил: ГИП_______________ С.А. Папин