## Локальная смета
СОГЛАСОВАНО: | [6 empty] | УТВЕРЖДАЮ:
ООО «Стройпроект Иваново-Вознесенск» | [6 empty] | Управление ЖКХ администрации г.Иваново
Директор___________ И.А. Волков | [6 empty] | _____________________________________
" _____ " ________________ 2011г. | [6 empty] | "______ " _______________2011г.
Капитальный ремонт жилых помещений, пострадавших в результате пожара по адресу: г. Иваново, ул. Зверева д.7/2 кв.19
(наименование стройки)
ЛОКАЛЬНЫЙ СМЕТНЫЙ РАСЧЕТ № 1
(локальная смета)
Водопровод и канализация
(наименование работ и затрат, наименование объекта)
Основание: Муниципальный контракт № 353
| Сметная стоимость _______________________________________________________________________________________________ |  | ___________________________33,600 |  | тыс.руб.
| Средства на оплату труда _______________________________________________________________________________________________ |  | ___________________________3,134 |  | тыс.руб.
| Сметная трудоемкость _______________________________________________________________________________________________ |  | _______________________________________________________________________________________________304,06 |  | чел.час
Составлен(а) в текущих (прогнозных) ценах по состоянию на 1 квартал 2011 г.
№ пп | Шифр и номер позиции норматива | Наименование работ и затрат, единица измерения | Количество | Стоимость единицы, руб. |  | Общая стоимость, руб. |  |  | Затраты труда рабочих, чел.-ч, не занятых обслуживанием машин
|  |  |  | всего | эксплуатации машин | Всего | оплаты труда | эксплуатация машин
|  |  |  | оплаты труда | в т.ч. оплаты труда |  |  | в т.ч. оплаты труда | на единицу | всего
1 | 2 | 3 | 4 | 5 | 6 | 7 | 8 | 9 | 10 | 11
Раздел 1. Холодное водоснабжение
1 | ФЕР16-02-002-03 В ред. пр. № 253 Минрегиона РФ | Прокладка трубопроводов водоснабжения из стальных водогазопроводных оцинкованных труб диаметром: 25 мм (100 м трубопровода) КОЭФ. К ПОЗИЦИИ: При ремонте и реконструкции зданий и сооружений работы, аналогичные технологическим процессам в новом строительстве ОЗП=1,15; ЭМ=1,25; ЗПМ=1,25; ТЗ=1,15; ТЗМ=1,25; 2. Производство строительных и других работ в существующих зданиях и сооружениях, освобожденных от оборудования и других предметов, мешающих нормальному производству работ ОЗП=1,2; ЭМ=1,2 к расх.; ЗПМ=1,2; ТЗ=1,2; ТЗМ=1,2 | 0.035 | 4178,26 492,12 | 82,16 3,04 | 146.24 | 17.22 | 2,88 0,11 | 51.1566 | 1.79
2 |  | Крепления д.25 (Цена 2001=20,8:4,82) (шт) | 4 | 4.31 |  | 17.24
3 | ФЕРр69-1-1 В ред. пр. № 207 Минрегиона РФ | Пробивка отверстий в кирпичных стенах для водогазопроводных труб вручную при толщине стен: в 0,5 кирпича (100 отверстий) | 0.02 | 393,9 393,90 |  | 7.88 | 7.88 |  | 50.5 | 1.01
4 | ФЕР16-04-002-01прим В ред. пр. № 253 Минрегиона РФ | Прокладка трубопроводов водоснабжения из полипропиленновых труб диаметром: 20 мм (100 м трубопровода) КОЭФ. К ПОЗИЦИИ: При ремонте и реконструкции зданий и сооружений работы, аналогичные технологическим процессам в новом строительстве ОЗП=1,15; ЭМ=1,25; ЗПМ=1,25; ТЗ=1,15; ТЗМ=1,25; 2. Производство строительных и других работ в существующих зданиях и сооружениях, освобожденных от оборудования и других предметов, мешающих нормальному производству работ ОЗП=1,2; ЭМ=1,2 к расх.; ЗПМ=1,2; ТЗ=1,2; ТЗМ=1,2 | 0.05 | 5151,62 2604,31 | 2043,28 271,76 | 257.58 | 130.22 | 102,16 13,59 | 262.5312 | 13.13
5 | ФССЦ-507-0622 Пр. Минрегиона №308 от 28.07.09 | Исключить.Трубы напорные из полиэтилена низкого давления тяжелого типа, наружным диаметром: 20 мм (10 м) | -0.4495 | 48.32 |  | -21.72
6 |  | Труба полипропиленовая РРR РN10 Дн-20мм(Ду-15мм) (Цена 2001г=14,8:4,82) (м) | 4.495 | 3.07 |  | 13.8
7 |  | Кран шаровый 11Б27п1 Ду-15мм (Цена 2001г=77:4,82) (шт) | 1 | 15.96 |  | 15.96
8 |  | Крепления д.20 (Цена 2001=19,2:4,82) (шт) | 5 | 3.98 |  | 19.9
9 | ФЕР16-04-002-02прим В ред. пр. № 253 Минрегиона РФ | Прокладка трубопроводов водоснабжения из полипропиленновых труб диаметром: 25 мм (100 м трубопровода) КОЭФ. К ПОЗИЦИИ: При ремонте и реконструкции зданий и сооружений работы, аналогичные технологическим процессам в новом строительстве ОЗП=1,15; ЭМ=1,25; ЗПМ=1,25; ТЗ=1,15; ТЗМ=1,25; 2. Производство строительных и других работ в существующих зданиях и сооружениях, освобожденных от оборудования и других предметов, мешающих нормальному производству работ ОЗП=1,2; ЭМ=1,2 к расх.; ЗПМ=1,2; ТЗ=1,2; ТЗМ=1,2 | 0.015 | 3902,91 2048,51 | 1259,5 166,05 | 58.54 | 30.73 | 18,89 2,49 | 206.5032 | 3.1
10 | ФССЦ-507-0588 Пр. Минрегиона №308 от 28.07.09 | Исключить.Трубы напорные из полиэтилена низкого давления среднего типа, наружным диаметром: 25 мм (10 м) | -0.1393 | 58.56 |  | -8.16
11 |  | Труба полипропиленовая РРR РN10 Дн-25мм(Ду-20мм) (Цена 2001г=20,4:4,82) (м) | 1.393 | 4.23 |  | 5.89
12 |  | Кран шаровый 11Б27п1 Ду-20мм (Цена 2001г=112:4,82) (шт) | 2 | 23.24 |  | 46.48
13 |  | Крепления д.25 (Цена 2001=20,8:4,82) (шт) | 2 | 4.31 |  | 8.62
14 | ФЕР16-06-005-01 В ред. пр. № 253 Минрегиона РФ | Установка счетчиков (водомеров) диаметром: до 40 мм (1 счетчик (водомер)) КОЭФ. К ПОЗИЦИИ: При ремонте и реконструкции зданий и сооружений работы, аналогичные технологическим процессам в новом строительстве ОЗП=1,15; ЭМ=1,25; ЗПМ=1,25; ТЗ=1,15; ТЗМ=1,25; 2. Производство строительных и других работ в существующих зданиях и сооружениях, освобожденных от оборудования и других предметов, мешающих нормальному производству работ ОЗП=1,2; ЭМ=1,2 к расх.; ЗПМ=1,2; ТЗ=1,2; ТЗМ=1,2 | 1 | 1179,46 5,31 | 1.3 | 1179.46 | 5.31 | 1.31 | 0.5658 | 0.57
15 | ФССЦ-301-3165 Пр. Минрегиона №308 от 28.07.09 | Исключить.Счетчики (водомеры) крыльчатые диаметром 32 мм (шт.) | -1 | 1172 |  | -1172
16 |  | Счетчик для холодной и горячей воды СХВ Ду-15мм (Цена 2001г=381,36:4,82) (шт) | 1 | 79.12 |  | 79.12
17 | ФЕР18-06-007-01 В ред. пр. № 253 Минрегиона РФ | Установка фильтров диаметром: 20мм (10 фильтров) КОЭФ. К ПОЗИЦИИ: При ремонте и реконструкции зданий и сооружений работы, аналогичные технологическим процессам в новом строительстве ОЗП=1,15; ЭМ=1,25; ЗПМ=1,25; ТЗ=1,15; ТЗМ=1,25; 2. Производство строительных и других работ в существующих зданиях и сооружениях, освобожденных от оборудования и других предметов, мешающих нормальному производству работ ОЗП=1,2; ЭМ=1,2 к расх.; ЗПМ=1,2; ТЗ=1,2; ТЗМ=1,2 | 0.1 | 5004,98 106,11 | 81,22 0,21 | 500.5 | 10.61 | 8,12 0,02 | 11.2884 | 1.13
18 | ФССЦ-301-1213 Пр. Минрегиона №308 от 28.07.09 | Исключить.Фильтры для очистки воды в трубопроводах систем отопления диаметром: 25 мм (шт.) | -1 | 481.04 |  | -481.04
19 |  | Фильтр для воды Ду-20мм (Цена 2001г=130:4,82) (шт) | 1 | 26.97 |  | 26.97
20 | ФЕРр65-6-10 В ред. пр. № 207 Минрегиона РФ | Смена: гибких подводок (100 приборов) | 0.01 | 2526,19 475,27 | 5,92 0,58 | 25.26 | 4.75 | 0,06 0,01 | 52.4 | 0.52
21 | ФЕРм11-02-001-03 В ред. пр. № 321 Минрегиона РФ | Прибор, устанавливаемый на резьбовых соединениях, масса: до 10 кг (1 шт.) КОЭФ. К ПОЗИЦИИ: 1. Производство монтажных работ в существующих зданиях и сооружениях, освобожденных от оборудования и других предметов, мешающих нормальному производству работ. ОЗП=1,2; ЭМ=1,2 к расх.; ЗПМ=1,2; ТЗ=1,2; ТЗМ=1,2 | 1 | 26,05 24,53 |  | 26.05 | 24.53 |  | 2.472 | 2.47
22 |  | Устройство внутриквартирного пожаротушения КПК-пульс (Цена 2001г=745,76:4,82) (шт) | 1 | 154.72 |  | 154.72
23 | ФЕР15-04-030-04 В ред. пр. № 253 Минрегиона РФ | Масляная окраска металлических поверхностей: решеток, переплетов, труб диаметром менее 50 мм и т.п., количество окрасок 2 (100 м2 окрашиваемой поверхности) КОЭФ. К ПОЗИЦИИ: При ремонте и реконструкции зданий и сооружений работы, аналогичные технологическим процессам в новом строительстве ОЗП=1,15; ЭМ=1,25; ЗПМ=1,25; ТЗ=1,15; ТЗМ=1,25; 2. Производство строительных и других работ в существующих зданиях и сооружениях, освобожденных от оборудования и других предметов, мешающих нормальному производству работ ОЗП=1,2; ЭМ=1,2 к расх.; ЗПМ=1,2; ТЗ=1,2; ТЗМ=1,2 | 0.003 | 1348,19 868,83 | 4,4 0,18 | 4.04 | 2.61 | 0.01 | 98.0628 | 0.29
Раздел 2. Горячее водоснабжение
24 | ФЕР16-04-002-01прим В ред. пр. № 253 Минрегиона РФ | Прокладка трубопроводов отопления из полипропиленновых труб диаметром: 20 мм (100 м трубопровода) КОЭФ. К ПОЗИЦИИ: При ремонте и реконструкции зданий и сооружений работы, аналогичные технологическим процессам в новом строительстве ОЗП=1,15; ЭМ=1,25; ЗПМ=1,25; ТЗ=1,15; ТЗМ=1,25; 2. Производство строительных и других работ в существующих зданиях и сооружениях, освобожденных от оборудования и других предметов, мешающих нормальному производству работ ОЗП=1,2; ЭМ=1,2 к расх.; ЗПМ=1,2; ТЗ=1,2; ТЗМ=1,2 | 0.06 | 5151,62 2604,31 | 2043,28 271,76 | 309.1 | 156.26 | 122,6 16,31 | 262.5312 | 15.75
25 | ФССЦ-507-0622 Пр. Минрегиона №308 от 28.07.09 | Исключить.Трубы напорные из полиэтилена низкого давления тяжелого типа, наружным диаметром: 20 мм (10 м) | -0.5394 | 48.32 |  | -26.06
26 |  | Труба полипропиленовая РРR РN20 Дн-20мм(Ду-15мм) (Цена 2001г=37,79:4,82) (м) | 5.394 | 7.84 |  | 42.29
27 |  | Кран шаровый 11Б27п1 Ду-15мм (Цена 2001г=77:4,82) (шт) | 1 | 15.96 |  | 15.96
28 |  | Крепления д.20 (Цена 2001=19,2:4,82) (шт) | 6 | 3.98 |  | 23.88
29 | ФЕР16-06-005-01 В ред. пр. № 253 Минрегиона РФ | Установка счетчиков (водомеров) диаметром: до 40 мм (1 счетчик (водомер)) КОЭФ. К ПОЗИЦИИ: При ремонте и реконструкции зданий и сооружений работы, аналогичные технологическим процессам в новом строительстве ОЗП=1,15; ЭМ=1,25; ЗПМ=1,25; ТЗ=1,15; ТЗМ=1,25; 2. Производство строительных и других работ в существующих зданиях и сооружениях, освобожденных от оборудования и других предметов, мешающих нормальному производству работ ОЗП=1,2; ЭМ=1,2 к расх.; ЗПМ=1,2; ТЗ=1,2; ТЗМ=1,2 | 1 | 1179,46 5,31 | 1.3 | 1179.46 | 5.31 | 1.31 | 0.5658 | 0.57
30 | ФССЦ-301-3165 Пр. Минрегиона №308 от 28.07.09 | Исключить.Счетчики (водомеры) крыльчатые диаметром 32 мм (шт.) | -1 | 1172 |  | -1172
31 |  | Счетчик для холодной и горячей воды СГВ Ду-15мм (Цена 2001г=381,36:4,82) (шт) | 1 | 79.12 |  | 79.12
32 | ФЕР18-06-007-01 В ред. пр. № 253 Минрегиона РФ | Установка фильтров диаметром: 15 мм (10 фильтров) КОЭФ. К ПОЗИЦИИ: При ремонте и реконструкции зданий и сооружений работы, аналогичные технологическим процессам в новом строительстве ОЗП=1,15; ЭМ=1,25; ЗПМ=1,25; ТЗ=1,15; ТЗМ=1,25; 2. Производство строительных и других работ в существующих зданиях и сооружениях, освобожденных от оборудования и других предметов, мешающих нормальному производству работ ОЗП=1,2; ЭМ=1,2 к расх.; ЗПМ=1,2; ТЗ=1,2; ТЗМ=1,2 | 0.1 | 5004,98 106,11 | 81,22 0,21 | 500.5 | 10.61 | 8,12 0,02 | 11.2884 | 1.13
33 | ФССЦ-301-1213 Пр. Минрегиона №308 от 28.07.09 | Исключить.Фильтры для очистки воды в трубопроводах систем отопления диаметром: 25 мм (шт.) | -1 | 481.04 |  | -481.04
34 |  | Фильтр для воды Ду-15мм (Цена 2001г=90:4,82) (шт) | 1 | 18.67 |  | 18.67
35 | ФЕР17-01-002-03 В ред. пр. № 253 Минрегиона РФ | Установка смесителей (10 шт.) КОЭФ. К ПОЗИЦИИ: При ремонте и реконструкции зданий и сооружений работы, аналогичные технологическим процессам в новом строительстве ОЗП=1,15; ЭМ=1,25; ЗПМ=1,25; ТЗ=1,15; ТЗМ=1,25; 2. Производство строительных и других работ в существующих зданиях и сооружениях, освобожденных от оборудования и других предметов, мешающих нормальному производству работ ОЗП=1,2; ЭМ=1,2 к расх.; ЗПМ=1,2; ТЗ=1,2; ТЗМ=1,2 | 0.3 | 1538,66 92,93 | 0.3 | 461.6 | 27.88 | 0.09 | 9.66 | 2.9
36 | ФССЦ-301-1527 Пр. Минрегиона №308 от 28.07.09 | Исключить.Смесители латунный с гальванопокрытием для мойки настольный, с верхней камерой смешения (шт.) | -3 | 143 |  | -429
37 | ФССЦ-301-0617 Пр. Минрегиона №308 от 28.07.09 | Смесители общие для ванн с душевой сеткой на гибком шланге (компл.) | 1 | 200.47 |  | 200.47
38 | ФССЦ-301-0627 Пр. Минрегиона №308 от 28.07.09 | Смесители для умывальников и моек центральные (компл.) | 2 | 310.25 |  | 620.5
Раздел 3. Канализация
39 | ФЕР17-01-003-01 В ред. пр. № 253 Минрегиона РФ | Установка унитазов: с бачком непосредственно присоединенным (10 компл.) КОЭФ. К ПОЗИЦИИ: При ремонте и реконструкции зданий и сооружений работы, аналогичные технологическим процессам в новом строительстве ОЗП=1,15; ЭМ=1,25; ЗПМ=1,25; ТЗ=1,15; ТЗМ=1,25; 2. Производство строительных и других работ в существующих зданиях и сооружениях, освобожденных от оборудования и других предметов, мешающих нормальному производству работ ОЗП=1,2; ЭМ=1,2 к расх.; ЗПМ=1,2; ТЗ=1,2; ТЗМ=1,2 | 0.1 | 3813,49 323,38 | 66,58 5,56 | 381.35 | 32.34 | 6,66 0,56 | 34.0032 | 3.4
40 | ФЕР17-01-001-14 В ред. пр. № 253 Минрегиона РФ | Установка умывальников одиночных: с подводкой холодной и горячей воды (10 компл.) КОЭФ. К ПОЗИЦИИ: При ремонте и реконструкции зданий и сооружений работы, аналогичные технологическим процессам в новом строительстве ОЗП=1,15; ЭМ=1,25; ЗПМ=1,25; ТЗ=1,15; ТЗМ=1,25; 2. Производство строительных и других работ в существующих зданиях и сооружениях, освобожденных от оборудования и других предметов, мешающих нормальному производству работ ОЗП=1,2; ЭМ=1,2 к расх.; ЗПМ=1,2; ТЗ=1,2; ТЗМ=1,2 | 0.1 | 1700,21 287,41 | 35,44 2,26 | 170.02 | 28.74 | 3,54 0,23 | 29.877 | 2.99
41 | ФЕР17-01-001-02 В ред. пр. № 253 Минрегиона РФ | Установка ванн купальных: прямых стальных (10 компл.) КОЭФ. К ПОЗИЦИИ: При ремонте и реконструкции зданий и сооружений работы, аналогичные технологическим процессам в новом строительстве ОЗП=1,15; ЭМ=1,25; ЗПМ=1,25; ТЗ=1,15; ТЗМ=1,25; 2. Производство строительных и других работ в существующих зданиях и сооружениях, освобожденных от оборудования и других предметов, мешающих нормальному производству работ ОЗП=1,2; ЭМ=1,2 к расх.; ЗПМ=1,2; ТЗ=1,2; ТЗМ=1,2 | 0.1 | 10105,91 287,41 | 136,6 9,20 | 1010.59 | 28.74 | 13,66 0,92 | 29.877 | 2.99
42 | ФЕР17-01-005-01 В ред. пр. № 253 Минрегиона РФ | Установка моек: на одно отделение (10 компл.) КОЭФ. К ПОЗИЦИИ: При ремонте и реконструкции зданий и сооружений работы, аналогичные технологическим процессам в новом строительстве ОЗП=1,15; ЭМ=1,25; ЗПМ=1,25; ТЗ=1,15; ТЗМ=1,25; 2. Производство строительных и других работ в существующих зданиях и сооружениях, освобожденных от оборудования и других предметов, мешающих нормальному производству работ ОЗП=1,2; ЭМ=1,2 к расх.; ЗПМ=1,2; ТЗ=1,2; ТЗМ=1,2 | 0.1 | 3148,47 229,94 | 24,99 2,26 | 314.85 | 22.99 | 2,5 0,23 | 23.9016 | 2.39
43 | ФЕР16-04-001-01 В ред. пр. № 253 Минрегиона РФ | Прокладка трубопроводов канализации из полиэтиленовых труб высокой плотности диаметром: 50 мм (100 м трубопровода) КОЭФ. К ПОЗИЦИИ: При ремонте и реконструкции зданий и сооружений работы, аналогичные технологическим процессам в новом строительстве ОЗП=1,15; ЭМ=1,25; ЗПМ=1,25; ТЗ=1,15; ТЗМ=1,25; 2. Производство строительных и других работ в существующих зданиях и сооружениях, освобожденных от оборудования и других предметов, мешающих нормальному производству работ ОЗП=1,2; ЭМ=1,2 к расх.; ЗПМ=1,2; ТЗ=1,2; ТЗМ=1,2 | 0.04 | 4880,26 879,42 | 17,36 0,40 | 195.21 | 35.18 | 0,69 0,02 | 88.6512 | 3.55
44 |  | Крепления д.50 (Цена 2001=26,3:4,82) (шт) | 4 | 5.46 |  | 21.84
45 | ФЕР16-04-001-02 В ред. пр. № 253 Минрегиона РФ | Прокладка трубопроводов канализации из полиэтиленовых труб высокой плотности диаметром: 100 мм (100 м трубопровода) КОЭФ. К ПОЗИЦИИ: При ремонте и реконструкции зданий и сооружений работы, аналогичные технологическим процессам в новом строительстве ОЗП=1,15; ЭМ=1,25; ЗПМ=1,25; ТЗ=1,15; ТЗМ=1,25; 2. Производство строительных и других работ в существующих зданиях и сооружениях, освобожденных от оборудования и других предметов, мешающих нормальному производству работ ОЗП=1,2; ЭМ=1,2 к расх.; ЗПМ=1,2; ТЗ=1,2; ТЗМ=1,2 | 0.04 | 8047,42 843,28 | 37,3 1,22 | 321.9 | 33.73 | 1,49 0,05 | 85.008 | 3.4
46 |  | Крепления д.100 (Цена 2001=57:4,82) (шт) | 4 | 11.83 |  | 47.32
Итого прямые затраты по смете в ценах 2001г. | [5 empty] | 4717.86 | 615.64 | 294,09 34,56 |  | 63.08
Итого прямые затраты по смете с учетом коэффициентов к итогам | [5 empty] | 22740.08 | 2967.38 | 1417,52 166,58 |  | 304.06
В том числе, справочно:
Индекс на 1 квартал 2011г (Ивстройцена 1 кв.2011) ПЗ=4,82 (ОЗП=4,82; ЭМ=4,82; ЗПМ=4,82; МАТ=4,82; ТЗ=4,82; ТЗМ=4,82) (Поз. 2, 5, 8, 10, 13, 15, 18, 25, 28, 30, 33, 36-38, 44, 46, 1, 4, 9, 14, 17, 24, 29, 32, 35, 39-43, 45, 3, 6-7, 11-12, 16, 19, 26-27, 31, 34, 20, 23, 21-22) | [5 empty] | 18022.22 | 2351.74 | 1123,42 132,02 |  | 240.9656
Накладные расходы | [5 empty] | 3549.17
В том числе, справочно:
78% ФОТ (от 37,98) (Поз. 3) | [5 empty] | 29.62
80% ФОТ (от 118,23) (Поз. 21) | [5 empty] | 94.58
103% ФОТ (от 22,95) (Поз. 20) | [5 empty] | 23.64
105%*0,9 ФОТ (от 12,58) (Поз. 23) | [5 empty] | 11.89
128%*0,9 ФОТ (от 2942,22) (Поз. 1, 4, 9, 14, 17, 24, 29, 32, 35, 39-43, 45) | [5 empty] | 3389.44
Сметная прибыль | [5 empty] | 2185.32
В том числе, справочно:
50% ФОТ (от 37,98) (Поз. 3) | [5 empty] | 18.99
55%*0,85 ФОТ (от 12,58) (Поз. 23) | [5 empty] | 5.88
60% ФОТ (от 141,18) (Поз. 20-21) | [5 empty] | 84.71
83%*0,85 ФОТ (от 2942,22) (Поз. 1, 4, 9, 14, 17, 24, 29, 32, 35, 39-43, 45) | [5 empty] | 2075.74
Итоги по смете:
Итого Строительные работы | [5 empty] | 27437.74 |  |  |  | 292.15
Итого Монтажные работы | [5 empty] | 1036.83 |  |  |  | 11.91
Итого | [5 empty] | 28474.57 |  |  |  | 304.06
В том числе:
Материалы | [5 empty] | 18355.18
Машины и механизмы | [5 empty] | 1417.52
ФОТ | [5 empty] | 3133.96
Накладные расходы | [5 empty] | 3549.17
Сметная прибыль | [5 empty] | 2185.32
НДС 18% | [5 empty] | 5125.42
ВСЕГО по смете | [5 empty] | 33599.99 |  |  |  | 304.06
Составил: инженер-сметчик ________________ И.Н.Короткова
Проверил: ГИП_______________ С.А. Папин