## Локальная смета
СОГЛАСОВАНО: | [6 empty] | УТВЕРЖДАЮ:
ООО «Стройпроект Иваново-Вознесенск» | [6 empty] | Управление ЖКХ администрации г.Иваново
Директор___________ И.А. Волков | [6 empty] | _____________________________________
" _____ " ________________ 2011 г. | [6 empty] | "______ " _______________2011 г.
Капитальный ремонт жилых помещений, пострадавших в результате пожара по адресу: г. Иваново, ул. Зверева д.7/2 кв.19
(наименование стройки)
ЛОКАЛЬНЫЙ СМЕТНЫЙ РАСЧЕТ № 5
(локальная смета)
Электроснабжение
(наименование работ и затрат, наименование объекта)
Основание: Муниципальный контракт № 353
| Сметная стоимость монтажных работ _______________________________________________________________________________________________ |  | ___________________________41,847 |  | тыс.руб.
| Средства на оплату труда _______________________________________________________________________________________________ |  | ___________________________5,165 |  | тыс.руб.
| Сметная трудоемкость _______________________________________________________________________________________________ |  | _______________________________________________________________________________________________545,52 |  | чел.час
Составлен(а) в текущих (прогнозных) ценах по состоянию на 1 квартал 2011 г.
№ пп | Шифр и номер позиции норматива | Наименование работ и затрат, единица измерения | Количество | Стоимость единицы, руб. |  | Общая стоимость, руб. |  |  | Затраты труда рабочих, чел.-ч, не занятых обслуживанием машин
|  |  |  | всего | эксплуатации машин | Всего | оплаты труда | эксплуатация машин
|  |  |  | оплаты труда | в т.ч. оплаты труда |  |  | в т.ч. оплаты труда | на единицу | всего
1 | 2 | 3 | 4 | 5 | 6 | 7 | 8 | 9 | 10 | 11
1 | ФЕРм08-03-575-01 В ред. пр. № 321 Минрегиона РФ | Прибор или аппарат (1 шт.) КОЭФ. К ПОЗИЦИИ: 1. Производство монтажных работ в существующих зданиях и сооружениях, освобожденных от оборудования и других предметов, мешающих нормальному производству работ. ОЗП=1,2; ЭМ=1,2 к расх.; ЗПМ=1,2; ТЗ=1,2; ТЗМ=1,2; Коэффициент к разделам 02 и 03 ОЗП=0,8; ЭМ=0,8 к расх.; ЗПМ=0,8; МАТ=0,8 к расх.; ТЗ=0,8; ТЗМ=0,8 | 4 | 10,99 10,67 |  | 43.94 | 42.66 |  | 1.0752 | 4.3
2 |  | Автоматический выключатель ВА49-100 1Р16А (Цена 2001г= 33,9:4,82) (шт) | 1 | 7.03 |  | 7.03
3 |  | Автоматический выключатель ВА49-29-1 1Р10А (Цена 2001г= 34,5:4,82) (шт) | 1 | 7.16 |  | 7.16
4 |  | Автоматический выключатель АД 12М 16А (Цена 2001г= 330,51:4,82) (шт) | 2 | 68.57 |  | 137.14
5 | ФЕРм08-03-572-03 В ред. пр. № 321 Минрегиона РФ | Блок управления шкафного исполнения или распределительный пункт (шкаф), устанавливаемый: на стене, высота и ширина до 600х600 мм (1 шт.) КОЭФ. К ПОЗИЦИИ: 1. Производство монтажных работ в существующих зданиях и сооружениях, освобожденных от оборудования и других предметов, мешающих нормальному производству работ. ОЗП=1,2; ЭМ=1,2 к расх.; ЗПМ=1,2; ТЗ=1,2; ТЗМ=1,2; Коэффициент к разделам 02 и 03 ОЗП=0,8; ЭМ=0,8 к расх.; ЗПМ=0,8; МАТ=0,8 к расх.; ТЗ=0,8; ТЗМ=0,8 | 1 | 192,85 22,09 | 29,21 1,30 | 192.85 | 22.09 | 29,21 1,30 | 2.2272 | 2.23
6 |  | Щит ввода учета и распределения эл.энергии ЩУРн-1/9зо (Цена 2001г= 480:4,82) (шт) | 1 | 99.59 |  | 99.59
7 | ФЕРм08-03-600-01 В ред. пр. № 321 Минрегиона РФ | Счетчики, устанавливаемые на готовом основании: однофазные (1 шт.) КОЭФ. К ПОЗИЦИИ: 1. Производство монтажных работ в существующих зданиях и сооружениях, освобожденных от оборудования и других предметов, мешающих нормальному производству работ. ОЗП=1,2; ЭМ=1,2 к расх.; ЗПМ=1,2; ТЗ=1,2; ТЗМ=1,2; Коэффициент к разделам 02 и 03 ОЗП=0,8; ЭМ=0,8 к расх.; ЗПМ=0,8; МАТ=0,8 к расх.; ТЗ=0,8; ТЗМ=0,8 | 1 | 5,91 3,24 | 2,32 0,13 | 5.91 | 3.24 | 2,32 0,13 | 0.3264 | 0.33
8 |  | Счетчик Меркурий 201.5 однотарифный 5-50А (Цена 2001г= 515,25:4,82) (шт) | 1 | 106.9 |  | 106.9
9 | ФЕРм08-03-604-01 В ред. пр. № 321 Минрегиона РФ | Звонок электрический с кнопкой (100 компл.) КОЭФ. К ПОЗИЦИИ: 1. Производство монтажных работ в существующих зданиях и сооружениях, освобожденных от оборудования и других предметов, мешающих нормальному производству работ. ОЗП=1,2; ЭМ=1,2 к расх.; ЗПМ=1,2; ТЗ=1,2; ТЗМ=1,2; Коэффициент к разделам 02 и 03 ОЗП=0,8; ЭМ=0,8 к расх.; ЗПМ=0,8; МАТ=0,8 к расх.; ТЗ=0,8; ТЗМ=0,8 | 0.01 | 1522,12 728,52 | 59,17 1,30 | 15.22 | 7.29 | 0,59 0,01 | 73.44 | 0.73
10 |  | Звонок электрический с кнопкой (Цена 2001г= 69,9:4,82) (шт) | 1 | 14.5 |  | 14.5
11 | ФЕРм08-03-593-06 В ред. пр. № 321 Минрегиона РФ | Светильник потолочный или настенный с креплением винтами или болтами для помещений: с нормальными условиями среды, одноламповый (100 шт.) КОЭФ. К ПОЗИЦИИ: 1. Производство монтажных работ в существующих зданиях и сооружениях, освобожденных от оборудования и других предметов, мешающих нормальному производству работ. ОЗП=1,2; ЭМ=1,2 к расх.; ЗПМ=1,2; ТЗ=1,2; ТЗМ=1,2; Коэффициент к разделам 02 и 03 ОЗП=0,8; ЭМ=0,8 к расх.; ЗПМ=0,8; МАТ=0,8 к расх.; ТЗ=0,8; ТЗМ=0,8 | 0.01 | 3963,25 840,90 | 1631,34 489,83 | 39.63 | 8.41 | 16,31 4,90 | 84.768 | 0.85
12 |  | Светильник НПБ 1101 IP54(Цена 2001г= 230:4,82) (шт) | 1 | 47.71 |  | 47.71
13 |  | Лампа накаливания 60Вт(Цена 2001г= 8,47:4,82) (шт) | 1 | 1.76 |  | 1.76
14 | ФЕРм08-03-591-02 В ред. пр. № 321 Минрегиона РФ | Выключатель: одноклавишный утопленного типа при скрытой проводке (100 шт.) КОЭФ. К ПОЗИЦИИ: 1. Производство монтажных работ в существующих зданиях и сооружениях, освобожденных от оборудования и других предметов, мешающих нормальному производству работ. ОЗП=1,2; ЭМ=1,2 к расх.; ЗПМ=1,2; ТЗ=1,2; ТЗМ=1,2; Коэффициент к разделам 02 и 03 ОЗП=0,8; ЭМ=0,8 к расх.; ЗПМ=0,8; МАТ=0,8 к расх.; ТЗ=0,8; ТЗМ=0,8 | 0.04 | 344,92 306,64 | 9,29 0,52 | 13.8 | 12.27 | 0,37 0,02 | 30.912 | 1.24
15 |  | Выключатель одноклавишный(Цена 2001г= 44:4,82) (шт) | 4 | 9.13 |  | 36.52
16 | ФЕРм08-03-591-05 В ред. пр. № 321 Минрегиона РФ | Выключатель: двухклавишный утопленного типа при скрытой проводке (100 шт.) КОЭФ. К ПОЗИЦИИ: 1. Производство монтажных работ в существующих зданиях и сооружениях, освобожденных от оборудования и других предметов, мешающих нормальному производству работ. ОЗП=1,2; ЭМ=1,2 к расх.; ЗПМ=1,2; ТЗ=1,2; ТЗМ=1,2; Коэффициент к разделам 02 и 03 ОЗП=0,8; ЭМ=0,8 к расх.; ЗПМ=0,8; МАТ=0,8 к расх.; ТЗ=0,8; ТЗМ=0,8 | 0.02 | 350,74 312,36 | 9,29 0,52 | 7.01 | 6.25 | 0,19 0,01 | 31.488 | 0.63
17 |  | Выключатель двухклавишный (Цена 2001г= 57,86:4,82) (шт) | 2 | 12 |  | 24
18 | ФЕРм08-03-591-09 В ред. пр. № 321 Минрегиона РФ | Розетка штепсельная: утопленного типа при скрытой проводке (100 шт.) КОЭФ. К ПОЗИЦИИ: 1. Производство монтажных работ в существующих зданиях и сооружениях, освобожденных от оборудования и других предметов, мешающих нормальному производству работ. ОЗП=1,2; ЭМ=1,2 к расх.; ЗПМ=1,2; ТЗ=1,2; ТЗМ=1,2; Коэффициент к разделам 02 и 03 ОЗП=0,8; ЭМ=0,8 к расх.; ЗПМ=0,8; МАТ=0,8 к расх.; ТЗ=0,8; ТЗМ=0,8 | 0.1 | 443,56 362,83 | 9,29 0,52 | 44.36 | 36.28 | 0,93 0,05 | 36.576 | 3.66
19 |  | Розетка (Цена 2001г=43,87:4,82) (шт) | 10 | 9.1 |  | 91
20 | ФЕРм08-02-148-01 В ред. пр. № 321 Минрегиона РФ | Кабель до 35 кВ в проложенных трубах, блоках и коробах, масса 1 м кабеля: до 1 кг (100 м кабеля) КОЭФ. К ПОЗИЦИИ: 1. Производство монтажных работ в существующих зданиях и сооружениях, освобожденных от оборудования и других предметов, мешающих нормальному производству работ. ОЗП=1,2; ЭМ=1,2 к расх.; ЗПМ=1,2; ТЗ=1,2; ТЗМ=1,2; Коэффициент к разделам 02 и 03 ОЗП=0,8; ЭМ=0,8 к расх.; ЗПМ=0,8; МАТ=0,8 к расх.; ТЗ=0,8; ТЗМ=0,8 | 0.1 | 647,88 114,52 | 475,96 38,47 | 64.79 | 11.45 | 47,6 3,85 | 11.904 | 1.19
21 | ФЕРм08-02-412-02 Изм. Прик.Минрег. от 21.12.10 №747 | Затягивание провода в проложенные трубы и металлические рукава первого одножильного или многожильного в общей оплетке, суммарное сечение до 6 мм2 (100 м) КОЭФ. К ПОЗИЦИИ: 1. Производство монтажных работ в существующих зданиях и сооружениях, освобожденных от оборудования и других предметов, мешающих нормальному производству работ. ОЗП=1,2; ЭМ=1,2 к расх.; ЗПМ=1,2; ТЗ=1,2; ТЗМ=1,2; Коэффициент к разделам 02 и 03 ОЗП=0,8; ЭМ=0,8 к расх.; ЗПМ=0,8; МАТ=0,8 к расх.; ТЗ=0,8; ТЗМ=0,8 | 0.4 | 230,26 60,83 | 4,65 0,26 | 92.1 | 24.33 | 1,86 0,10 | 6.4704 | 2.59
22 | ФЕРм08-02-412-03 Изм. Прик.Минрег. от 21.12.10 №747 | Затягивание провода в проложенные трубы и металлические рукава первого одножильного или многожильного в общей оплетке, суммарное сечение до 16 мм2 (100 м) КОЭФ. К ПОЗИЦИИ: 1. Производство монтажных работ в существующих зданиях и сооружениях, освобожденных от оборудования и других предметов, мешающих нормальному производству работ. ОЗП=1,2; ЭМ=1,2 к расх.; ЗПМ=1,2; ТЗ=1,2; ТЗМ=1,2; Коэффициент к разделам 02 и 03 ОЗП=0,8; ЭМ=0,8 к расх.; ЗПМ=0,8; МАТ=0,8 к расх.; ТЗ=0,8; ТЗМ=0,8 | 0.93 | 259,39 70,92 | 9,29 0,52 | 241.24 | 65.96 | 8,64 0,48 | 7.5456 | 7.02
23 |  | Кабель ВВГнг-LS 3х6 Норма отхода -1,02 (Цена 2001г=26,82:4,82) (м) | 3.06 | 5.56 |  | 17.01
24 |  | Кабель ВВГнг-LS 3х2,5 Норма отхода -1,02 (Цена 2001г=24,24:4,82) (м) | 91.8 | 5.03 |  | 461.75
25 |  | Кабель ВВГнг-LS 3х1,5 Норма отхода -1,02 (Цена 2001г=17,86:4,82) (м) | 51 | 3.71 |  | 189.21
26 |  | Коробка ответвительная (Цена 2001г=7,93:4,82) (шт) | 25 | 1.65 |  | 41.25
27 | ФЕРм08-02-409-01 Изм. Прик.Минрег. от 21.12.10 №747 | Труба винипластовая по установленным конструкциям, по стенам и колоннам с креплением скобами, диаметр: до 25 мм (100 м) КОЭФ. К ПОЗИЦИИ: 1. Производство монтажных работ в существующих зданиях и сооружениях, освобожденных от оборудования и других предметов, мешающих нормальному производству работ. ОЗП=1,2; ЭМ=1,2 к расх.; ЗПМ=1,2; ТЗ=1,2; ТЗМ=1,2; Коэффициент к разделам 02 и 03 ОЗП=0,8; ЭМ=0,8 к расх.; ЗПМ=0,8; МАТ=0,8 к расх.; ТЗ=0,8; ТЗМ=0,8 | 1.3 | 1436,44 214,77 | 56,21 1,43 | 1867.38 | 279.2 | 73,07 1,86 | 22.848 | 29.7
28 |  | Труба гофрированная д.20мм (Цена 2001г=6,72:4,82) (м) | 130 | 1.39 |  | 180.7
29 | ФЕРм08-02-409-02 Изм. Прик.Минрег. от 21.12.10 №747 | Труба винипластовая по установленным конструкциям, по стенам и колоннам с креплением скобами, диаметр: до 50 мм (100 м) КОЭФ. К ПОЗИЦИИ: 1. Производство монтажных работ в существующих зданиях и сооружениях, освобожденных от оборудования и других предметов, мешающих нормальному производству работ. ОЗП=1,2; ЭМ=1,2 к расх.; ЗПМ=1,2; ТЗ=1,2; ТЗМ=1,2; Коэффициент к разделам 02 и 03 ОЗП=0,8; ЭМ=0,8 к расх.; ЗПМ=0,8; МАТ=0,8 к расх.; ТЗ=0,8; ТЗМ=0,8 | 0.03 | 1593,16 310,43 | 111,54 4,28 | 47.79 | 9.31 | 3,35 0,13 | 33.024 | 0.99
30 |  | Труба гофрированная д.40мм (Цена 2001г=12,7:4,82) (м) | 3 | 2.63 |  | 7.89
31 | ФЕРм08-02-390-01 Изм. Прик.Минрег. от 21.12.10 №747 | Короба пластмассовые: шириной до 40 мм (100 м) КОЭФ. К ПОЗИЦИИ: 1. Производство монтажных работ в существующих зданиях и сооружениях, освобожденных от оборудования и других предметов, мешающих нормальному производству работ. ОЗП=1,2; ЭМ=1,2 к расх.; ЗПМ=1,2; ТЗ=1,2; ТЗМ=1,2; Коэффициент к разделам 02 и 03 ОЗП=0,8; ЭМ=0,8 к расх.; ЗПМ=0,8; МАТ=0,8 к расх.; ТЗ=0,8; ТЗМ=0,8 | 0.1 | 219,9 148,72 | 29,95 0,12 | 21.99 | 14.87 | 3 0,01 | 15.6384 | 1.56
32 |  | Кабель-канал 10х7 (Цена 2001г=9,5:4,82) (м) | 10 | 1.97 |  | 19.7
33 | ФЕРм10-04-101-13 В ред. пр. № 321 Минрегиона РФ | Колодка клеммная на стене с установкой защитного кожуха, количество перьев: 20 (1 шт.) КОЭФ. К ПОЗИЦИИ: 1. Производство монтажных работ в существующих зданиях и сооружениях, освобожденных от оборудования и других предметов, мешающих нормальному производству работ. ОЗП=1,2; ЭМ=1,2 к расх.; ЗПМ=1,2; ТЗ=1,2; ТЗМ=1,2; МАТ=0 к расх. | 5 | 76,19 76,19 |  | 380.94 | 380.94 |  | 8.4 | 42
34 |  | Колодка клеммная на 3 контакта (Цена 2001г=46,95:4,82) (шт) | 2 | 9.74 |  | 19.48
35 |  | Колодка клеммная на 2 контакта (Цена 2001г=40.7:4,82) (шт) | 3 | 8.44 |  | 25.32
Уравнивание потенциалов
36 | ФЕРм08-02-412-02 Изм. Прик.Минрег. от 21.12.10 №747 | Затягивание провода в проложенные трубы и металлические рукава первого одножильного или многожильного в общей оплетке, суммарное сечение до 6 мм2 (100 м) КОЭФ. К ПОЗИЦИИ: 1. Производство монтажных работ в существующих зданиях и сооружениях, освобожденных от оборудования и других предметов, мешающих нормальному производству работ. ОЗП=1,2; ЭМ=1,2 к расх.; ЗПМ=1,2; ТЗ=1,2; ТЗМ=1,2; Коэффициент к разделам 02 и 03 ОЗП=0,8; ЭМ=0,8 к расх.; ЗПМ=0,8; МАТ=0,8 к расх.; ТЗ=0,8; ТЗМ=0,8 | 0.4 | 230,26 60,83 | 4,65 0,26 | 92.1 | 24.33 | 1,86 0,10 | 6.4704 | 2.59
37 | ФССЦ-502-0501 Пр. Минрегиона №308 от 28.07.09 | Провода силовые для электрических установок на напряжение до 450 В с медной жилой марки: ПВ1, сечением 6 мм2 (1000 м) | 0.01545 | 4645.43 |  | 71.77
38 | ФССЦ-502-0499 Пр. Минрегиона №308 от 28.07.09 | Провода силовые для электрических установок на напряжение до 450 В с медной жилой марки: ПВ1, сечением 4 мм2 (1000 м) | 0.02575 | 3220.71 |  | 82.93
39 | ФЕРм08-02-409-01 Изм. Прик.Минрег. от 21.12.10 №747 | Труба винипластовая по установленным конструкциям, по стенам и колоннам с креплением скобами, диаметр: до 25 мм (100 м) КОЭФ. К ПОЗИЦИИ: 1. Производство монтажных работ в существующих зданиях и сооружениях, освобожденных от оборудования и других предметов, мешающих нормальному производству работ. ОЗП=1,2; ЭМ=1,2 к расх.; ЗПМ=1,2; ТЗ=1,2; ТЗМ=1,2; Коэффициент к разделам 02 и 03 ОЗП=0,8; ЭМ=0,8 к расх.; ЗПМ=0,8; МАТ=0,8 к расх.; ТЗ=0,8; ТЗМ=0,8 | 0.4 | 1436,44 214,77 | 56,21 1,43 | 574.58 | 85.91 | 22,48 0,57 | 22.848 | 9.14
40 |  | Труба гофрированная д.20мм (Цена 2001г=6,72:4,82) (м) | 25 | 1.39 |  | 34.75
41 |  | Труба гофрированная д.25мм (Цена 2001г=7,9:4,82) (м) | 15 | 1.64 |  | 24.6
42 | ФЕРм10-06-037-08 В ред. пр. № 321 Минрегиона РФ | Ящик для трубных проводок протяжной или коробка, размер: до 200х200 мм (1 шт.) КОЭФ. К ПОЗИЦИИ: 1. Производство монтажных работ в существующих зданиях и сооружениях, освобожденных от оборудования и других предметов, мешающих нормальному производству работ. ОЗП=1,2; ЭМ=1,2 к расх.; ЗПМ=1,2; ТЗ=1,2; ТЗМ=1,2 | 1 | 12,81 11,16 | 0.32 | 12.81 | 11.16 | 0.32 | 1.308 | 1.31
43 |  | Шина ШДУП (Цена 2001г=322,03:4,82) (шт) | 1 | 66.81 |  | 66.81
44 | ФЕРм08-03-523-01 В ред. пр. № 321 Минрегиона РФ | Предохранитель, устанавливаемый на изоляционном основании, на ток: до 100 А (1 шт.) КОЭФ. К ПОЗИЦИИ: 1. Производство монтажных работ в существующих зданиях и сооружениях, освобожденных от оборудования и других предметов, мешающих нормальному производству работ. ОЗП=1,2; ЭМ=1,2 к расх.; ЗПМ=1,2; ТЗ=1,2; ТЗМ=1,2; Коэффициент к разделам 02 и 03 ОЗП=0,8; ЭМ=0,8 к расх.; ЗПМ=0,8; МАТ=0,8 к расх.; ТЗ=0,8; ТЗМ=0,8 | 1 | 55,85 12,12 | 0.2 | 55.85 | 12.12 | 0.2 | 1.1232 | 1.12
45 |  | Предохранитель ПАР 20А (Цена 2001г=111,7:4,82) (шт) | 1 | 23.17 |  | 23.17
Итого прямые затраты по смете в ценах 2001г. | [5 empty] | 5653.94 | 1058.07 | 212,30 13,52 |  | 113.18
Итого прямые затраты по смете с учетом коэффициентов к итогам | [5 empty] | 27251.99 | 5099.9 | 1023,28 65,17 |  | 545.52
В том числе, справочно:
Индекс на 1 квартал 2011г (Ивстройцена 1 кв.2011) ПЗ=4,82 (ОЗП=4,82; ЭМ=4,82; ЗПМ=4,82; МАТ=4,82; ТЗ=4,82; ТЗМ=4,82) (Поз. 1, 5, 7, 9, 11, 14, 16, 18, 20-22, 27, 29, 31, 36-39, 44, 2-4, 6, 8, 10, 12-13, 15, 17, 19, 23-26, 28, 30, 32, 34-35, 40-41, 43, 45, 33, 42) | [5 empty] | 21598.05 | 4041.83 | 810,99 51,65 |  | 432.3476
Накладные расходы | [5 empty] | 4854.42
В том числе, справочно:
92% ФОТ (от 1836,13) (Поз. 33) | [5 empty] | 1689.24
95% ФОТ (от 3275,15) (Поз. 1, 5, 7, 9, 11, 14, 16, 18, 20-22, 27, 29, 31, 36-39, 44) | [5 empty] | 3111.39
100% ФОТ (от 53,79) (Поз. 42) | [5 empty] | 53.79
Сметная прибыль | [5 empty] | 3357.29
В том числе, справочно:
65% ФОТ (от 5165,07) (Поз. 1, 5, 7, 9, 11, 14, 16, 18, 20-22, 27, 29, 31, 36-39, 44, 33, 42) | [5 empty] | 3357.29
Итоги по смете:
Электромонтажные работы на других объектах | [5 empty] | 22472.9 |  |  |  | 336.77
Материалы для монтажных работ | [5 empty] | 8121.46
Монтаж радиотелевизионного и электронного оборудования | [5 empty] | 4718.85 |  |  |  | 202.44
Прокладка и монтаж сетей связи | [5 empty] | 150.49 |  |  |  | 6.31
Итого | [5 empty] | 35463.7 |  |  |  | 545.52
В том числе:
Материалы | [5 empty] | 21128.81
Машины и механизмы | [5 empty] | 1023.28
ФОТ | [5 empty] | 5165.07
Накладные расходы | [5 empty] | 4854.42
Сметная прибыль | [5 empty] | 3357.29
НДС 18% | [5 empty] | 6383.47
ВСЕГО по смете | [5 empty] | 41847.17 |  |  |  | 545.52
Составил: инженер-сметчик ________________ И.Н.Короткова
Проверил: ГИП_______________ С.А. Папин