## Локальная смета
СОГЛАСОВАНО: | [6 empty] | УТВЕРЖДАЮ:
ООО «Стройпроект Иваново-Вознесенск» | [6 empty] | Управление ЖКХ администрации г.Иваново
Директор___________ И.А. Волков | [6 empty] | _____________________________________
" _____ " ________________ 2011 г. | [6 empty] | "______ " _______________2011 г.
Капитальный ремонт жилых помещений, пострадавших в результате пожара по адресу: г. Иваново, ул. Зверева д.7/2 кв.19
(наименование стройки)
ЛОКАЛЬНЫЙ СМЕТНЫЙ РАСЧЕТ № 4
(локальная смета)
Отделочные работы
(наименование работ и затрат, наименование объекта)
Основание: Муниципальный контракт № 353
| Сметная стоимость строительных работ _______________________________________________________________________________________________ |  | ___________________________246,094 |  | тыс.руб.
| Средства на оплату труда _______________________________________________________________________________________________ |  | ___________________________21,781 |  | тыс.руб.
| Сметная трудоемкость _______________________________________________________________________________________________ |  | _______________________________________________________________________________________________2407,34 |  | чел.час
Составлен(а) в текущих (прогнозных) ценах по состоянию на 1 квартал 2011г.
№ пп | Шифр и номер позиции норматива | Наименование работ и затрат, единица измерения | Количество | Стоимость единицы, руб. |  | Общая стоимость, руб. |  |  | Затраты труда рабочих, чел.-ч, не занятых обслуживанием машин
|  |  |  | всего | эксплуатации машин | Всего | оплаты труда | эксплуатация машин
|  |  |  | оплаты труда | в т.ч. оплаты труда |  |  | в т.ч. оплаты труда | на единицу | всего
1 | 2 | 3 | 4 | 5 | 6 | 7 | 8 | 9 | 10 | 11
1 | ФЕР46-04-006-01 В ред. пр. № 253 Минрегиона РФ | Разборка деревянных перегородок: оштукатуренных щитовых и дощатых однослойных (100 м2) | 0.282 | 555,66 324,02 | 231,64 85,96 | 156.7 | 91.38 | 65,32 24,24 | 42.86 | 12.09
2 | ФЕР10-06-031-01 В ред. пр. № 253 Минрегиона РФ | Устройство перегородок из гипсоволокнистых листов (ГВЛ) по системе "КНАУФ" с одинарным металлическим каркасом и однослойной обшивкой с обеих сторон (100 м2 перегородок (за вычетом проемов)) КОЭФ. К ПОЗИЦИИ: При ремонте и реконструкции зданий и сооружений работы, аналогичные технологическим процессам в новом строительстве ОЗП=1,15; ЭМ=1,25; ЗПМ=1,25; ТЗ=1,15; ТЗМ=1,25; 2. Производство строительных и других работ в существующих зданиях и сооружениях, освобожденных от оборудования и других предметов, мешающих нормальному производству работ ОЗП=1,2; ЭМ=1,2 к расх.; ЗПМ=1,2; ТЗ=1,2; ТЗМ=1,2 | 0.1199 | 10538,85 1301,73 | 43.14 | 1263.61 | 156.08 | 5.17 | 143.52 | 17.21
3 | ФССЦ-104-0111 Пр. Минрегиона №308 от 28.07.09 | Плиты или маты теплоизоляционные (м3) | 0.61 | 542.4 |  | 330.86
4 | ФЕР10-05-001-02 В ред. пр. № 253 Минрегиона РФ | Устройство перегородок из гипсокартонных листов (ГКЛ) по системе "КНАУФ" с одинарным металлическим каркасом и однослойной обшивкой с обеих сторон (100 м2 перегородок (за вычетом проемов)) КОЭФ. К ПОЗИЦИИ: При ремонте и реконструкции зданий и сооружений работы, аналогичные технологическим процессам в новом строительстве ОЗП=1,15; ЭМ=1,25; ЗПМ=1,25; ТЗ=1,15; ТЗМ=1,25; 2. Производство строительных и других работ в существующих зданиях и сооружениях, освобожденных от оборудования и других предметов, мешающих нормальному производству работ ОЗП=1,2; ЭМ=1,2 к расх.; ЗПМ=1,2; ТЗ=1,2; ТЗМ=1,2 | 0.1678 | 8756,15 1289,21 | 58.02 | 1469.28 | 216.33 | 9.74 | 142.14 | 23.85
5 | ФССЦ-104-0111 Пр. Минрегиона №308 от 28.07.09 | Плиты или маты теплоизоляционные (м3) | 0.86 | 542.4 |  | 466.46
6 | ФЕР10-05-009-02 В ред. пр. № 253 Минрегиона РФ | Облицовка стен по системе "КНАУФ" по одинарному металлическому каркасу из ПН и ПС профилей гипсокартонными листами в один слой (100 м2 стен (за вычетом проемов)) КОЭФ. К ПОЗИЦИИ: При ремонте и реконструкции зданий и сооружений работы, аналогичные технологическим процессам в новом строительстве ОЗП=1,15; ЭМ=1,25; ЗПМ=1,25; ТЗ=1,15; ТЗМ=1,25; 2. Производство строительных и других работ в существующих зданиях и сооружениях, освобожденных от оборудования и других предметов, мешающих нормальному производству работ ОЗП=1,2; ЭМ=1,2 к расх.; ЗПМ=1,2; ТЗ=1,2; ТЗМ=1,2 | 1.0557 | 6185,03 838,61 | 19.08 | 6529.54 | 885.32 | 20.14 | 92.46 | 97.61
7 | ФЕР15-04-027-05прим В ред. пр. № 253 Минрегиона РФ | Шпатлевка по штукатурке и сборным конструкциям: стен (100 м2 окрашиваемой поверхности) КОЭФ. К ПОЗИЦИИ: При ремонте и реконструкции зданий и сооружений работы, аналогичные технологическим процессам в новом строительстве ОЗП=1,15; ЭМ=1,25; ЗПМ=1,25; ТЗ=1,15; ТЗМ=1,25; 2. Производство строительных и других работ в существующих зданиях и сооружениях, освобожденных от оборудования и других предметов, мешающих нормальному производству работ ОЗП=1,2; ЭМ=1,2 к расх.; ЗПМ=1,2; ТЗ=1,2; ТЗМ=1,2 | 1.354 | 564,28 157,35 | 4,4 0,18 | 764.04 | 213.05 | 5,95 0,24 | 16.5462 | 22.4
8 | ФЕР15-06-001-04 В ред. пр. № 253 Минрегиона РФ | Оклейка обоями стен по листовым материалам, гипсобетонным и гипсолитовым поверхностям: простыми и средней плотности (100 м2 оклеиваемой и обиваемой поверхности) КОЭФ. К ПОЗИЦИИ: При ремонте и реконструкции зданий и сооружений работы, аналогичные технологическим процессам в новом строительстве ОЗП=1,15; ЭМ=1,25; ЗПМ=1,25; ТЗ=1,15; ТЗМ=1,25; 2. Производство строительных и других работ в существующих зданиях и сооружениях, освобожденных от оборудования и других предметов, мешающих нормальному производству работ ОЗП=1,2; ЭМ=1,2 к расх.; ЗПМ=1,2; ТЗ=1,2; ТЗМ=1,2 | 1.354 | 901,12 337,95 | 1,77 0,18 | 1220.11 | 457.58 | 2,4 0,24 | 38.1432 | 51.65
9 | ФЕР15-01-019-05 В ред. пр. № 253 Минрегиона РФ | Гладкая облицовка стен, столбов, пилястр и откосов (без карнизных, плинтусных и угловых плиток) без установки плиток туалетного гарнитура на клее из сухих смесей: по кирпичу и бетону (100 м2 поверхности облицовки) КОЭФ. К ПОЗИЦИИ: При ремонте и реконструкции зданий и сооружений работы, аналогичные технологическим процессам в новом строительстве ОЗП=1,15; ЭМ=1,25; ЗПМ=1,25; ТЗ=1,15; ТЗМ=1,25; 2. Производство строительных и других работ в существующих зданиях и сооружениях, освобожденных от оборудования и других предметов, мешающих нормальному производству работ ОЗП=1,2; ЭМ=1,2 к расх.; ЗПМ=1,2; ТЗ=1,2; ТЗМ=1,2 | 0.2771 | 11261,07 2022,76 | 47,62 25,52 | 3120.44 | 560.51 | 13,2 7,07 | 220.3446 | 61.06
10 | ФЕРр54-8-1 В ред. пр. № 207 Минрегиона РФ | Укладка металлических балок в перекрытиях: междуэтажных (1 т балок) | 0.562 | 8103,39 249,59 | 19,71 2,70 | 4554.11 | 140.27 | 11,08 1,52 | 29.26 | 16.44
11 | ФЕР10-05-011-02 В ред. пр. № 253 Минрегиона РФ | Устройство подвесных потолков из гипсокартонных листов (ГКЛ) по системе "КНАУФ": одноуровневых (П 113) (100 м2 потолка) КОЭФ. К ПОЗИЦИИ: При ремонте и реконструкции зданий и сооружений работы, аналогичные технологическим процессам в новом строительстве ОЗП=1,15; ЭМ=1,25; ЗПМ=1,25; ТЗ=1,15; ТЗМ=1,25; 2. Производство строительных и других работ в существующих зданиях и сооружениях, освобожденных от оборудования и других предметов, мешающих нормальному производству работ ОЗП=1,2; ЭМ=1,2 к расх.; ЗПМ=1,2; ТЗ=1,2; ТЗМ=1,2 | 0.422 | 6281,37 1214,11 | 30.08 | 2650.74 | 512.35 | 12.69 | 133.86 | 56.49
12 | ФЕР15-04-006-02 В ред. пр. № 253 Минрегиона РФ | Покрытие поверхностей грунтовкой глубокого проникновения: за 2 раза потолков (100 м2 покрытия) КОЭФ. К ПОЗИЦИИ: При ремонте и реконструкции зданий и сооружений работы, аналогичные технологическим процессам в новом строительстве ОЗП=1,15; ЭМ=1,25; ЗПМ=1,25; ТЗ=1,15; ТЗМ=1,25; 2. Производство строительных и других работ в существующих зданиях и сооружениях, освобожденных от оборудования и других предметов, мешающих нормальному производству работ ОЗП=1,2; ЭМ=1,2 к расх.; ЗПМ=1,2; ТЗ=1,2; ТЗМ=1,2 | 0.422 | 270,53 265,77 | 4,4 0,18 | 114.16 | 112.16 | 1,85 0,08 | 27.6276 | 11.66
13 |  | Грунтовка (Цена 2001г= 35,08:4,82) (л) | 8.44 | 7.28 |  | 61.44
14 | ФЕР15-04-005-02 В ред. пр. № 253 Минрегиона РФ | Окраска поливинилацетатными водоэмульсионными составами простая по штукатурке и сборным конструкциям: потолков, подготовленным под окраску (100 м2 окрашиваемой поверхности) КОЭФ. К ПОЗИЦИИ: При ремонте и реконструкции зданий и сооружений работы, аналогичные технологическим процессам в новом строительстве ОЗП=1,15; ЭМ=1,25; ЗПМ=1,25; ТЗ=1,15; ТЗМ=1,25; 2. Производство строительных и других работ в существующих зданиях и сооружениях, освобожденных от оборудования и других предметов, мешающих нормальному производству работ ОЗП=1,2; ЭМ=1,2 к расх.; ЗПМ=1,2; ТЗ=1,2; ТЗМ=1,2 | 0.422 | 1366,82 209,69 | 12,24 0,18 | 576.8 | 88.49 | 5,17 0,08 | 23.3772 | 9.87
15 | ФЕР15-01-047-15прим В ред. пр. № 253 Минрегиона РФ | Устройство: подвесных потолков по каркасу из оцинкованного профиля (100 м2 поверхности облицовки) КОЭФ. К ПОЗИЦИИ: МАТ=0 к расх.; При ремонте и реконструкции зданий и сооружений работы, аналогичные технологическим процессам в новом строительстве ОЗП=1,15; ЭМ=1,25; ЗПМ=1,25; ТЗ=1,15; ТЗМ=1,25; 2. Производство строительных и других работ в существующих зданиях и сооружениях, освобожденных от оборудования и других предметов, мешающих нормальному производству работ ОЗП=1,2; ЭМ=1,2 к расх.; ЗПМ=1,2; ТЗ=1,2; ТЗМ=1,2 | 0.037 | 1979,25 1329,11 | 650,14 13,23 | 73.23 | 49.18 | 24,05 0,49 | 141.3948 | 5.23
16 |  | Пластиковые панели (Цена 2001г= 152,54:4,82) (м2) | 3.81 | 31.65 |  | 120.59
17 |  | Профиль оцинкованный (Цена 2001г= 29,6:4,82) (м) | 11 | 6.14 |  | 67.54
18 |  | Саморез (Цена 2001г= 1,2:4,82) (шт) | 30 | 0.25 |  | 7.5
19 | ФЕР10-01-039-03 В ред. пр. № 253 Минрегиона РФ | Установка блоков в наружных и внутренних дверных проемах: в перегородках и деревянных нерубленых стенах, площадь проема до 3 м2 (100 м2 проемов) КОЭФ. К ПОЗИЦИИ: При ремонте и реконструкции зданий и сооружений работы, аналогичные технологическим процессам в новом строительстве ОЗП=1,15; ЭМ=1,25; ЗПМ=1,25; ТЗ=1,15; ТЗМ=1,25; 2. Производство строительных и других работ в существующих зданиях и сооружениях, освобожденных от оборудования и других предметов, мешающих нормальному производству работ ОЗП=1,2; ЭМ=1,2 к расх.; ЗПМ=1,2; ТЗ=1,2; ТЗМ=1,2 | 0.0838 | 25941,22 1423,54 | 509.94 | 2173.87 | 119.29 | 42.73 | 158.7 | 13.3
20 | ФССЦ-203-0205 Пр. Минрегиона №308 от 28.07.09 | Исключить.Блоки дверные двупольные с полотном: глухим ДГ 21-13, площадь 2,63 м2 (м2) | -8.38 | 207 |  | -1734.66
21 | ФССЦ-203-0198 Пр. Минрегиона №308 от 28.07.09 | Блоки дверные однопольные с полотном: глухим ДГ 21-7, площадь 1,39 м2; ДГ 21-8, площадь 1,59 м2 (м2) | 2.98 | 218.09 |  | 649.91
22 | ФССЦ-203-0199 Пр. Минрегиона №308 от 28.07.09 | Блоки дверные однопольные с полотном: глухим ДГ 21-9, площадь 1,80 м2; ДГ 21-10, площадь 2,01 м2 (м2) | 5.4 | 214.7 |  | 1159.38
23 | ФЕР10-01-034-03 В ред. пр. № 253 Минрегиона РФ | Установка в жилых и общественных зданиях оконных блоков из ПВХ профилей: поворотных (откидных, поворотно-откидных) с площадью проема до 2 м2 одностворчатых (100 м2 проемов) КОЭФ. К ПОЗИЦИИ: При ремонте и реконструкции зданий и сооружений работы, аналогичные технологическим процессам в новом строительстве ОЗП=1,15; ЭМ=1,25; ЗПМ=1,25; ТЗ=1,15; ТЗМ=1,25; 2. Производство строительных и других работ в существующих зданиях и сооружениях, освобожденных от оборудования и других предметов, мешающих нормальному производству работ ОЗП=1,2; ЭМ=1,2 к расх.; ЗПМ=1,2; ТЗ=1,2; ТЗМ=1,2 | 0.0081 | 175017,57 2606,19 | 762,38 30,63 | 1417.64 | 21.11 | 6,18 0,25 | 298.1904 | 2.42
24 | ФССЦ-203-8040 Изм. Приказ Минрегиона РФ от 4.03.10 №94 | Исключить.Блоки оконные из поливинилхлоридных профилей с листовым стеклом и стеклопакетом: одностворные ОПРСП 9-9, площадью 0,75 м2 (ГОСТ 30674-99) (м2) | -0.81 | 1577.48 |  | -1277.76
25 | ФЕР10-01-034-04 В ред. пр. № 253 Минрегиона РФ | Установка в жилых и общественных зданиях оконных блоков из ПВХ профилей: поворотных (откидных, поворотно-откидных) с площадью проема более 2 м2 одностворчатых (100 м2 проемов) КОЭФ. К ПОЗИЦИИ: При ремонте и реконструкции зданий и сооружений работы, аналогичные технологическим процессам в новом строительстве ОЗП=1,15; ЭМ=1,25; ЗПМ=1,25; ТЗ=1,15; ТЗМ=1,25; 2. Производство строительных и других работ в существующих зданиях и сооружениях, освобожденных от оборудования и других предметов, мешающих нормальному производству работ ОЗП=1,2; ЭМ=1,2 к расх.; ЗПМ=1,2; ТЗ=1,2; ТЗМ=1,2 | 0.079 | 170273,61 1945,83 | 639,76 11,49 | 13451.62 | 153.72 | 50,54 0,91 | 222.6354 | 17.59
26 | ФССЦ-203-8040 Изм. Приказ Минрегиона РФ от 4.03.10 №94 | Исключить.Блоки оконные из поливинилхлоридных профилей с листовым стеклом и стеклопакетом: одностворные ОПРСП 9-9, площадью 0,75 м2 (ГОСТ 30674-99) (м2) | -7.9 | 1577.48 |  | -12462.09
27 |  | Оконный блок ПВХ (Цена 2001г= 3340,66:4,82) (м2) | 8.71 | 693.08 |  | 6036.73
28 | ФЕР10-01-035-01 Изм. Пр. Минрегиона №81 от 27.02.10 | Установка подоконных досок из ПВХ: в каменных стенах толщиной до 0,51 м (100 п.м) КОЭФ. К ПОЗИЦИИ: При ремонте и реконструкции зданий и сооружений работы, аналогичные технологическим процессам в новом строительстве ОЗП=1,15; ЭМ=1,25; ЗПМ=1,25; ТЗ=1,15; ТЗМ=1,25; 2. Производство строительных и других работ в существующих зданиях и сооружениях, освобожденных от оборудования и других предметов, мешающих нормальному производству работ ОЗП=1,2; ЭМ=1,2 к расх.; ЗПМ=1,2; ТЗ=1,2; ТЗМ=1,2 | 0.05 | 4263,13 249,44 | 21,5 0,69 | 213.16 | 12.47 | 1,07 0,03 | 29.2422 | 1.46
29 |  | Доски подоконные ПВХ (Цена 2001г= 296,61:4,82) (м) | 5 | 61.54 |  | 307.7
30 | ФЕРр57-2-1 В ред. пр. № 207 Минрегиона РФ | Разборка покрытий полов: из линолеума и релина (100 м2 покрытия) | 0.422 | 92,9 88,84 | 4,06 1,51 | 39.2 | 37.49 | 1,71 0,64 | 11.39 | 4.81
31 | ФЕРр57-2-3 В ред. пр. № 207 Минрегиона РФ | Разборка покрытий полов: из керамических плиток (100 м2 покрытия) | 0.037 | 641 595,99 | 45,01 16,70 | 23.72 | 22.05 | 1,67 0,62 | 69.87 | 2.59
32 | ФЕР26-01-041-05 В ред. пр. № 253 Минрегиона РФ | Изоляция изделиями из пенопласта насухо холодных поверхностей покрытий и перекрытий (1 м3 изоляции) КОЭФ. К ПОЗИЦИИ: При ремонте и реконструкции зданий и сооружений работы, аналогичные технологическим процессам в новом строительстве ОЗП=1,15; ЭМ=1,25; ЗПМ=1,25; ТЗ=1,15; ТЗМ=1,25; 2. Производство строительных и других работ в существующих зданиях и сооружениях, освобожденных от оборудования и других предметов, мешающих нормальному производству работ ОЗП=1,2; ЭМ=1,2 к расх.; ЗПМ=1,2; ТЗ=1,2; ТЗМ=1,2 | 2.295 | 1182,17 122,85 | 45.03 | 2713.07 | 281.94 | 103.34 | 13.0686 | 29.99
33 | ФССЦ-104-0103 Пр. Минрегиона №308 от 28.07.09 | Исключить.Плиты из пенопласта полистирольного ПСБС-40 (м3) | -2.341 | 994.4 |  | -2327.89
34 |  | Плиты из пенопласта полистирольного ПСБ-С-50 (Цена 2001г= 3284,75:4,82) (м3) | 2.341 | 681.48 |  | 1595.34
35 | ФЕР26-01-055-02 В ред. пр. № 253 Минрегиона РФ | Установка слоя из: пленки полиэтиленовой (без стекловолокнистых материалов) (100 м2 поверхности покрытия изоляции) КОЭФ. К ПОЗИЦИИ: При ремонте и реконструкции зданий и сооружений работы, аналогичные технологическим процессам в новом строительстве ОЗП=1,15; ЭМ=1,25; ЗПМ=1,25; ТЗ=1,15; ТЗМ=1,25; 2. Производство строительных и других работ в существующих зданиях и сооружениях, освобожденных от оборудования и других предметов, мешающих нормальному производству работ ОЗП=1,2; ЭМ=1,2 к расх.; ЗПМ=1,2; ТЗ=1,2; ТЗМ=1,2 | 0.037 | 1591,57 173,20 | 32.68 | 58.89 | 6.41 | 1.21 | 19.8168 | 0.73
36 | ФЕР11-01-011-07прим В ред. пр. № 253 Минрегиона РФ | Устройство стяжек: из ГКЛ (100 м2 стяжки) КОЭФ. К ПОЗИЦИИ: При ремонте и реконструкции зданий и сооружений работы, аналогичные технологическим процессам в новом строительстве ОЗП=1,15; ЭМ=1,25; ЗПМ=1,25; ТЗ=1,15; ТЗМ=1,25; 2. Производство строительных и других работ в существующих зданиях и сооружениях, освобожденных от оборудования и других предметов, мешающих нормальному производству работ ОЗП=1,2; ЭМ=1,2; ЗПМ=1,2; ТЗ=1,2; ТЗМ=1,2 | 0.459 | 1852,12 86,33 | 90,92 1,92 | 850.12 | 39.63 | 41,73 0,88 | 11.0676 | 5.08
37 | ФССЦ-101-0684 Пр. Минрегиона №308 от 28.07.09 | Исключить.Плиты древесноволокнистые сухого способа производства группы А,: твердые марки ТС-400 толщиной 5 мм (1000 м2) | -0.4682 | 12000 |  | -5618.4
38 |  | Гипсокартонный лист т.10мм (2 слоя) (Цена 2001г= 105:4,82) (м2) | 46.82 | 21.78 |  | 1019.74
39 | ФЕР11-01-009-02прим В ред. пр. № 253 Минрегиона РФ | Устройство покрытий: из гипсокартона (100 м2 изолируемой поверхности) КОЭФ. К ПОЗИЦИИ: При ремонте и реконструкции зданий и сооружений работы, аналогичные технологическим процессам в новом строительстве ОЗП=1,15; ЭМ=1,25; ЗПМ=1,25; ТЗ=1,15; ТЗМ=1,25; 2. Производство строительных и других работ в существующих зданиях и сооружениях, освобожденных от оборудования и других предметов, мешающих нормальному производству работ ОЗП=1,2; ЭМ=1,2 к расх.; ЗПМ=1,2; ТЗ=1,2; ТЗМ=1,2 | 0.459 | 2080,6 86,76 | 106,88 2,79 | 954.99 | 39.82 | 49,06 1,28 | 11.1228 | 5.11
40 | ФССЦ-101-0687 Пр. Минрегиона №308 от 28.07.09 | Исключить.Плиты древесноволокнистые сухого способа производства группы А,: твердые марки ТС-400 толщиной 10 мм (1000 м2) | -0.04728 | 18320 |  | -866.17
41 |  | Гипсокартонный лист т.10мм (2 слоя) (Цена 2001г= 105:4,82) (м2) | 47.28 | 21.78 |  | 1029.76
42 | ФЕР11-01-027-06 В ред. пр. № 253 Минрегиона РФ | Устройство покрытий на растворе их сухой смеси с приготовлением раствора в построечных условиях из плиток: гладких неглазурованных керамических для полов одноцветных (100 м2 покрытия) КОЭФ. К ПОЗИЦИИ: При ремонте и реконструкции зданий и сооружений работы, аналогичные технологическим процессам в новом строительстве ОЗП=1,15; ЭМ=1,25; ЗПМ=1,25; ТЗ=1,15; ТЗМ=1,25; 2. Производство строительных и других работ в существующих зданиях и сооружениях, освобожденных от оборудования и других предметов, мешающих нормальному производству работ ОЗП=1,2; ЭМ=1,2 к расх.; ЗПМ=1,2; ТЗ=1,2; ТЗМ=1,2 | 0.037 | 9525,64 1444,69 | 222,04 69,00 | 352.45 | 53.45 | 8,22 2,55 | 165.2964 | 6.12
43 | ФЕР11-01-036-02 В ред. пр. № 253 Минрегиона РФ | Устройство покрытий: из линолеума на клеящей мастике (100 м2 покрытия) КОЭФ. К ПОЗИЦИИ: При ремонте и реконструкции зданий и сооружений работы, аналогичные технологическим процессам в новом строительстве ОЗП=1,15; ЭМ=1,25; ЗПМ=1,25; ТЗ=1,15; ТЗМ=1,25; 2. Производство строительных и других работ в существующих зданиях и сооружениях, освобожденных от оборудования и других предметов, мешающих нормальному производству работ ОЗП=1,2; ЭМ=1,2 к расх.; ЗПМ=1,2; ТЗ=1,2; ТЗМ=1,2 | 0.422 | 7102,85 486,23 | 81,8 6,09 | 2997.4 | 205.19 | 34,52 2,57 | 58.512 | 24.69
Итого прямые затраты по смете в ценах 2001г. | [5 empty] | 36304.87 | 4475.27 | 518,74 43,69 |  | 499.45
Итого прямые затраты по смете с учетом коэффициентов к итогам | [5 empty] | 174989.48 | 21570.8 | 2500,32 210,59 |  | 2407.34
В том числе, справочно:
Индекс на 1 квартал 2011г (Ивстройцена 1 кв.2011) ПЗ=4,82 (ОЗП=4,82; ЭМ=4,82; ЗПМ=4,82; МАТ=4,82; ТЗ=4,82; ТЗМ=4,82) (Поз. 1, 20-22, 24, 26, 2, 4, 6, 11, 19, 23, 25, 28, 3, 5, 13, 16-18, 27, 29, 34, 38, 41, 7-9, 12, 14-15, 10, 30-31, 37, 33, 32, 35, 40, 36, 39, 42-43) | [5 empty] | 138684.61 | 17095.53 | 1981,59 166,90 |  | 1907.899
Накладные расходы | [5 empty] | 21880.01
В том числе, справочно:
80% ФОТ (от 293,05) (Поз. 30-31, 37) | [5 empty] | 234.44
85% ФОТ (от 683,43) (Поз. 10) | [5 empty] | 580.92
100%*0,9 ФОТ (от 1389,85) (Поз. 32, 35) | [5 empty] | 1250.87
105%*0,9 ФОТ (от 7177,8) (Поз. 7-9, 12, 14-15) | [5 empty] | 6783.02
110%*0,9 ФОТ (от 557,29) (Поз. 1) | [5 empty] | 551.72
118%*0,9 ФОТ (от 10015,29) (Поз. 2, 4, 6, 11, 19, 23, 25, 28) | [5 empty] | 10636.24
123%*0,9 ФОТ (от 1664,68) (Поз. 36, 39, 42-43) | [5 empty] | 1842.8
Сметная прибыль | [5 empty] | 11684.6
В том числе, справочно:
55%*0,85 ФОТ (от 7177,8) (Поз. 7-9, 12, 14-15) | [5 empty] | 3355.62
63%*0,85 ФОТ (от 10015,29) (Поз. 2, 4, 6, 11, 19, 23, 25, 28) | [5 empty] | 5363.19
68% ФОТ (от 293,05) (Поз. 30-31, 37) | [5 empty] | 199.27
70%*0,85 ФОТ (от 1947,14) (Поз. 1, 32, 35) | [5 empty] | 1158.55
75%*0,85 ФОТ (от 1664,68) (Поз. 36, 39, 42-43) | [5 empty] | 1061.23
80% ФОТ (от 683,43) (Поз. 10) | [5 empty] | 546.74
Итоги по смете:
Работы по реконструкции зданий и сооружений (усиление и замена существующих конструкций, разборка и возведение отдельных конструктивных элементов) | [5 empty] | 1638.6 |  |  |  | 58.27
Деревянные конструкции | [5 empty] | 90729.87 |  |  |  | 1108.26
Материалы | [5 empty] | 53230.44
Отделочные работы | [5 empty] | 38426.16 |  |  |  | 780.21
Перекрытия (ремонтно-строительные) | [5 empty] | 23078.47 |  |  |  | 79.24
Полы (ремонтно-строительные) | [5 empty] | -26343.7 |  |  |  | 35.67
Теплоизоляционные работы | [5 empty] | 4218.25 |  |  |  | 148.07
Полы | [5 empty] | 23576 |  |  |  | 197.62
Итого | [5 empty] | 208554.09 |  |  |  | 2407.34
В том числе:
Материалы | [5 empty] | 150918.36
Машины и механизмы | [5 empty] | 2500.32
ФОТ | [5 empty] | 21781.39
Накладные расходы | [5 empty] | 21880.01
Сметная прибыль | [5 empty] | 11684.6
НДС 18% | [5 empty] | 37539.74
ВСЕГО по смете | [5 empty] | 246093.83 |  |  |  | 2407.34
Составил: инженер-сметчик ________________ И.Н.Короткова
Проверил: ГИП_______________ С.А. Папин