## Локальная смета
УТВЕРЖДАЮ:
И.о. начальника управления благоустройства
_______________Сурков С.Ю.
"_____ " _____________20__ г.
ЛОКАЛЬНЫЙ СМЕТНЫЙ РАСЧЕТ
Ремонт дорожного покрытия ул. Кудряшова д.129 (разворотное кольцо общественного транспорта)
| Сметная стоимость строительных работ _______________________________________________________________________________________________ |  | ___________________________230,000 |  | тыс.руб.
| Средства на оплату труда _______________________________________________________________________________________________ |  | ___________________________2,658 |  | тыс.руб.
| Сметная трудоемкость _______________________________________________________________________________________________ |  | _______________________________________________________________________________________________27,82 |  | чел.час
Составлен в текущих ценах по состоянию на 1 квартал 2011г.
№ пп | Шифр и номер позиции норматива | Наименование работ и затрат, единица измерения | Количество | Стоимость единицы, руб. |  |  | Общая стоимость, руб. |  |  |  | Затраты труда рабочих, чел.-ч, не занятых обслуживанием машин
|  |  |  | всего | эксплуатации машин | материалы | Всего | оплаты труда | эксплуатация машин | материалы
|  |  |  | оплаты труда | в т.ч. оплаты труда |  |  |  | в т.ч. оплаты труда |  | на единицу | всего
1 | 2 | 3 | 4 | 5 | 6 | 7 | 8 | 9 | 10 | 11 | 12 | 13
1 | ФЕР27-04-001-04 В ред. пр. № 253 Минрегиона РФ | Устройство подстилающих и выравнивающих слоев оснований: из щебня (100 м3 материала основания (в плотном теле)) | 0.29 | 3554,06 195,70 | 3341,28 280,98 | 17.08 | 1030.68 | 56.75 | 968,97 81,48 | 4.96 | 24.19 | 7.02
2 | 408-0015 | Щебень из природного камня для строительных работ марка: 800, фракция 20-40 мм (м3) | 36.54 | 916.83 |  | 916.83 | 33500.97 |  |  | 33500.97
3 | ФЕР27-06-026-01 В ред. пр. № 253 Минрегиона РФ | Розлив вяжущих материалов (1 т) | 0.1546 | 1571.83 | 39,6 7,66 | 1532.23 | 243 |  | 6,12 1,18 | 236.88
4 | ФЕР27-03-004-01 В ред. пр. № 253 Минрегиона РФ | Устройство выравнивающего слоя из асфальтобетонной смеси: с применением укладчиков асфальтобетона (100 т смеси) | 0.17 | 2992,4 212,48 | 2656,8 296,92 | 123.12 | 508.71 | 36.12 | 451,66 50,48 | 20.93 | 21.77 | 3.7
5 | 410-0008 | Смесь афальтобетонная, тип Г-2 (т) | 17.17 | 2355.51 |  | 2355.51 | 40444.11 |  |  | 40444.11
6 | ФЕР27-06-026-01 В ред. пр. № 253 Минрегиона РФ | Розлив вяжущих материалов (1 т) | 0.105 | 1571.83 | 39,6 7,66 | 1532.23 | 165.04 |  | 4,16 0,80 | 160.88
7 | ФЕР27-06-020-01 В ред. пр. № 253 Минрегиона РФ | Устройство покрытия толщиной 4 см из горячих асфальтобетонных смесей плотных мелкозернистых типа АБВ, плотность каменных материалов: 2,5-2,9 т/м3 (1000 м2 покрытия) | 0.35 | 3003,1 368,45 | 2386,22 262,54 | 248.43 | 1051.09 | 128.96 | 835,18 91,89 | 86.95 | 38.3 | 13.41
8 | 410-0007 | Смесь афальтобетонная, тип В-2 (т) | 33.81 | 2300.11 |  | 2300.11 | 77766.72 |  |  | 77766.72
9 | ФЕР27-06-021-01 В ред. пр. № 253 Минрегиона РФ | На каждые 0,5 см изменения толщины покрытия добавлять или исключать: к расценке 27-06-020-01 (до 5 см) (1000 м2 покрытия) | 0.7 | 6,34 0,87 | 3.1 | 2.37 | 4.44 | 0.61 | 2.17 | 1.66 | 0.09 | 0.06
10 | 410-0007 | Смесь афальтобетонная, тип В-2 (т) | 8.47 | 2300.11 |  | 2300.11 | 19481.93 |  |  | 19481.93
ИТОГИ ПО СМЕТЕ:
Итого прямые затраты по смете с учетом индексов, в текущих ценах | [6 empty] | 188994.52 | 1263.7 | 14006,53 1394,51 | 173724.29 |  | 27.82
Накладные расходы | [6 empty] | 3774.66
Сметная прибыль | [6 empty] | 2146.0742
Итого | [6 empty] | 194915.2542 |  |  |  |  | 27.82
НДС 18% | [6 empty] | 35084.7458
ВСЕГО по смете | [6 empty] | 230000 |  |  |  |  | 27.82
|  |  | Составил |  |  |  | Мунина Н.В.
|  |  | Объемы предоставлены |  |  |  | Федорова Л.М.
|  |  | Согласовано |  |  |  | Шутилов И.П.