## Локальная смета
УТВЕРЖДАЮ:
И.о. начальника управления благоустройства
Администрации г. Иваново
________________ С.Ю. Сурков
"______ " _______________20__ г.
ЛОКАЛЬНЫЙ СМЕТНЫЙ РАСЧЕТ
(локальная смета)
на ремонт дорожного покрытия и устройство газонов на территории МУЗ "Городская клиническая больница № 4", ул. Шошина, д. 8
| Сметная стоимость строительных работ _______________________________________________________________________________________________ |  | ___________________________450,000 |  | тыс.руб.
| Средства на оплату труда _______________________________________________________________________________________________ |  | ___________________________35,875 |  | тыс.руб.
| Сметная трудоемкость _______________________________________________________________________________________________ |  | _______________________________________________________________________________________________843,02 |  | чел.час
Составлен(а) в текущих (прогнозных) ценах по состоянию на 2 кв. 2011 г.
№ пп | Шифр и номер позиции норматива | Наименование работ и затрат, единица измерения | Количество | Стоимость единицы, руб. |  |  | Общая стоимость, руб. |  |  |  | Затраты труда рабочих, чел.-ч, не занятых обслуживанием машин
|  |  |  | всего | эксплуатации машин | материалы | Всего | оплаты труда | эксплуатация машин | материалы
|  |  |  | оплаты труда | в т.ч. оплаты труда |  |  |  | в т.ч. оплаты труда |  | на единицу | всего
1 | 2 | 3 | 4 | 5 | 6 | 7 | 8 | 9 | 10 | 11 | 12 | 13
Раздел 1. Ремонт дорожного покрытия
1 | ФЕР27-03-010-02 | Разборка бортовых камней: на щебеночном основании (100 м) НР, (5059 руб.): 142% от ФОТ СП, (2877 руб.): 95%*0,85 от ФОТ | 1.56 | 453,13 453,13 |  |  | 707 | 707 |  |  | 56.5 | 88.14
2 | ФЕР27-02-010-02 | Установка бортовых камней бетонных: при других видах покрытий (100 м бортового камня) НР, (9812 руб.): 142% от ФОТ СП, (5580 руб.): 95%*0,85 от ФОТ | 2.1 | 4413,33 643,64 | 79,64 9,18 | 3690.05 | 9268 | 1352 | 167 19 | 7749 | 76.08 | 159.77
3 |  | Камни бортовые (м) | 200 | 237.27 |  | 237.27 | 47454 |  |  | 47454
4 |  | Камни бортовые (паребрик) (м) | 10 | 127.12 |  | 127.12 | 1271 |  |  | 1271
5 | ФЕР27-02-010-02 | Установка бортовых камней бетонных: при других видах покрытий (установка старых камней) (100 м бортового камня) НР, (5138 руб.): 142% от ФОТ СП, (2922 руб.): 95%*0,85 от ФОТ | 1.1 | 4413,33 643,64 | 79,64 9,18 | 3690.05 | 4855 | 708 | 88 10 | 4059 | 76.08 | 83.69
6 | ФЕР27-06-020-01 | Устройство покрытия толщиной 4 см из горячих асфальтобетонных смесей плотных мелкозернистых типа АБВ, плотность каменных материалов: 2,5-2,9 т/м3 (1000 м2 покрытия) НР, (831 руб.): 142% от ФОТ СП, (472 руб.): 95%*0,85 от ФОТ | 0.1833 | 3003,1 368,45 | 2386,22 262,54 | 248.43 | 550 | 68 | 437 48 | 45 | 38.3 | 7.02
7 | ФССЦ-410-0007 | Асфальтобетонные смеси дорожные, аэродромные и асфальтобетон (горячие и теплые для плотного асфальтобетона мелко и крупнозернистые, песчаные), марка: II, тип В (т) | 18 | 480 |  | 480 | 8640 |  |  | 8640
8 | ФЕР27-02-005-01 | Устройство водосбросных сооружений с проезжей части из продольных лотков из сборного бетона (100 м3 лотка) НР, (121 руб.): 142% от ФОТ СП, (69 руб.): 95%*0,85 от ФОТ | 0.0035 | 38083,95 3041,88 | 15608,62 1732,46 | 19433.45 | 133 | 11 | 55 6 | 67 | 352.07 | 1.23
9 | ФССЦ-403-0136 | Лотки железобетонные водопропускные (м3) | 0.35 | 2269.12 |  | 2269.12 | 794 |  |  | 794
Итого по разделу 1 Ремонт дорожного покрытия | [6 empty] | 207340 |  |  |  |  | 339.85
Раздел 2. Устройство газонов (450 м2)
10 | ФЕР01-02-057-02 прим. | Снятие растительного слоя грунта (100 м3 грунта) НР, (2182 руб.): 80% от ФОТ СП, (1043 руб.): 45%*0,85 от ФОТ | 0.45 | 1201,2 1201,20 |  |  | 541 | 541 |  |  | 154 | 69.3
11 | ФЕРр51-6-1 | Погрузка грунта вручную в автомобили-самосвалы с выгрузкой (100 м3 грунта) НР, (1032 руб.): 75% от ФОТ СП, (619 руб.): 45% от ФОТ | 0.45 | 5268,73 606,73 | 4662 |  | 2371 | 273 | 2098 |  | 83 | 37.35
12 | ФСЦП310-3010-1 | Перевозка грузов автомобилями-самосвалами грузоподъемностью 10 т работающих вне карьера: расстояние перевозки 10 км; нормативное время пробега 1,052 час; класс груза 1 (Перевозка грунта) (1 тонна) НР 0% от ФОТ СП 0% от ФОТ | 57.73 | 10.41 | 10.41 |  | 601 |  | 601
13 |  | Утилизация (талоны) (шт) | 45 | 95 |  | 95 | 4275 |  |  | 4275
14 | ФЕР47-01-046-04 | Подготовка почвы для устройства партерного и обыкновенного газона с внесением растительной земли слоем 15 см: вручную (100 м2) НР, (8282 руб.): 115% от ФОТ СП, (5510 руб.): 90%*0,85 от ФОТ | 4.5 | 2296,1 317,60 |  | 1978.5 | 10332 | 1429 |  | 8903 | 40 | 180
15 | ФСЦП310-3010-1 | Доставка растительной смеси на 10 км (1 тонна) НР 0% от ФОТ СП 0% от ФОТ | 45 | 10.41 | 10.41 |  | 468 |  | 468
16 | ФЕР47-01-046-06 | Посев газонов партерных, мавританских и обыкновенных вручную (100 м2) НР, (2151 руб.): 115% от ФОТ СП, (1431 руб.): 90%*0,85 от ФОТ | 4.5 | 668,98 50,68 | 301,4 31,78 | 316.9 | 3010 | 228 | 1356 143 | 1426 | 5.99 | 26.96
17 | ФСЦП310-3010-1 | Доставка воды в а/цистернах на 10 км (1 тонна) КОЭФ. К ПОЗИЦИИ: Новый коэффициент ЭМ=1,3 НР 0% от ФОТ СП 0% от ФОТ | 45 | 13.53 | 13.53 |  | 609 |  | 609
18 | ФЕРр68-12-4 | Разборка покрытий и оснований: асфальтобетонных с помощью молотков отбойных (100 м3 конструкций) НР, (493 руб.): 104% от ФОТ СП, (284 руб.): 60% от ФОТ | 0.03875 | 6008,44 2022,24 | 3986,2 423,83 |  | 233 | 78 | 155 16 |  | 243.35 | 9.43
19 | ФСЦП311-01-146-1 | Мусор строительный с погрузкой вручную: погрузка (тонна) НР, (197 руб.): 100% от ФОТ СП, (118 руб.): 60% от ФОТ | 9.3 | 32,93 4,15 | 28.78 |  | 306 | 39 | 267 |  | 0.578 | 5.38
20 | ФСЦП310-3010-1 | Перевозка грузов автомобилями-самосвалами грузоподъемностью 10 т работающих вне карьера: расстояние перевозки 10 км; нормативное время пробега 1,052 час; класс груза 1 (1 тонна) НР 0% от ФОТ СП 0% от ФОТ | 9.3 | 10.41 | 10.41 |  | 97 |  | 97
21 |  | Утилизация (талоны) (шт) | 2 | 95 |  | 95 | 190 |  |  | 190
Итого по разделу 2 Устройство газонов (450 м2) | [6 empty] | 121389 |  |  |  |  | 328.42
Раздел 3. Устройство газонов (170 м2)
22 | ФЕР01-02-057-02 прим. | Снятие растительного слоя грунта (100 м3 грунта) НР, (822 руб.): 80% от ФОТ СП, (393 руб.): 45%*0,85 от ФОТ | 0.17 | 1201,2 1201,20 |  |  | 204 | 204 |  |  | 154 | 26.18
23 | ФЕРр51-6-1 | Погрузка грунта вручную в автомобили-самосвалы с выгрузкой (100 м3 грунта) НР, (389 руб.): 75% от ФОТ СП, (234 руб.): 45% от ФОТ | 0.17 | 5268,73 606,73 | 4662 |  | 896 | 103 | 793 |  | 83 | 14.11
24 | ФСЦП310-3010-1 | Перевозка грузов автомобилями-самосвалами грузоподъемностью 10 т работающих вне карьера: расстояние перевозки 10 км; нормативное время пробега 1,052 час; класс груза 1 (Перевозка грунта) (1 тонна) НР 0% от ФОТ СП 0% от ФОТ | 21.81 | 10.41 | 10.41 |  | 227 |  | 227
25 |  | Утилизация (талоны) (шт) | 17 | 95 |  | 95 | 1615 |  |  | 1615
26 | ФЕР47-01-046-04 | Подготовка почвы для устройства партерного и обыкновенного газона с внесением растительной земли слоем 15 см: вручную (100 м2) НР, (3130 руб.): 115% от ФОТ СП, (2082 руб.): 90%*0,85 от ФОТ | 1.7 | 2296,1 317,60 |  | 1978.5 | 3903 | 540 |  | 3363 | 40 | 68
27 | ФСЦП310-3010-1 | Доставка растительной смеси на 10 км (1 тонна) НР 0% от ФОТ СП 0% от ФОТ | 17 | 10.41 | 10.41 |  | 177 |  | 177
28 | ФЕР47-01-046-06 | Посев газонов партерных, мавританских и обыкновенных вручную (100 м2) НР, (811 руб.): 115% от ФОТ СП, (539 руб.): 90%*0,85 от ФОТ | 1.7 | 668,98 50,68 | 301,4 31,78 | 316.9 | 1137 | 86 | 512 54 | 539 | 5.99 | 10.18
29 | ФСЦП310-3010-1 | Доставка воды в а/цистернах на 10 км (1 тонна) КОЭФ. К ПОЗИЦИИ: Новый коэффициент ЭМ=1,3 НР 0% от ФОТ СП 0% от ФОТ | 17 | 13.53 | 13.53 |  | 230 |  | 230
30 | ФЕРр68-3-6 | Валка деревьев в городских условиях: (дуб, бук, граб, клен, ясень) диаметром более 300 мм (1 складочный м3 кряжей) НР, (812 руб.): 104% от ФОТ СП, (469 руб.): 60% от ФОТ | 2.5 | 91,92 61,84 | 30.08 |  | 230 | 155 | 75 |  | 7.38 | 18.45
31 | ФЕРр68-1-4 | Корчевка пней вручную давностью рубки до трех лет: диаметром до 700 мм твердых пород (1 пень) НР, (1510 руб.): 104% от ФОТ СП, (871 руб.): 60% от ФОТ | 4 | 127,43 71,98 | 6.97 | 48.48 | 510 | 288 | 28 | 194 | 9.3 | 37.2
32 | ФЕР01-02-105-03 | Корчевка пней в грунтах естественного залегания корчевателями-собирателями на тракторе мощностью 79 кВт (108 л.с.) с перемещением пней до 5 м, диаметр пней: свыше 32 см (100 пней) НР, (12 руб.): 80% от ФОТ СП, (6 руб.): 45%*0,85 от ФОТ | 0.03 | 596.59 | 596,59 96,62 |  | 18 |  | 18 3
33 | ФСЦП311-01-107-1 | Погрузка кряжей (тонна) НР, (45 руб.): 100% от ФОТ СП, (27 руб.): 60% от ФОТ | 4.23 | 7,67 1,15 | 6,51 0,86 |  | 32 | 5 | 27 4 |  | 0.148 | 0.63
34 | ФСЦП310-3010-2 | Перевозка кряжей на 10 км (1 тонна) НР 0% от ФОТ СП 0% от ФОТ | 4.23 | 12.25 | 12.25 |  | 52 |  | 52
35 |  | Утилизация (талоны) (шт) | 5 | 95 |  | 95 | 475 |  |  | 475
Итого по разделу 3 Устройство газонов (170 м2) | [6 empty] | 52626 |  |  |  |  | 174.75
ИТОГИ ПО СМЕТЕ:
Итого прямые затраты по смете с учетом индексов, в текущих ценах | [6 empty] | 312981 | 34348 | 43027 1527 | 235606 |  | 843.02
Накладные расходы | [6 empty] | 42830
Сметная прибыль | [6 empty] | 25545
Итоги по смете:
Итого по позициям, введенным в ценах 2001г. | [6 empty] | 326076 |  |  |  |  | 843.02
Итого по позициям, введенным в текущих ценах | [6 empty] | 55280
Итого | [6 empty] | 381356 |  |  |  |  | 843.02
В том числе:
Материалы | [6 empty] | 235606
Машины и механизмы | [6 empty] | 43027
ФОТ | [6 empty] | 35875
Накладные расходы | [6 empty] | 42830
Сметная прибыль | [6 empty] | 25545
НДС 18% | [6 empty] | 68644
ВСЕГО по смете | [6 empty] | 450000 |  |  |  |  | 843.02
|  |  | Составил |  |  |  | С.В. Херувимова
|  |  | Объемы предоставлены |  |  |  | Л.М. Федорова
Т.С. Шалафан
|  |  | Согласовано |  |  |  | И.П. Шутилов
В.В. Тюсина