## Капитальный ремонт трубопроводо
Форма № 4
МУЗ "Городская клиническая больница № 4
(наименование стройки)
ЛОКАЛЬНЫЙ СМЕТНЫЙ РАСЧЕТ №
от
«Капитальный ремонт трубопроводов горячего и холодного водоснабжения поликлинники МУЗ "Городская клиническая больница № 4»
Основание: чертежи №
Составлен в базовых ценах:
|  |  |  | Сметная стоимость работ:_______ | 372312 |  | Руб.
|  |  |  | Трудоемкость работ: _____________ | 1338.7533 |  | Чел.час.
|  |  |  | Средства на оплату труда: ________ | 64146 |  | Руб.
№ | Обосно- | Наименование |  |  | ЦЕНА ЕДИНИЦЫ |  |  | ОБЩАЯ СТОИМОСТЬ |  |  | затр.тр
п/п | вание | работ и затрат | Кол-во | всего | экс.маш. | мате- | всего | зарплата | экс.маш. | мате- | единич | инд
| цен |  |  | зарплата | ЗП маш | риалы |  |  | ЗП маш | риалы | всего
1 | 2 | 3 | 4 | 5 | 6 | 7 | 8 | 9 | 10 | 11 | 12 | 13
Сантехнические работы
1 | ФЕРр65-1-1 | Разборка трубопроводов из водогазопроводных труб диаметром до 32 мм | 4.19 | 328.37 | 7.09 | 33.6 | 1375.87 | 1205.38 | 29.71 | 140.78 | 34.66
|  |  | 100 м трубопровода | 287.68 | 1.16 |  |  |  | 4.86 |  | 145.2254
| 509-9899 | Строительный мусор и масса возвратных материалов | 0.9218 | 0 | 0 | 0 | 0 | 0 | 0 | 0 | 0
|  |  | т | 0 | 0 |  |  |  | 0 |  | 0
2 | ФЕРр65-1-2 | Разборка трубопроводов из водогазопроводных труб диаметром до 63 мм | 0.48 | 564.92 | 12.15 | 57.92 | 271.16 | 237.53 | 5.83 | 27.8 | 59.62
|  |  | 100 м трубопровода | 494.85 | 1.97 |  |  |  | 0.95 |  | 28.6176
| 509-9899 | Строительный мусор и масса возвратных материалов | 0.1632 | 0 | 0 | 0 | 0 | 0 | 0 | 0 | 0
|  |  | т | 0 | 0 |  |  |  | 0 |  | 0
3 | ФЕРр57-2-1 | Разборка покрытий полов из линолеума и релина | 1.22 | 92.9 | 4.06 | 0 | 113.33 | 108.38 | 4.95 | 0 | 11.39
|  |  | 100 м2 покрытия | 88.84 | 1.51 |  |  |  | 1.84 |  | 13.8958
| 509-9900 | Строительный мусор | 0.5734 | 0 | 0 | 0 | 0 | 0 | 0 | 0 | 0
|  |  | т | 0 | 0 |  |  |  | 0 |  | 0
4 | ФЕРр57-2-7 | Разборка покрытий полов из древесноволокнистых плит | 1.22 | 90.25 | 3.75 | 0 | 110.11 | 105.53 | 4.58 | 0 | 11.09
|  |  | 100 м2 покрытия | 86.5 | 1.39 |  |  |  | 1.7 |  | 13.5298
| 509-9900 | Строительный мусор | 0.671 | 0 | 0 | 0 | 0 | 0 | 0 | 0 | 0
|  |  | т | 0 | 0 |  |  |  | 0 |  | 0
5 | ФЕРр57-1-3 | Разборка оснований покрытия полов простильных полов | 1.22 | 136.03 | 0 | 0 | 165.96 | 165.96 | 0 | 0 | 17.44
|  |  | 100 м2 основания | 136.03 | 0 |  |  |  | 0 |  | 21.2768
| 509-9900 | Строительный мусор | 5.6974 | 0 | 0 | 0 | 0 | 0 | 0 | 0 | 0
|  |  | т | 0 | 0 |  |  |  | 0 |  | 0
6 | ФЕР46-03-009-06 | Пробивка в кирпичных стенах отверстий круглых диаметром до 50 мм при толщине стен до 25 см | 0.12 | 1976.43 | 1509.81 | 0 | 237.17 | 55.99 | 181.18 | 0 | 50.83
|  |  | 100 шт. | 466.62 | 147.08 |  |  |  | 17.65 |  | 6.0996
7 | ФЕР46-03-017-01 | Заделка отверстий, гнезд и борозд в перекрытиях железобетонных площадью до 0,1 м2 | 0.21 | 1743.13 | 21.67 | 1275.22 | 366.06 | 93.71 | 4.55 | 267.8 | 55.16
|  |  | 1 м3 заделки | 446.24 | 0 |  |  |  | 0 |  | 11.5836
8 | ФЕР46-03-017-07 | Заделка кирпичом гнезд, борозд и концов балок | 0.19 | 1089.25 | 15.45 | 837.85 | 206.96 | 44.83 | 2.94 | 159.19 | 28.88
|  |  | 1 м3 заделки | 235.95 | 0 |  |  |  | 0 |  | 5.4872
9 | ФЕР16-04-002-01 | Прокладка трубопроводов водоснабжения из напорных полиэтиленовых труб низкого давления среднего типа наружным диаметром 20 мм [МДС 81-35.2004 пп.4.7: (Кз=1,15; Кзм=1,25; Кэм=1,25; Ктр=1,15); МДС 81-35.2004 Пр.1 т.1 пп.2: (Кз=1,2; Кзм=1,2; Кэм=1,2; Ктр=1,2)] | 2.49 | 4717.22 | 2043.28 | 69.63 | 11745.88 | 6484.73 | 5087.77 | 173.38 | 262.5312
|  |  | 100 м трубопровода | 2604.31 | 271.76 |  |  |  | 676.68 |  | 653.7027
| 103-9140 | Арматура муфтовая | 0 | 0 | 0 | 0 | 0 | 0 | 0 | 0 | 0
|  |  | шт. | 0 | 0 |  |  |  | 0 |  | 0
| Прайс-лист | Крепления 20 | 255 | 1.6 | 0 | 1.6 | 408 | 0 | 0 | 408 | 0
|  |  | шт | 0 | 0 |  |  |  | 0 |  | 0
| Прайс-лист | Вентиль ПП 20 | 42 | 27.05 | 0 | 27.05 | 1136.1 | 0 | 0 | 1136.1 | 0
|  |  | шт. | 0 | 0 |  |  |  | 0 |  | 0
| Прайс-лист | Трубы напорные из полиэтилена низкого давления тяжелого типа, наружным диаметром 20 мм | 22.3851 | 49.1 | 0 | 49.1 | 1099.11 | 0 | 0 | 1099.11 | 0
|  |  | 10 м | 0 | 0 |  |  |  | 0 |  | 0
| Прайс-лист | Угольник ПП 20 | 156 | 1.8 | 0 | 1.8 | 280.8 | 0 | 0 | 280.8 | 0
|  |  | шт. | 0 | 0 |  |  |  | 0 |  | 0
| Прайс-лист | Угольник комб. ПП 20 | 8 | 12.22 | 0 | 12.22 | 97.76 | 0 | 0 | 97.76 | 0
|  |  | шт. | 0 | 0 |  |  |  | 0 |  | 0
| Прайс-лист | Крестовина ПП 20 | 21 | 5.61 | 0 | 5.61 | 117.81 | 0 | 0 | 117.81 | 0
|  |  | шт. | 0 | 0 |  |  |  | 0 |  | 0
| Прайс-лист | Крестовина ПП 20-32 | 49 | 6.21 | 0 | 6.21 | 304.29 | 0 | 0 | 304.29 | 0
|  |  | шт. | 0 | 0 |  |  |  | 0 |  | 0
| Прайс-лист | Муфта ПП 20 | 125 | 2 | 0 | 2 | 250 | 0 | 0 | 250 | 0
|  |  | шт. | 0 | 0 |  |  |  | 0 |  | 0
| Прайс-лист | Муфта переходная ПП 20-32 | 14 | 4.21 | 0 | 4.21 | 58.94 | 0 | 0 | 58.94 | 0
|  |  | шт. | 0 | 0 |  |  |  | 0 |  | 0
| Прайс-лист | Тройник ПП 20 | 29 | 10.82 | 0 | 10.82 | 313.78 | 0 | 0 | 313.78 | 0
|  |  | шт. | 0 | 0 |  |  |  | 0 |  | 0
| Прайс-лист | Вентиль американка | 15 | 49.1 | 0 | 49.1 | 736.5 | 0 | 0 | 736.5 | 0
|  |  | шт. | 0 | 0 |  |  |  | 0 |  | 0
10 | ФЕР16-04-002-03 | Прокладка трубопроводов водоснабжения из напорных полиэтиленовых труб низкого давления среднего типа наружным диаметром 32 мм [МДС 81-35.2004 пп.4.7: (Кз=1,15; Кзм=1,25; Кэм=1,25; Ктр=1,15); МДС 81-35.2004 Пр.1 т.1 пп.2: (Кз=1,2; Кзм=1,2; Кэм=1,2; Ктр=1,2)] | 1.65 | 2449.6 | 736.98 | 45.22 | 4041.84 | 2751.21 | 1216.02 | 74.61 | 168.084
|  |  | 100 м трубопровода | 1667.4 | 95.58 |  |  |  | 157.71 |  | 277.3386
| Прайс-лист | Вентиль американка 32 | 6 | 85.37 | 0 | 85.37 | 512.22 | 0 | 0 | 512.22 | 0
|  |  | шт. | 0 | 0 |  |  |  | 0 |  | 0
| Прайс-лист | Крепления 32 | 102 | 2 | 0 | 2 | 204 | 0 | 0 | 204 | 0
|  |  | шт | 0 | 0 |  |  |  | 0 |  | 0
| Прайс-лист | Муфта ПП 32 | 32 | 1.8 | 0 | 1.8 | 57.6 | 0 | 0 | 57.6 | 0
|  |  | шт. | 0 | 0 |  |  |  | 0 |  | 0
| Прайс-лист | Трубы напорные из полиэтилена низкого давления среднего типа, наружным диаметром 32 мм | 8.8989 | 108.22 | 0 | 108.22 | 963.04 | 0 | 0 | 963.04 | 0
|  |  | 10 м | 0 | 0 |  |  |  | 0 |  | 0
| Прайс-лист | Трубы напорные из полиэтилена армированные, наружным диаметром 32 мм | 6.5815 | 294.59 | 0 | 294.59 | 1938.83 | 0 | 0 | 1938.83 | 0
|  |  | 10 м | 0 | 0 |  |  |  | 0 |  | 0
| Прайс-лист | Кран ПП 32 | 2 | 33.67 | 0 | 33.67 | 67.34 | 0 | 0 | 67.34 | 0
|  |  | шт. | 0 | 0 |  |  |  | 0 |  | 0
| Прайс-лист | Муфта комбинированная 32 | 6 | 18.04 | 0 | 18.04 | 108.24 | 0 | 0 | 108.24 | 0
|  |  | шт. | 0 | 0 |  |  |  | 0 |  | 0
| Прайс-лист | Муфта переходная ПП 32 | 2 | 3.41 | 0 | 3.41 | 6.82 | 0 | 0 | 6.82 | 0
|  |  | шт. | 0 | 0 |  |  |  | 0 |  | 0
| Прайс-лист | Тройник ПП 32 | 45 | 3.61 | 0 | 3.61 | 162.45 | 0 | 0 | 162.45 | 0
|  |  | шт. | 0 | 0 |  |  |  | 0 |  | 0
| Прайс-лист | Тройник комбинированный 32 | 4 | 15.83 | 0 | 15.83 | 63.32 | 0 | 0 | 63.32 | 0
|  |  | шт. | 0 | 0 |  |  |  | 0 |  | 0
| Прайс-лист | Тройник переходной 20-32-20 | 25 | 3.81 | 0 | 3.81 | 95.25 | 0 | 0 | 95.25 | 0
|  |  | шт. | 0 | 0 |  |  |  | 0 |  | 0
| Прайс-лист | Тройник переходной 32-40-32 | 2 | 5.01 | 0 | 5.01 | 10.02 | 0 | 0 | 10.02 | 0
|  |  | шт. | 0 | 0 |  |  |  | 0 |  | 0
| Прайс-лист | Тройник переходной 32-20-32 | 22 | 4.01 | 0 | 4.01 | 88.22 | 0 | 0 | 88.22 | 0
|  |  | шт. | 0 | 0 |  |  |  | 0 |  | 0
| Прайс-лист | Уголок ПП 32 | 32 | 2.61 | 0 | 2.61 | 83.52 | 0 | 0 | 83.52 | 0
|  |  | шт. | 0 | 0 |  |  |  | 0 |  | 0
| Прайс-лист | Уголок комбинированный 32 | 5 | 16.03 | 0 | 16.03 | 80.15 | 0 | 0 | 80.15 | 0
|  |  | шт. | 0 | 0 |  |  |  | 0 |  | 0
| Прайс-лист | Крестовина ПП 32 | 8 | 8.02 | 0 | 8.02 | 64.16 | 0 | 0 | 64.16 | 0
|  |  | шт. | 0 | 0 |  |  |  | 0 |  | 0
11 | ФЕР16-04-002-04 | Прокладка трубопроводов водоснабжения из напорных полиэтиленовых труб низкого давления среднего типа наружным диаметром 40 мм [МДС 81-35.2004 пп.4.7: (Кз=1,15; Кзм=1,25; Кэм=1,25; Ктр=1,15); МДС 81-35.2004 Пр.1 т.1 пп.2: (Кз=1,2; Кзм=1,2; Кэм=1,2; Ктр=1,2)] | 0.35 | 3234.21 | 925.9 | 85.12 | 1131.97 | 778.12 | 324.06 | 29.79 | 224.112
|  |  | 100 м трубопровода | 2223.19 | 119.48 |  |  |  | 41.82 |  | 78.4392
| Прайс-лист | Вентиль ПП 40 | 2 | 31.06 | 0 | 31.06 | 62.12 | 0 | 0 | 62.12 | 0
|  |  | шт. | 0 | 0 |  |  |  | 0 |  | 0
| Прайс-лист | Крепления 40 | 18 | 11.02 | 0 | 11.02 | 198.36 | 0 | 0 | 198.36 | 0
|  |  | шт | 0 | 0 |  |  |  | 0 |  | 0
| Прайс-лист | Муфта ПП 40 | 5 | 2.61 | 0 | 2.61 | 13.05 | 0 | 0 | 13.05 | 0
|  |  | шт. | 0 | 0 |  |  |  | 0 |  | 0
| Прайс-лист | Трубы напорные из полиэтилена армированные наружным диаметром 40 мм | 3.2795 | 661.32 | 0 | 661.32 | 2168.8 | 0 | 0 | 2168.8 | 0
|  |  | 10 м | 0 | 0 |  |  |  | 0 |  | 0
| Прайс-лист | Тройник ПП 40 | 2 | 6.41 | 0 | 6.41 | 12.82 | 0 | 0 | 12.82 | 0
|  |  | шт. | 0 | 0 |  |  |  | 0 |  | 0
| Прайс-лист | Уголок ПП 40 | 6 | 6.21 | 0 | 6.21 | 37.26 | 0 | 0 | 37.26 | 0
|  |  | шт. | 0 | 0 |  |  |  | 0 |  | 0
| Прайс-лист | Уголок комбинированный 40 | 2 | 24.25 | 0 | 24.25 | 48.5 | 0 | 0 | 48.5 | 0
|  |  | шт. | 0 | 0 |  |  |  | 0 |  | 0
12 | ФЕР16-02-005-04 | Прокладка трубопроводов отопления и водоснабжения из стальных электросварных труб диаметром 80 мм [МДС 81-35.2004 пп.4.7: (Кз=1,15; Кзм=1,25; Кэм=1,25; Ктр=1,15); МДС 81-35.2004 Пр.1 т.1 пп.2: (Кз=1,2; Кзм=1,2; Кэм=1,2; Ктр=1,2)] | 0.58 | 1436.08 | 297.7 | 64.24 | 832.93 | 623 | 172.67 | 37.26 | 110.055
|  |  | 100 м трубопровода | 1074.14 | 7.5 |  |  |  | 4.35 |  | 63.8319
| Прайс-лист | Крепления | 20 | 11.02 | 0 | 11.02 | 220.4 | 0 | 0 | 220.4 | 0
|  |  | кг | 0 | 0 |  |  |  | 0 |  | 0
| Прайс-лист | Трубопроводы из стальных электросварных труб с гильзами для отопления и водоснабжения, наружный диаметр 89 мм ,толщина стенки 3,5 мм | 55.9 | 51.9 | 0 | 51.9 | 2901.21 | 0 | 0 | 2901.21 | 0
|  |  | м | 0 | 0 |  |  |  | 0 |  | 0
| Прайс-лист | Отвод 89 | 14 | 50.1 | 0 | 50.1 | 701.4 | 0 | 0 | 701.4 | 0
|  |  | шт | 0 | 0 |  |  |  | 0 |  | 0
| Прайс-лист | Вентиль 25 | 16 | 35.07 | 0 | 35.07 | 561.12 | 0 | 0 | 561.12 | 0
|  |  | шт | 0 | 0 |  |  |  | 0 |  | 0
| Прайс-лист | Вентиль 15 | 16 | 27.05 | 0 | 27.05 | 432.8 | 0 | 0 | 432.8 | 0
|  |  | шт | 0 | 0 |  |  |  | 0 |  | 0
| Прайс-лист | Сгон 25 в сборе | 16 | 15.03 | 0 | 15.03 | 240.48 | 0 | 0 | 240.48 | 0
|  |  | шт | 0 | 0 |  |  |  | 0 |  | 0
| Прайс-лист | Сгон 15 в сборе | 16 | 11.82 | 0 | 11.82 | 189.12 | 0 | 0 | 189.12 | 0
|  |  | шт | 0 | 0 |  |  |  | 0 |  | 0
13 | ФЕР13-03-002-04 | Огрунтовка металлических поверхностей за один раз грунтовкой ГФ-021 [МДС 81-35.2004 пп.4.7: (Кз=1,15; Кзм=1,25; Кэм=1,25; Ктр=1,15); МДС 81-35.2004 Пр.1 т.1 пп.2: (Кз=1,2; Кзм=1,2; Кэм=1,2; Ктр=1,2)] | 0.091 | 294.9 | 14.14 | 202.72 | 26.84 | 7.1 | 1.29 | 18.45 | 7.3278
|  |  | 100 м2 окрашиваемой поверхности | 78.04 | 0.15 |  |  |  | 0.01 |  | 0.66683
14 | ФЕР13-03-004-26 | Окраска металлических огрунтованных поверхностей эмалью ПФ-115 [МДС 81-35.2004 пп.4.7: (Кз=1,15; Кзм=1,25; Кэм=1,25; Ктр=1,15); МДС 81-35.2004 Пр.1 т.1 пп.2: (Кз=1,2; Кзм=1,2; Кэм=1,2; Ктр=1,2)] | 0.091 | 338.55 | 9.33 | 281.28 | 30.81 | 4.36 | 0.85 | 25.6 | 5.2854
|  |  | 100 м2 окрашиваемой поверхности | 47.94 | 0.15 |  |  |  | 0.01 |  | 0.48097
15 | ФЕР26-01-009-01 | Изоляция трубопроводов матами минераловатными марок 75, 100, плитами минераловатными на синтетическом связующем марки 75 [МДС 81-35.2004 пп.4.7: (Кз=1,15; Кзм=1,25; Кэм=1,25; Ктр=1,15); МДС 81-35.2004 Пр.1 т.1 пп.2: (Кз=1,2; Кзм=1,2; Кэм=1,2; Ктр=1,2)] | 0.56 | 1660.57 | 85.72 | 1320.96 | 929.92 | 142.18 | 48 | 739.74 | 26.013
|  |  | 1 м3 изоляции | 253.89 | 0 |  |  |  | 0 |  | 14.5673
16 | ФЕР16-07-005-02 | Гидравлическое испытание трубопроводов систем отопления, водопровода и горячего водоснабжения диаметром до 100 мм [МДС 81-35.2004 пп.4.7: (Кз=1,15; Кзм=1,25; Кэм=1,25; Ктр=1,15); МДС 81-35.2004 Пр.1 т.1 пп.2: (Кз=1,2; Кзм=1,2; Кэм=1,2; Ктр=1,2)] | 0.58 | 158.35 | 66.76 | 11.11 | 91.84 | 46.68 | 38.72 | 6.44 | 6.9138
|  |  | 100 м трубопровода | 80.48 | 0 |  |  |  | 0 |  | 4.01
И т о г о п о р а з д е л у | [6 empty] | 38775 | 12855 | 7123 | 18797
[9 empty] | 908 |  | 1338.7533
В том числе основные материалы в базовых ценах | [6 empty] | 17096 |  |  | 17096
В с е г о | [6 empty] | 38775 | 12855 | 7123 | 18797
[9 empty] | 908 |  | 1338.7533
В том числе основные материалы в базовых ценах | [6 empty] | 17096 |  |  | 17096
Итого в текущих ценах {Индекс изменения сметной стоимости СМР 3кв.2010г.(здравоохранение)} k=4,99 на зарплату k=4,99 на эксплуатацию машин k=4,99 на материалы k=4,99 на основные материалы k=4,99 на оборудование | [6 empty] | 193487 | 64146 | 35544 | 93797
[9 empty] | 4531 |  | 1338.7533
В том числе основные материалы | [6 empty] | 85309 |  |  | 85309
| Наименование затрат |  |  |  |  | Коэффициент |  | Процент |  | Сумма
в руб.
| Итого | [7 empty] | 193487
| Накладные расходы (Ремонт : внутренние санитарно-технические работы - демонтаж и разборка труб) | [5 empty] | 74 |  | 5349.5414
| Накладные расходы (Ремонт : полы) | [5 empty] | 80 |  | 1530.568
| Накладные расходы (Работы при реконструкции зданий и сооружений (усиление и замена существующих конструкций, разборка и возведение отдельных конструктивных элементов)) | [5 empty] | 110 |  | 1164.647
| Накладные расходы (Сантехнические работы - внутренние (трубопроводы, водопровод, канализация, отопление, газоснабжение, вентиляция и кондиционирование воздуха)) |  |  |  | 0.9 |  | 128 |  | 66477.1392
| Накладные расходы (Защита строительных конструкций и оборудования от коррозии) |  |  |  | 0.9 |  | 90 |  | 46.4049
| Накладные расходы (Теплоизоляционные работы) |  |  |  | 0.9 |  | 100 |  | 638.532
| Итого накладных расходов | [7 empty] | 75206.8325
| Итого | [7 empty] | 268695
| Сметная прибыль (Ремонт : внутренние санитарно-технические работы - демонтаж и разборка труб) | [5 empty] | 50 |  | 3614.555
| Сметная прибыль (Ремонт : полы) | [5 empty] | 68 |  | 1300.9828
| Сметная прибыль (Работы при реконструкции зданий и сооружений (усиление и замена существующих конструкций, разборка и возведение отдельных конструктивных элементов)) | [5 empty] | 70 |  | 741.139
| Сметная прибыль (Сантехнические работы - внутренние (трубопроводы, водопровод, канализация, отопление, газоснабжение, вентиляция и кондиционирование воздуха)) |  |  |  | 0.85 |  | 83 |  | 40711.4772
| Сметная прибыль (Защита строительных конструкций и оборудования от коррозии) |  |  |  | 0.85 |  | 70 |  | 34.0876
| Сметная прибыль (Теплоизоляционные работы) |  |  |  | 0.85 |  | 70 |  | 422.1406
| Итого сметной прибыли | [7 empty] | 46824.3821
| Итого | [7 empty] | 315519
| НДС | [5 empty] | 18 |  | 56793.42
| В С Е Г О | [7 empty] | 372312
| Составил |  | ___________________
| Проверил |  | ___________________
СОГЛАСОВАНО
__________________________
" " ________________ 200 г
УТВЕРЖДАЮ
__________________________
" " ________________ 200 г