## Ведомость объемов работ
СОГЛАСОВАНО: |  |  | УТВЕРЖДАЮ:
____________________________ |  |  | Муниципальное учреждение "Управление делами администрации города Иванова"
_____________________________ |  |  | _________________В. А. Переверзев
" _____ " _____________ 2011г. |  |  | " _____ " _____________ 2011г.
ВЕДОМОСТЬ ПОДСЧЕТА ОБЪЕМОВ РАБОТ
на Текущий ремонт системы отопления в здании администрации пл. Революции д.6
№ п/п | Шифр единичной расценки | Наименование работ |  | Единица измерения | Количество
1 | 2 | 3 |  | 4 | 5
1 | ФЕР10-01-059-01 прим. | Вынос мебели и установка на место ( 30 комплектов) |  | 100 шт. изделий | 0.6
1/0,6
2 | ФЕРр65-14-01 | Разборка трубопроводов из водогазопроводных труб в зданиях и сооружениях на резьбе диаметром до 32 мм |  | 100 м трубопровода | 1.81
2/1,81
3 | ФЕР16-04-002-02 | Прокладка трубопроводов водоснабжения из напорных полиэтиленовых труб низкого давления среднего типа наружным диаметром 25 мм (594,89-9,29*58,56=50,87) |  | 100 м трубопровода | 1.03
3/1,03
4 | ФЕР16-04-002-03 | Прокладка трубопроводов водоснабжения из напорных полиэтиленовых труб низкого давления среднего типа наружным диаметром 32 мм (789,62-9,38*79,36=45,22) |  | 100 м трубопровода | 0.925
4/0,925
5 | ФЕРр65-14-04 | Разборка трубопроводов из водогазопроводных труб в зданиях и сооружениях на сварке диаметром до 100 мм |  | 100 м трубопровода | 0.225
5/0,225
6 | ФЕР16-02-005-05 | Прокладка трубопроводов отопления и водоснабжения из стальных электросварных труб диаметром 100 мм |  | 100 м трубопровода | 0.225
6/0,225
7 | ФЕРр65-9-06 | Смена внутренних трубопроводов из стальных труб диаметром до 50 мм |  | 100 м трубопровода | 0.46
7/0,46
8 | ФЕРр65-9-05 | Смена внутренних трубопроводов из стальных труб диаметром до 40 мм |  | 100 м трубопровода | 0.31
8/0,31
9 | ФЕРр65-13-02 | Демонтаж грязевиков |  | 100 шт. | 0.01
9/0,01
10 | ФЕР18-06-002-06 | Установка грязевиков наружным диаметром патрубков до 159 мм |  | 1 шт. | 1
2011-10-01
11 | ФЕР16-05-001-03 | Установка вентилей, задвижек, затворов, клапанов обратных, кранов проходных на трубопроводах из стальных труб диаметром до 100 мм |  | 1 шт. | 3
2011-11-03
12 | ФЕР13-03-002-04 | Огрунтовка металлических поверхностей за один раз грунтовкой ГФ-021 |  | 100 м2 окрашиваемой поверхности | 0.29
12/0,29
13 | ФЕР15-04-030-03 | Масляная окраска металлических поверхностей стальных балок, труб диаметром более 50 мм и т.п., количество окрасок 2 |  | 100 м2 окрашиваемой поверхности | 0.225
13/0,225
14 | ФЕР15-04-030-04 | Масляная окраска металлических поверхностей решеток, переплетов, труб диаметром менее 50 мм и т.п., количество окрасок 2 |  | 100 м2 окрашиваемой поверхности | 0.065
14/0,065
15 | ФЕР16-07-005-01 | Гидравлическое испытание трубопроводов систем отопления, водопровода и горячего водоснабжения диаметром до 50 мм |  | 100 м трубопровода | 0.77
15/0,77
16 | ФЕР16-07-005-02 | Гидравлическое испытание трубопроводов систем отопления, водопровода и горячего водоснабжения диаметром до 100 мм |  | 100 м трубопровода | 0.225
16/0,225

## SMW_Служебная (hidden)
Смета 2011 год КС-С 2 полугодин
СОГЛАСОВАНО: | 2518 | 25 | 0 | 0 | 7
0 | 2518 | 25 | 1 | 0 | 7
УТВЕРЖДАЮ: | 2518 | 25 | 2 | 0 | 7
____________________________ | 2518 | 26 | 0 | 0 | 7
0 | 2518 | 26 | 1 | 0 | 7
Муниципальное учреждение "Управление делами администрации города Иванова" | 2518 | 26 | 2 | 0 | 7
_____________________________ | 2518 | 27 | 0 | 0 | 7
0 | 2518 | 27 | 1 | 0 | 7
_________________В. А. Переверзев | 2518 | 27 | 2 | 0 | 7
" _____ " _____________ 2011г. | 2518 | 28 | 0 | 0 | 7
0 | 2518 | 28 | 1 | 0 | 7
" _____ " _____________ 2011г. | 2518 | 28 | 2 | 0 | 7
0 | 2518 | 1847 | 0 | 0 | 7
0 | 2518 | 1847 | 1 | 0 | 7
0 | 2518 | 1847 | 2 | 0 | 7
ВЕДОМОСТЬ ПОДСЧЕТА ОБЪЕМОВ РАБОТ | 2518 | 0 | 1 | 0 | 1
0 | 2518 | 29 | 0 | 0 | 6
на Текущий ремонт системы отопления в здании администрации пл. Революции д.6 | 2518 | 2 | 1 | 0 | 10
#REF! | 2518 | 2 | 2 | 0 | 10
#REF! | 2518 | 3 | 1 | 0 | 9
#REF! | 2518 | 3 | 2 | 0 | 9
#REF! | 2518 | 4 | 1 | 0 | 11
#REF! | 2518 | 4 | 2 | 0 | 11
#REF! | 2518 | 24 | 0 | 0 | 7
#REF! | 2518 | 24 | 1 | 0 | 7
#REF! | 2518 | 24 | 2 | 0 | 7
0 | 2518 | 8 | 0 | 0 | 6
№ п/п | 2518 | 9 | 1 | 0 | 2
Наименование работ | 2518 | 9 | 3 | 0 | 2
Количество | 2518 | 9 | 5 | 0 | 2
Шифр единичной расценки | 2518 | 9 | 2 | 0 | 2
Единица измерения | 2518 | 9 | 4 | 0 | 2
#REF! | 2518 | 9 | 6 | 0 | 2
#REF! | 2518 | 2118 | 1 | 0 | 4
#REF! | 2518 | 2101 | 1 | 0 | 4
#REF! | 2518 | 2121 | 1 | 0 | 4
#REF! | 2518 | 2123 | 1 | 0 | 4
#REF! | 2518 | 2104 | 1 | 0 | 4
#REF! | 2518 | 2105 | 1 | 0 | 4
#REF! | 2518 | 2106 | 1 | 0 | 4
#REF! | 2518 | 2107 | 1 | 0 | 4
#REF! | 2518 | 2108 | 1 | 0 | 4
#REF! | 2518 | 2109 | 1 | 0 | 4
#REF! | 2518 | 2110 | 1 | 0 | 4
#REF! | 2518 | 2111 | 1 | 0 | 4
#REF! | 2518 | 2112 | 1 | 0 | 4
#REF! | 2518 | 2113 | 1 | 0 | 4
#REF! | 2518 | 2114 | 1 | 0 | 4
#REF! | 2518 | 2115 | 1 | 0 | 4