## Локальная смета
СОГЛАСОВАНО: | [7 empty] | УТВЕРЖДАЮ:
______________ | [7 empty] | ____________
" _____ " ________________ 201_ г. | [7 empty] | "______ " _______________201_ г.
Капитальный ремонт детского сада, расположенного по адресу: г. Иваново, ул. Велижская, д.53
(наименование стройки)
ЛОКАЛЬНЫЙ СМЕТНЫЙ РАСЧЕТ № 02-01-06
(локальная смета)
на | Силовое электрооборудование и электроосвещение, Капитальный ремонт детского сада, расположенного по адресу: г. Иваново, ул. Велижская, д.53
(наименование работ и затрат, наименование объекта)
Основание: ЭО.10л.1-16
| Сметная стоимость _______________________________________________________________________________________________ |  | ___________________________1440,605 |  | тыс. руб.
| строительных работ _______________________________________________________________________________________________ |  | _______________________________________________________________________________________________11,334 |  | тыс. руб.
| монтажных работ _______________________________________________________________________________________________ |  | _______________________________________________________________________________________________991,961 |  | тыс. руб.
| оборудования _______________________________________________________________________________________________ |  | _______________________________________________________________________________________________437,309 |  | тыс. руб.
| Средства на оплату труда _______________________________________________________________________________________________ |  | ___________________________78,038 |  | тыс. руб.
| Сметная трудоемкость _______________________________________________________________________________________________ |  | _______________________________________________________________________________________________1674,13 |  | чел.час
| Трудозатраты механизаторов _______________________________________________________________________________________________ |  | _______________________________________________________________________________________________236,71 |  | чел.час
Составлен(а) в текущих (прогнозных) ценах по состоянию на 4 кв. 2010г./2001г.
№ пп | Шифр и номер позиции норматива | Наименование работ и затрат, единица измерения | Количество | Стоимость единицы, руб. |  | Общая стоимость, руб. |  |  | Затраты труда рабочих, чел.-ч, не занятых обслуживанием машин
|  |  |  | всего | эксплуатации машин | Всего | оплаты труда | эксплуатация машин
|  |  |  | оплаты труда | в т.ч. оплаты труда |  |  | в т.ч. оплаты труда | на единицу | всего
1 | 2 | 3 | 4 | 5 | 6 | 7 | 8 | 9 | 10 | 11
Раздел 1. МОНТАЖНЫЕ РАБОТЫ
1 | ФЕРм08-03-572-03 В ред. пр. № 321 Минрегиона РФ | Блок управления шкафного исполнения или распределительный пункт (шкаф), устанавливаемый: на стене, высота и ширина до 600х600 мм (1 шт.) КОЭФ. К ПОЗИЦИИ: МДС35 прил1 т3 п2 ОЗП=1,2; ЭМ=1,2; ЗПМ=1,2; ТЗ=1,2; ТЗМ=1,2; Поправочный к- 0,8 согласно письму Мин. Регионального развития РФ от 20.08.2010 №30424-КК/08 ПЗ=0,8 (ОЗП=0,8; ЭМ=0,8; ЗПМ=0,8; МАТ=0,8) Электромонтажные работы на других объектах: НР (341,31 руб.): 95% от ФОТ (359,27 руб.) СП (233,53 руб.): 65% от ФОТ (359,27 руб.) | 3 | 192,85 22,09 | 29,21 1,30 | 578.55 | 66.27 | 87,63 3,90 | 2.78 | 8.34
2 | ФЕРм08-03-572-04 В ред. пр. № 321 Минрегиона РФ | Блок управления шкафного исполнения или распределительный пункт (шкаф), устанавливаемый: на стене, высота и ширина до 1200х1000 мм (1 шт.) КОЭФ. К ПОЗИЦИИ: МДС35 прил1 т3 п2 ОЗП=1,2; ЭМ=1,2; ЗПМ=1,2; ТЗ=1,2; ТЗМ=1,2; Поправочный к- 0,8 согласно письму Мин. Регионального развития РФ от 20.08.2010 №30424-КК/08 ПЗ=0,8 (ОЗП=0,8; ЭМ=0,8; ЗПМ=0,8; МАТ=0,8) Электромонтажные работы на других объектах: НР (179,97 руб.): 95% от ФОТ (189,44 руб.) СП (123,14 руб.): 65% от ФОТ (189,44 руб.) | 1 | 344,12 33,24 | 76,3 3,76 | 344.12 | 33.24 | 76,3 3,76 | 4.19 | 4.19
3 | ФЕРм08-03-572-08 В ред. пр. № 321 Минрегиона РФ | Блок управления шкафного исполнения или распределительный пункт (шкаф), устанавливаемый: в нише, высота и ширина до 700х850 мм (1 шт.) КОЭФ. К ПОЗИЦИИ: МДС35 прил1 т3 п2 ОЗП=1,2; ЭМ=1,2; ЗПМ=1,2; ТЗ=1,2; ТЗМ=1,2; Поправочный к- 0,8 согласно письму Мин. Регионального развития РФ от 20.08.2010 №30424-КК/08 ПЗ=0,8 (ОЗП=0,8; ЭМ=0,8; ЗПМ=0,8; МАТ=0,8) Электромонтажные работы на других объектах: НР (682,61 руб.): 95% от ФОТ (718,54 руб.) СП (467,05 руб.): 65% от ФОТ (718,54 руб.) | 6 | 146,42 22,09 | 27,5 1,30 | 878.52 | 132.54 | 165 7,80 | 2.78 | 16.68
4 | ФЕРм08-03-574-01 В ред. пр. № 321 Минрегиона РФ | Разводка по устройствам и подключение жил кабелей или проводов сечением: до 10 мм2 (100 жил) КОЭФ. К ПОЗИЦИИ: МДС35 прил1 т3 п2 ОЗП=1,2; ЭМ=1,2; ЗПМ=1,2; ТЗ=1,2; ТЗМ=1,2; Поправочный к- 0,8 согласно письму Мин. Регионального развития РФ от 20.08.2010 №30424-КК/08 ПЗ=0,8 (ОЗП=0,8; ЭМ=0,8; ЗПМ=0,8; МАТ=0,8) Электромонтажные работы на других объектах: НР (4096,61 руб.): 95% от ФОТ (4312,22 руб.) СП (2802,94 руб.): 65% от ФОТ (4312,22 руб.) | 5.26 | 2337,77 159,99 | 2,32 0,13 | 12296.67 | 841.55 | 12,2 0,68 | 20.16 | 106.04
5 | ФЕРм08-03-575-01 В ред. пр. № 321 Минрегиона РФ | Прибор или аппарат (1 шт.) КОЭФ. К ПОЗИЦИИ: МДС35 прил1 т3 п2 ОЗП=1,2; ЭМ=1,2; ЗПМ=1,2; ТЗ=1,2; ТЗМ=1,2; Поправочный к- 0,8 согласно письму Мин. Регионального развития РФ от 20.08.2010 №30424-КК/08 ПЗ=0,8 (ОЗП=0,8; ЭМ=0,8; ЗПМ=0,8; МАТ=0,8) Электромонтажные работы на других объектах: НР (4619 руб.): 95% от ФОТ (4862,11 руб.) СП (3160,37 руб.): 65% от ФОТ (4862,11 руб.) | 89 | 10,99 10,67 |  | 978.11 | 949.63 |  | 1.34 | 119.26
6 | ФЕРм08-01-053-01 В ред. пр. № 321 Минрегиона РФ | Трансформатор тока напряжением: до 10 кВ (1 шт.) КОЭФ. К ПОЗИЦИИ: МДС35 прил1 т3 п2 ОЗП=1,2; ЭМ=1,2; ЗПМ=1,2; ТЗ=1,2; ТЗМ=1,2 Электромонтажные работы на других объектах: НР (422,87 руб.): 95% от ФОТ (445,13 руб.) СП (289,33 руб.): 65% от ФОТ (445,13 руб.) | 3 | 53,55 28,06 | 14,77 0,92 | 160.65 | 84.18 | 44,31 2,76 | 2.92 | 8.76
7 | ФЕРм08-01-080-02 В ред. пр. № 321 Минрегиона РФ | Прибор измерения и защиты, количество подключаемых концов: до 6 (1 шт.) КОЭФ. К ПОЗИЦИИ: МДС35 прил1 т3 п2 ОЗП=1,2; ЭМ=1,2; ЗПМ=1,2; ТЗ=1,2; ТЗМ=1,2 Электромонтажные работы на других объектах: НР (69,75 руб.): 95% от ФОТ (73,42 руб.) СП (47,72 руб.): 65% от ФОТ (73,42 руб.) | 1 | 41 13,04 | 23,23 1,30 | 41 | 13.04 | 23,23 1,30 | 1.36 | 1.36
8 | ФЕРм08-01-101-03 В ред. пр. № 321 Минрегиона РФ | Преобразователь массой: до 0,5 т (1 шкаф) КОЭФ. К ПОЗИЦИИ: МДС35 прил1 т3 п2 ОЗП=1,2; ЭМ=1,2; ЗПМ=1,2; ТЗ=1,2; ТЗМ=1,2 Электромонтажные работы на других объектах: НР (882,82 руб.): 95% от ФОТ (929,28 руб.) СП (604,03 руб.): 65% от ФОТ (929,28 руб.) | 1 | 1196,54 168,54 | 232,27 12,96 | 1196.54 | 168.54 | 232,27 12,96 | 17.52 | 17.52
9 | ФЕРм08-03-526-01 В ред. пр. № 321 Минрегиона РФ | Автомат одно-, двух-, трехполюсный, устанавливаемый на конструкции: на стене или колонне, на ток до 25 А (1 шт.) КОЭФ. К ПОЗИЦИИ: МДС35 прил1 т3 п2 ОЗП=1,2; ЭМ=1,2; ЗПМ=1,2; ТЗ=1,2; ТЗМ=1,2; Поправочный к- 0,8 согласно письму Мин. Регионального развития РФ от 20.08.2010 №30424-КК/08 ПЗ=0,8 (ОЗП=0,8; ЭМ=0,8; ЗПМ=0,8; МАТ=0,8) Электромонтажные работы на других объектах: НР (346,56 руб.): 95% от ФОТ (364,8 руб.) СП (237,12 руб.): 65% от ФОТ (364,8 руб.) | 5 | 207,33 14,25 | 1.08 | 1036.65 | 71.25 | 5.4 | 1.87 | 9.35
10 | ФЕРм08-03-526-02 В ред. пр. № 321 Минрегиона РФ | Автомат одно-, двух-, трехполюсный, устанавливаемый на конструкции: на стене или колонне, на ток до 100 А (1 шт.) КОЭФ. К ПОЗИЦИИ: МДС35 прил1 т3 п2 ОЗП=1,2; ЭМ=1,2; ЗПМ=1,2; ТЗ=1,2; ТЗМ=1,2; Поправочный к- 0,8 согласно письму Мин. Регионального развития РФ от 20.08.2010 №30424-КК/08 ПЗ=0,8 (ОЗП=0,8; ЭМ=0,8; ЗПМ=0,8; МАТ=0,8) Электромонтажные работы на других объектах: НР (207,3 руб.): 95% от ФОТ (218,21 руб.) СП (141,84 руб.): 65% от ФОТ (218,21 руб.) | 2 | 230,97 21,18 | 3,62 0,13 | 461.94 | 42.36 | 7,24 0,26 | 2.78 | 5.56
11 | ФЕРм08-03-593-05 В ред. пр. № 321 Минрегиона РФ | Светильник потолочный или настенный с креплением винтами или болтами для помещений: с тяжелыми условиями среды, уплотненный (100 шт.) КОЭФ. К ПОЗИЦИИ: МДС35 прил1 т3 п2 ОЗП=1,2; ЭМ=1,2; ЗПМ=1,2; ТЗ=1,2; ТЗМ=1,2; Поправочный к- 0,8 согласно письму Мин. Регионального развития РФ от 20.08.2010 №30424-КК/08 ПЗ=0,8 (ОЗП=0,8; ЭМ=0,8; ЗПМ=0,8; МАТ=0,8) Электромонтажные работы на других объектах: НР (850,72 руб.): 95% от ФОТ (895,49 руб.) СП (582,07 руб.): 65% от ФОТ (895,49 руб.) | 0.13 | 3810,8 889,47 | 1429,52 455,91 | 495.4 | 115.63 | 185,84 59,27 | 112.08 | 14.57
12 | ФЕРм08-03-593-07 В ред. пр. № 321 Минрегиона РФ | Светильник потолочный или настенный с креплением винтами или болтами для помещений: с нормальными условиями среды, двухламповый (100 шт.) КОЭФ. К ПОЗИЦИИ: МДС35 прил1 т3 п2 ОЗП=1,2; ЭМ=1,2; ЗПМ=1,2; ТЗ=1,2; ТЗМ=1,2; Поправочный к- 0,8 согласно письму Мин. Регионального развития РФ от 20.08.2010 №30424-КК/08 ПЗ=0,8 (ОЗП=0,8; ЭМ=0,8; ЗПМ=0,8; МАТ=0,8) Электромонтажные работы на других объектах: НР (1885,52 руб.): 95% от ФОТ (1984,76 руб.) СП (1290,09 руб.): 65% от ФОТ (1984,76 руб.) | 0.25 | 4470,73 929,46 | 2048,78 621,13 | 1117.68 | 232.37 | 512,2 155,28 | 117.12 | 29.28
13 | ФЕРм08-03-594-02 В ред. пр. № 321 Минрегиона РФ | Светильник отдельно устанавливаемый: на штырях с количеством ламп в светильнике 2 (100 шт.) КОЭФ. К ПОЗИЦИИ: МДС35 прил1 т3 п2 ОЗП=1,2; ЭМ=1,2; ЗПМ=1,2; ТЗ=1,2; ТЗМ=1,2; Поправочный к- 0,8 согласно письму Мин. Регионального развития РФ от 20.08.2010 №30424-КК/08 ПЗ=0,8 (ОЗП=0,8; ЭМ=0,8; ЗПМ=0,8; МАТ=0,8) Электромонтажные работы на других объектах: НР (8857,11 руб.): 95% от ФОТ (9323,27 руб.) СП (6060,13 руб.): 65% от ФОТ (9323,27 руб.) | 1.13 | 5077,8 1104,69 | 1890,01 506,77 | 5737.91 | 1248.3 | 2135,71 572,65 | 139.2 | 157.3
14 | ФЕРм08-03-594-09 В ред. пр. № 321 Минрегиона РФ | Светильник на кронштейнах (100 шт.) КОЭФ. К ПОЗИЦИИ: МДС35 прил1 т3 п2 ОЗП=1,2; ЭМ=1,2; ЗПМ=1,2; ТЗ=1,2; ТЗМ=1,2; Поправочный к- 0,8 согласно письму Мин. Регионального развития РФ от 20.08.2010 №30424-КК/08 ПЗ=0,8 (ОЗП=0,8; ЭМ=0,8; ЗПМ=0,8; МАТ=0,8) Электромонтажные работы на других объектах: НР (223,12 руб.): 95% от ФОТ (234,86 руб.) СП (152,66 руб.): 65% от ФОТ (234,86 руб.) | 0.02 | 6038,81 1685,61 | 2000,81 608,00 | 120.78 | 33.71 | 40,02 12,16 | 212.4 | 4.25
15 | ФЕРм08-03-594-07 В ред. пр. № 321 Минрегиона РФ | Светильник отдельно устанавливаемый: на подвесах (штангах) с количеством ламп в светильнике 2 (100 шт.) КОЭФ. К ПОЗИЦИИ: МДС35 прил1 т3 п2 ОЗП=1,2; ЭМ=1,2; ЗПМ=1,2; ТЗ=1,2; ТЗМ=1,2; Поправочный к- 0,8 согласно письму Мин. Регионального развития РФ от 20.08.2010 №30424-КК/08 ПЗ=0,8 (ОЗП=0,8; ЭМ=0,8; ЗПМ=0,8; МАТ=0,8) Электромонтажные работы на других объектах: НР (2750,65 руб.): 95% от ФОТ (2895,42 руб.) СП (1882,02 руб.): 65% от ФОТ (2895,42 руб.) | 0.27 | 6136,49 1409,43 | 2379,27 685,02 | 1656.85 | 380.55 | 642,4 184,96 | 177.6 | 47.95
16 | ФЕРм08-03-594-11 В ред. пр. № 321 Минрегиона РФ | Светильник в подвесных потолках, устанавливаемый: на подвесках, количество ламп в светильнике до 4 (100 шт.) КОЭФ. К ПОЗИЦИИ: МДС35 прил1 т3 п2 ОЗП=1,2; ЭМ=1,2; ЗПМ=1,2; ТЗ=1,2; ТЗМ=1,2; Поправочный к- 0,8 согласно письму Мин. Регионального развития РФ от 20.08.2010 №30424-КК/08 ПЗ=0,8 (ОЗП=0,8; ЭМ=0,8; ЗПМ=0,8; МАТ=0,8) Электромонтажные работы на других объектах: НР (3383,16 руб.): 95% от ФОТ (3561,22 руб.) СП (2314,79 руб.): 65% от ФОТ (3561,22 руб.) | 0.18 | 16198,5 3018,85 | 2591,51 845,35 | 2915.73 | 543.39 | 466,47 152,16 | 380.4 | 68.47
17 | ФЕРм08-03-595-02 В ред. пр. № 321 Минрегиона РФ | Светильник с ртутными лампами, включая установку ПРА,: на кронштейнах на стенах, колоннах и фермах (100 шт.) КОЭФ. К ПОЗИЦИИ: МДС35 прил1 т3 п2 ОЗП=1,2; ЭМ=1,2; ЗПМ=1,2; ТЗ=1,2; ТЗМ=1,2; Поправочный к- 0,8 согласно письму Мин. Регионального развития РФ от 20.08.2010 №30424-КК/08 ПЗ=0,8 (ОЗП=0,8; ЭМ=0,8; ЗПМ=0,8; МАТ=0,8) Электромонтажные работы на других объектах: НР (1318,49 руб.): 95% от ФОТ (1387,88 руб.) СП (902,12 руб.): 65% от ФОТ (1387,88 руб.) | 0.07 | 20087,93 2771,25 | 3298,6 1101,19 | 1406.16 | 193.99 | 230,9 77,08 | 349.2 | 24.44
18 | ФЕРм08-03-593-10 В ред. пр. № 321 Минрегиона РФ | Световые настенные указатели (100 шт.) КОЭФ. К ПОЗИЦИИ: МДС35 прил1 т3 п2 ОЗП=1,2; ЭМ=1,2; ЗПМ=1,2; ТЗ=1,2; ТЗМ=1,2; Поправочный к- 0,8 согласно письму Мин. Регионального развития РФ от 20.08.2010 №30424-КК/08 ПЗ=0,8 (ОЗП=0,8; ЭМ=0,8; ЗПМ=0,8; МАТ=0,8) Электромонтажные работы на других объектах: НР (138,62 руб.): 95% от ФОТ (145,92 руб.) СП (94,85 руб.): 65% от ФОТ (145,92 руб.) | 0.03 | 1824,04 935,17 | 459,21 14,52 | 54.72 | 28.06 | 13,78 0,44 | 117.84 | 3.54
19 | ФЕРм08-03-594-02 В ред. пр. № 321 Минрегиона РФ | Светильник отдельно устанавливаемый: на штырях с количеством ламп в светильнике 2 (100 шт.) КОЭФ. К ПОЗИЦИИ: МДС35 прил1 т3 п2 ОЗП=1,2; ЭМ=1,2; ЗПМ=1,2; ТЗ=1,2; ТЗМ=1,2; Поправочный к- 0,8 согласно письму Мин. Регионального развития РФ от 20.08.2010 №30424-КК/08 ПЗ=0,8 (ОЗП=0,8; ЭМ=0,8; ЗПМ=0,8; МАТ=0,8) Электромонтажные работы на других объектах: НР (1567,61 руб.): 95% от ФОТ (1650,12 руб.) СП (1072,58 руб.): 65% от ФОТ (1650,12 руб.) | 0.2 | 5077,8 1104,69 | 1890,01 506,77 | 1015.56 | 220.94 | 378 101,35 | 139.2 | 27.84
20 | ФЕРм08-03-591-01 В ред. пр. № 321 Минрегиона РФ | Выключатель: одноклавишный неутопленного типа при открытой проводке (100 шт.) КОЭФ. К ПОЗИЦИИ: МДС35 прил1 т3 п2 ОЗП=1,2; ЭМ=1,2; ЗПМ=1,2; ТЗ=1,2; ТЗМ=1,2; Поправочный к- 0,8 согласно письму Мин. Регионального развития РФ от 20.08.2010 №30424-КК/08 ПЗ=0,8 (ОЗП=0,8; ЭМ=0,8; ЗПМ=0,8; МАТ=0,8) Электромонтажные работы на других объектах: НР (274,77 руб.): 95% от ФОТ (289,23 руб.) СП (188 руб.): 65% от ФОТ (289,23 руб.) | 0.15 | 664,38 376,17 | 18,95 0,39 | 99.66 | 56.43 | 2,84 0,06 | 47.4 | 7.11
21 | ФЕРм08-03-591-02 В ред. пр. № 321 Минрегиона РФ | Выключатель: одноклавишный утопленного типа при скрытой проводке (100 шт.) КОЭФ. К ПОЗИЦИИ: МДС35 прил1 т3 п2 ОЗП=1,2; ЭМ=1,2; ЗПМ=1,2; ТЗ=1,2; ТЗМ=1,2; Поправочный к- 0,8 согласно письму Мин. Регионального развития РФ от 20.08.2010 №30424-КК/08 ПЗ=0,8 (ОЗП=0,8; ЭМ=0,8; ЗПМ=0,8; МАТ=0,8) Электромонтажные работы на других объектах: НР (597,65 руб.): 95% от ФОТ (629,1 руб.) СП (408,92 руб.): 65% от ФОТ (629,1 руб.) | 0.4 | 344,92 306,64 | 9,29 0,52 | 137.97 | 122.66 | 3,72 0,21 | 38.64 | 15.46
22 | ФЕРм08-03-591-05 В ред. пр. № 321 Минрегиона РФ | Выключатель: двухклавишный утопленного типа при скрытой проводке (100 шт.) КОЭФ. К ПОЗИЦИИ: МДС35 прил1 т3 п2 ОЗП=1,2; ЭМ=1,2; ЗПМ=1,2; ТЗ=1,2; ТЗМ=1,2; Поправочный к- 0,8 согласно письму Мин. Регионального развития РФ от 20.08.2010 №30424-КК/08 ПЗ=0,8 (ОЗП=0,8; ЭМ=0,8; ЗПМ=0,8; МАТ=0,8) Электромонтажные работы на других объектах: НР (502,21 руб.): 95% от ФОТ (528,64 руб.) СП (343,62 руб.): 65% от ФОТ (528,64 руб.) | 0.33 | 350,74 312,36 | 9,29 0,52 | 115.74 | 103.08 | 3,07 0,17 | 39.36 | 12.99
23 | ФЕРм08-03-525-05 В ред. пр. № 321 Минрегиона РФ | Аппарат штепсельный общего назначения, устанавливаемый на конструкции на стене или колонне, с контактами силовых цепей и цепей управления на ток до 25 А с количеством контактов: до 4 (1 компл.) КОЭФ. К ПОЗИЦИИ: МДС35 прил1 т3 п2 ОЗП=1,2; ЭМ=1,2; ЗПМ=1,2; ТЗ=1,2; ТЗМ=1,2; Поправочный к- 0,8 согласно письму Мин. Регионального развития РФ от 20.08.2010 №30424-КК/08 ПЗ=0,8 (ОЗП=0,8; ЭМ=0,8; ЗПМ=0,8; МАТ=0,8) Электромонтажные работы на других объектах: НР (2745,63 руб.): 95% от ФОТ (2890,14 руб.) СП (1878,59 руб.): 65% от ФОТ (2890,14 руб.) | 32 | 164,11 17,64 | 0.6 | 5251.52 | 564.48 | 19.2 | 2.29 | 73.28
24 | ФЕРм08-02-409-01 Изм. Прик.Минрег. от 21.12.10 №747 | Труба винипластовая по установленным конструкциям, по стенам и колоннам с креплением скобами, диаметр: до 25 мм (100 м) КОЭФ. К ПОЗИЦИИ: МДС35 прил1 т3 п2 ОЗП=1,2; ЭМ=1,2; ЗПМ=1,2; ТЗ=1,2; ТЗМ=1,2; Поправочный к- 0,8 согласно письму Мин. Регионального развития РФ от 20.08.2010 №30424-КК/08 ПЗ=0,8 (ОЗП=0,8; ЭМ=0,8; ЗПМ=0,8; МАТ=0,8) Электромонтажные работы на других объектах: НР (16089,44 руб.): 95% от ФОТ (16936,25 руб.) СП (11008,56 руб.): 65% от ФОТ (16936,25 руб.) | 15,3 (1450-50+35+95)/100 | 1436,44 214,77 | 56,21 1,43 | 21977.53 | 3285.98 | 860,01 21,88 | 28.56 | 436.97
25 | ФЕРм08-02-409-02 Изм. Прик.Минрег. от 21.12.10 №747 | Труба винипластовая по установленным конструкциям, по стенам и колоннам с креплением скобами, диаметр: до 50 мм (100 м) КОЭФ. К ПОЗИЦИИ: МДС35 прил1 т3 п2 ОЗП=1,2; ЭМ=1,2; ЗПМ=1,2; ТЗ=1,2; ТЗМ=1,2; Поправочный к- 0,8 согласно письму Мин. Регионального развития РФ от 20.08.2010 №30424-КК/08 ПЗ=0,8 (ОЗП=0,8; ЭМ=0,8; ЗПМ=0,8; МАТ=0,8) Электромонтажные работы на других объектах: НР (3015,59 руб.): 95% от ФОТ (3174,3 руб.) СП (2063,3 руб.): 65% от ФОТ (3174,3 руб.) | 1,97 (130+45+22)/100 | 1593,16 310,43 | 111,54 4,28 | 3138.53 | 611.55 | 219,73 8,43 | 41.28 | 81.32
26 | ФЕРм08-02-148-01 В ред. пр. № 321 Минрегиона РФ | Кабель до 35 кВ в проложенных трубах, блоках и коробах, масса 1 м кабеля: до 1 кг (100 м кабеля) КОЭФ. К ПОЗИЦИИ: МДС35 прил1 т3 п2 ОЗП=1,2; ЭМ=1,2; ЗПМ=1,2; ТЗ=1,2; ТЗМ=1,2; Поправочный к- 0,8 согласно письму Мин. Регионального развития РФ от 20.08.2010 №30424-КК/08 ПЗ=0,8 (ОЗП=0,8; ЭМ=0,8; ЗПМ=0,8; МАТ=0,8) Электромонтажные работы на других объектах: НР (11392,86 руб.): 95% от ФОТ (11992,48 руб.) СП (7795,11 руб.): 65% от ФОТ (11992,48 руб.) | 15,31 (1050+450+31)/100 | 647,88 114,52 | 475,96 38,47 | 9919.04 | 1753.3 | 7286,95 588,98 | 14.88 | 227.81
27 | ФЕРм08-02-148-04 В ред. пр. № 321 Минрегиона РФ | Кабель до 35 кВ в проложенных трубах, блоках и коробах, масса 1 м кабеля: до 6 кг (100 м кабеля) КОЭФ. К ПОЗИЦИИ: МДС35 прил1 т3 п2 ОЗП=1,2; ЭМ=1,2; ЗПМ=1,2; ТЗ=1,2; ТЗМ=1,2; Поправочный к- 0,8 согласно письму Мин. Регионального развития РФ от 20.08.2010 №30424-КК/08 ПЗ=0,8 (ОЗП=0,8; ЭМ=0,8; ЗПМ=0,8; МАТ=0,8) Электромонтажные работы на других объектах: НР (4900,73 руб.): 95% от ФОТ (5158,66 руб.) СП (3353,13 руб.): 65% от ФОТ (5158,66 руб.) | 2,81 (90+125+44+22)/100 | 1529,2 265,98 | 1203,3 92,58 | 4297.05 | 747.4 | 3381,27 260,15 | 34.56 | 97.11
28 | ФЕРм08-02-146-05 В ред. пр. № 321 Минрегиона РФ | Кабель до 35 кВ с креплением накладными скобами, масса 1 м кабеля: до 6 кг (100 м кабеля) КОЭФ. К ПОЗИЦИИ: МДС35 прил1 т3 п2 ОЗП=1,2; ЭМ=1,2; ЗПМ=1,2; ТЗ=1,2; ТЗМ=1,2; Поправочный к- 0,8 согласно письму Мин. Регионального развития РФ от 20.08.2010 №30424-КК/08 ПЗ=0,8 (ОЗП=0,8; ЭМ=0,8; ЗПМ=0,8; МАТ=0,8) Электромонтажные работы на других объектах: НР (48,74 руб.): 95% от ФОТ (51,3 руб.) СП (33,35 руб.): 65% от ФОТ (51,3 руб.) | 0,02 2/100 | 4256,62 280,75 | 2567,18 220,13 | 85.13 | 5.62 | 51,34 4,40 | 36.48 | 0.73
29 | ФЕРм08-02-412-03 Изм. Прик.Минрег. от 21.12.10 №747 | Затягивание провода в проложенные трубы и металлические рукава первого одножильного или многожильного в общей оплетке, суммарное сечение до 16 мм2 (100 м) КОЭФ. К ПОЗИЦИИ: МДС35 прил1 т3 п2 ОЗП=1,2; ЭМ=1,2; ЗПМ=1,2; ТЗ=1,2; ТЗМ=1,2; Поправочный к- 0,8 согласно письму Мин. Регионального развития РФ от 20.08.2010 №30424-КК/08 ПЗ=0,8 (ОЗП=0,8; ЭМ=0,8; ЗПМ=0,8; МАТ=0,8) Электромонтажные работы на других объектах: НР (69,45 руб.): 95% от ФОТ (73,11 руб.) СП (47,52 руб.): 65% от ФОТ (73,11 руб.) | 0.2 | 259,39 70,92 | 9,29 0,52 | 51.88 | 14.18 | 1,86 0,10 | 9.43 | 1.89
Итого прямые затраты по разделу в ценах 2001г. | [5 empty] | 77567.59 | 12664.22 | 17088,89 2233,15 |  | 1629.37
Итого прямые затраты по разделу с учетом коэффициентов к итогам | [5 empty] | 397146.06 | 64840.81 | 87495,12 11433,73 |  | 1629.37
В том числе, справочно:
В ценах 4 квартала 2010г. (Приказ Департамента строительства и архитектуры Ивановской обл. от 05.08.2010г. №81 -"объекты образования") ПЗ=5,12 (ОЗП=5,12; ЭМ=5,12; ЗПМ=5,12; МАТ=5,12) (Поз. 1-29) | [5 empty] | 319578.47 | 52176.59 | 70406,23 9200,58
Накладные расходы | [5 empty] | 72460.81
В том числе, справочно:
95% ФОТ (от 76274,54) (Поз. 1-29) | [5 empty] | 72460.81
Сметная прибыль | [5 empty] | 49578.45
В том числе, справочно:
65% ФОТ (от 76274,54) (Поз. 1-29) | [5 empty] | 49578.45
Итоги по разделу 1 МОНТАЖНЫЕ РАБОТЫ :
Электромонтажные работы на других объектах | [5 empty] | 519185.32 |  |  |  | 1629.37
Итого | [5 empty] | 519185.32 |  |  |  | 1629.37
В том числе:
Материалы | [5 empty] | 244810.13
Машины и механизмы | [5 empty] | 87495.12
ФОТ | [5 empty] | 76274.54
Накладные расходы | [5 empty] | 72460.81
Сметная прибыль | [5 empty] | 49578.45
Итого по разделу 1 МОНТАЖНЫЕ РАБОТЫ | [5 empty] | 519185.32 |  |  |  | 1629.37
Раздел 2. ОБОРУДОВАНИЕ
30 | прайс ЗАО "Технолог" | Щит ЩМП-2 Ц:1292,17/1,18/3,08*1,072= (шт) Оборудование | 1 | 381.14 |  | 381.14
31 | прайс ЗАО "Технолог" | Щит ЩМП-4 Ц:2260,26/1,18/3,08*1,072= (шт) Оборудование | 1 | 666.68 |  | 666.68
32 | прайс ЗАО "Технолог" | Щит ЩРВ-36 Ц:891,6/1,18/3,08*1,072= (шт) Оборудование | 4 | 262.99 |  | 1051.96
33 | прайс ЗАО "Технолог" | Щит ЩРВ-24 Ц:616,12/1,18/3,08*1,072= (шт) Оборудование | 2 | 181.73 |  | 363.46
34 | прайс ЗАО "Технолог" | Щит ЩРН-18 Ц:601,32/1,18/3,08*1,072= (шт) Оборудование | 1 | 177.36 |  | 177.36
35 | прайс ЗАО "Технолог" | Щит ЩРН-12 Ц:525,28/1,18/3,08*1,072= (шт) Оборудование | 1 | 154.94 |  | 154.94
36 | прайс ЗАО "Технолог" | Переключатель ВР3236В 31250 на 250А Ц:831,52/1,18/3,08*1,072= (шт) Оборудование | 1 | 245.26 |  | 245.26
37 | прайс ЗАО "Технолог" | Выключатель ВА88-33 80А Ц:2113,9/1,18/3,08*1,072= (шт) Оборудование | 1 | 623.51 |  | 623.51
38 | прайс ЗАО "Технолог" | Выключатель ВА47-29 3р 40А Ц:127,96/1,18/3,08*1,072= (шт) Оборудование | 3 | 37.74 |  | 113.22
39 | прайс ЗАО "Технолог" | Выключатель ВА47-29 3р 32А Ц:127,96/1,18/3,08*1,072= (шт) Оборудование | 7 | 37.74 |  | 264.18
40 | прайс ЗАО "Технолог" | Выключатель ВА47-29 3р 25А Ц:127,96/1,18/3,08*1,072= (шт) Оборудование | 7 | 37.74 |  | 264.18
41 | прайс ЗАО "Технолог" | Выключатель ВА47-29 3р 20А Ц:127,96/1,18/3,08*1,072= (шт) Оборудование | 4 | 37.74 |  | 150.96
42 | прайс ЗАО "Технолог" | Выключатель ВА47-29 3р 16А Ц:127,96/1,18/3,08*1,072= (шт) Оборудование | 4 | 37.74 |  | 150.96
43 | прайс ЗАО "Технолог" | Выключатель ВА47-29 1р 10А Ц:43,98/1,18/3,08*1,072= (шт) Оборудование | 33 | 12.97 |  | 428.01
44 | прайс ЗАО "Технолог" | Выключатель ВА47-29 1р 6А Ц:43,98/1,18/3,08*1,072= (шт) Оборудование | 4 | 12.97 |  | 51.88
45 | прайс ЗАО "Технолог" | Выключатель ВА47-29 1р 1А Ц:55,3/1,18/3,08*1,072= (шт) Оборудование | 3 | 16.31 |  | 48.93
46 | прайс ЗАО "Технолог" | Выключатель АД-12М 16А Ц:400,31/1,18/3,08*1,072= (шт) Оборудование | 20 | 118.08 |  | 2361.6
47 | прайс ЗАО "Технолог" | Пускатель КМИ-118 Ц:279,61/1,18/3,08*1,072= (шт) Оборудование | 1 | 82.47 |  | 82.47
48 | прайс ЗАО "Технолог" | Кнопка ПКИ-22 Ц:96,9/1,18/3,08*1,072= (шт) Оборудование | 1 | 28.58 |  | 28.58
49 | прайс ЗАО "Технолог" | РЕ-шина Ц:91,2/1,18/3,08*1,072= (шт) Оборудование | 9 | 26.9 |  | 242.1
50 | прайс ОАО Свердловский завод трансформаторов тока | Трансформатор тока ТОП-0,66 Ц:255/1,18/3,08*1,072= (шт) Оборудование | 3 | 75.21 |  | 225.63
51 | прайс ООО Мир счетчиков | Счетчик трехфазный NP 542.54Т Ц:5900/1,18/3,08*1,072= (шт) Оборудование | 1 | 1740.26 |  | 1740.26
52 | прайс ООО 220VA | Источник бесперебойного питания Safe-Power Evo 30 Ц:443378/1,18/3,08*1,072= (шт) Оборудование | 1 | 130778.45 |  | 130778.45
53 | ФССЦ-509-1299 Пр. Минрегиона от 04.03.10 №94 | Выключатели автоматические АП50 3МТ 25А (шт.) Оборудование | 5 | 177.9 |  | 889.5
54 | ФССЦ-509-1400 Пр. Минрегиона от 04.03.10 №94 | Выключатели автоматические АП50 3МТ 40А (шт.) Оборудование | 2 | 249.18 |  | 498.36
Итого прямые затраты по разделу в ценах 2001г. | [5 empty] | 141983.58
Итого прямые затраты по разделу с учетом коэффициентов к итогам | [5 empty] | 437309.43
В том числе, справочно:
Оборудование в ценах 4 кв. 2010г. ПЗ=3,08 (Поз. 30-54) | [5 empty] | 295325.85
Итоги по разделу 2 ОБОРУДОВАНИЕ :
Оборудование | [5 empty] | 437309.43
Итого | [5 empty] | 437309.43
В том числе:
Оборудование | [5 empty] | 437309.43
Итого по разделу 2 ОБОРУДОВАНИЕ | [5 empty] | 437309.43
Раздел 3. НЕУЧТЕННЫЕ МАТЕРИАЛЫ
55 | ФССЦ-509-1383 ИЗМ. Пр.Минрегиона от 15.12.10 №656 | Светильник НПБ 1101 белый/круг 100Вт IP44 ИЭК (шт.) Материалы для монтажных работ | 13 | 47.82 |  | 621.66
56 | прайс ЗАО "Технолог" | Светильник RKL-260 Ц:1186.1/1.18/5.12*1.02*1.0614= (шт) Материалы для монтажных работ | 25 | 212.54 |  | 5313.5
57 | прайс ЗАО "Технолог" | Светильник АОТ.OPL236 Ц:1997,84/1.18/5.12*1.02*1.0614= (шт) Материалы для монтажных работ | 115 | 358 |  | 41170
58 | прайс ЗАО "Технолог" | Светильник LZ 236 Ц:1957,33/1.18/5.12*1.02*1.0614= (шт) Материалы для монтажных работ | 27 | 350.74 |  | 9469.98
59 | прайс ЗАО "Технолог" | Светильник PRB/R418 Ц:1381.61/1.18/5.12*1.02*1.0614= (шт) Материалы для монтажных работ | 18 | 247.58 |  | 4456.44
60 | прайс ЗАО "Технолог" | Светильник ЖКУ15-250 Ц:5052,6/1.18/5.12*1.02*1.0614= (шт) Материалы для монтажных работ | 7 | 905.4 |  | 6337.8
61 | прайс ОАО "ЗЭТА" | Кронштейн к ЖКУ15-250 Ц:356/1.18/5.12*1.02*1.0614= (шт) Материалы для монтажных работ | 7 | 63.79 |  | 446.53
62 | ТД "Строймаркет" | Лампа ЛОН-60 Ц:6,8/1.18/5.12*1.02*1.0614= (шт) Материалы для монтажных работ | 50 | 1.22 |  | 61
63 | ТД "Строймаркет" | Лампа ЛОН-100 Ц:6,3/1.18/5.12*1.02*1.0614= (шт) Материалы для монтажных работ | 13 | 1.13 |  | 14.69
64 | ФССЦ-509-1463 Пр. Минрегиона №308 от 28.07.09 | Лампы люминесцентные ртутные низкого давления типа: ЛБ 40 (10 шт.) Материалы для монтажных работ | 29 | 117.26 |  | 3400.54
65 | ФССЦ-509-1461 Пр. Минрегиона №308 от 28.07.09 | Лампы люминесцентные ртутные низкого давления типа: ЛБ 18 (10 шт.) Материалы для монтажных работ | 8 | 109.41 |  | 875.28
66 | ФССЦ-509-0771 Пр. Минрегиона №308 от 28.07.09 | Стартеры для люминесцентных ламп 4-20/СК-127С (10 шт.) Материалы для монтажных работ | 34 | 23.62 |  | 803.08
67 | ТД "Строймаркет" | Лампа ДНаТ-250 Ц:194,26/1.18/5.12*1.02*1.0614= (шт) Материалы для монтажных работ | 7 | 34.81 |  | 243.67
68 | ФССЦ-509-1201 Пр. Минрегиона №308 от 28.07.09 | Выключатель одноклавишный для скрытой проводки (шт.) Материалы для монтажных работ | 40 | 6.22 |  | 248.8
69 | ФССЦ-509-1441 Пр. Минрегиона №308 от 28.07.09 | Выключатель одноклавишный для открытой проводки (шт.) Материалы для монтажных работ | 15 | 6.8 |  | 102
70 | ФССЦ-509-1444 Пр. Минрегиона №308 от 28.07.09 | Выключатель двухклавишный для скрытой проводки (шт.) Материалы для монтажных работ | 33 | 8.88 |  | 293.04
71 | прайс ЗАО "Технолог" | Разъемы штепсельные с заземляющим контактом на ток до 25А Ц:56,68/1.18/5.12*1.02*1.0614= (шт) Материалы для монтажных работ | 32 | 10.16 |  | 325.12
72 | прайс ЗАО "Технолог" | Кабель ВВГнг-1,0 сеч. 4*50мм Ц:783,47/1.18/5.12*1.02*1.0614= (м) Материалы для монтажных работ | 2 | 140.39 |  | 280.78
73 | прайс ЗАО "Технолог" | Кабель ВВГнг-1,0 сеч. 5*16мм Ц:324,6/1.18/5.12*1.02*1.0614= (м) Материалы для монтажных работ | 22 | 58.17 |  | 1279.74
74 | прайс ЗАО "Технолог" | Кабель ВВГнг-1,0 сеч. 5*10мм Ц:205,13/1.18/5.12*1.02*1.0614= (м) Материалы для монтажных работ | 44 | 36.76 |  | 1617.44
75 | прайс ЗАО "Технолог" | Кабель ВВГнг-1,0 сеч. 5*6мм Ц:116,1/1.18/5.12*1.02*1.0614= (м) Материалы для монтажных работ | 125 | 20.8 |  | 2600
76 | прайс ЗАО "Технолог" | Кабель ВВГнг-1,0 сеч. 5*4мм Ц:81,91/1.18/5.12*1.02*1.0614= (м) Материалы для монтажных работ | 90 | 14.68 |  | 1321.2
77 | прайс ЗАО "Технолог" | Кабель ВВГнг-1,0 сеч. 5*2,5мм Ц:54,32/1.18/5.12*1.02*1.0614= (м) Материалы для монтажных работ | 31 | 9.73 |  | 301.63
78 | прайс ЗАО "Технолог" | Кабель ВВГнг-1,0 сеч. 3*2,5мм Ц:29,66/1.18/5.12*1.02*1.0614= (м) Материалы для монтажных работ | 450 | 5.31 |  | 2389.5
79 | прайс ЗАО "Технолог" | Кабель ВВГнг-1,0 сеч. 3*1,5мм Ц:18,74/1.18/5.12*1.02*1.0614= (м) Материалы для монтажных работ | 1050 | 3.36 |  | 3528
80 | прайс ЗАО "Технолог" | Коробка соединительная Ц:8,9/1.18/5.12*1.02*1.0614= (шт) Материалы для монтажных работ | 150 | 1.59 |  | 238.5
81 | прайс ЗАО "Технолог" | Коробка установочная Ц:39,2/1.18/5.12*1.02*1.0614= (шт) Материалы для монтажных работ | 100 | 7.02 |  | 702
82 | прайс ЗАО "Технолог" | Труба гибкая из ПВХ д-50 Ц:22,83/1.18/5.12*1.02*1.0614= (м) Материалы для монтажных работ | 22 | 4.09 |  | 89.98
83 | прайс ЗАО "Технолог" | Труба гибкая из ПВХ д-40 Ц:17,96/1.18/5.12*1.02*1.0614= (м) Материалы для монтажных работ | 45 | 3.22 |  | 144.9
84 | прайс ЗАО "Технолог" | Труба гибкая из ПВХ д-32 Ц:13,93/1.18/5.12*1.02*1.0614= (м) Материалы для монтажных работ | 130 | 2.5 |  | 325
85 | прайс ЗАО "Технолог" | Труба гибкая из ПВХ д-25 Ц:9,07/1.18/5.12*1.02*1.0614= (м) Материалы для монтажных работ | 95 | 1.63 |  | 154.85
86 | прайс ЗАО "Технолог" | Труба гибкая из ПВХ д-20 Ц:5,02/1.18/5.12*1.02*1.0614= (м) Материалы для монтажных работ | 35 | 0.9 |  | 31.5
87 | прайс ЗАО "Технолог" | Труба гибкая из ПВХ д-16 Ц:3,78/1.18/5.12*1.02*1.0614= (м) Материалы для монтажных работ | 1450 | 0.68 |  | 986
88 | прайс ЗАО "Технолог" | Провод ПВС 3*2,5мм2 Ц:27,06/1.18/5.12*1.02*1.0614= (м) Материалы для монтажных работ | 20 | 4.85 |  | 97
89 | ФССЦ-502-0516 Пр. Минрегиона №308 от 28.07.09 | Провода силовые для электрических установок на напряжение до 450 В с медной жилой марки: ПВ3, сечением 2,5 мм2 (1000 м) Материалы для монтажных работ | 0,05 50/1000 | 2291.15 |  | 114.56
90 | прайс ОАО "ЗЭТА" | Ящик ГЗШ Ц:2338,5/1.18/5.12*1.02*1.0614= (шт) Материалы для монтажных работ | 1 | 419.05 |  | 419.05
Итого прямые затраты по разделу в ценах 2001г. | [5 empty] | 90804.76
Итого прямые затраты по разделу с учетом коэффициентов к итогам | [5 empty] | 464920.37
В том числе, справочно:
В ценах 4 квартала 2010г. (Приказ Департамента строительства и архитектуры Ивановской обл. от 05.08.2010г. №81 -"объекты образования") ПЗ=5,12 (ОЗП=5,12; ЭМ=5,12; ЗПМ=5,12; МАТ=5,12) (Поз. 55-90) | [5 empty] | 374115.61
Итоги по разделу 3 НЕУЧТЕННЫЕ МАТЕРИАЛЫ :
Материалы для монтажных работ | [5 empty] | 464920.37
Итого | [5 empty] | 464920.37
В том числе:
Материалы | [5 empty] | 464920.37
Итого по разделу 3 НЕУЧТЕННЫЕ МАТЕРИАЛЫ | [5 empty] | 464920.37
Раздел 4. ЗАЗЕМЛЕНИЕ
91 | ФЕР01-02-057-02 В ред. пр. № 253 Минрегиона РФ | Разработка грунта вручную в траншеях глубиной до 2 м без креплений с откосами, группа грунтов: 2 (100 м3 грунта) КОЭФ. К ПОЗИЦИИ: МДС35 т.ч.п.4.7 ОЗП=1,15; ЭМ=1,25; ЗПМ=1,25; ТЗ=1,15; ТЗМ=1,25 Земляные работы, выполняемые ручным способом: НР (50,91 руб.): 80%*0.9 от ФОТ (70,71 руб.) СП (27,05 руб.): 45%*0.85 от ФОТ (70,71 руб.) | 0.01 | 1381,38 1381,38 |  | 13.81 | 13.81 |  | 177.1 | 1.77
92 | ФЕР01-02-059-02 В ред. пр. № 253 Минрегиона РФ | Рытье ям вручную глубиной 1,5 м под электрод заземления с обратной засыпкой, группа грунтов: 2 (1 электрод заземления) КОЭФ. К ПОЗИЦИИ: МДС35 т.ч.п.4.7 ОЗП=1,15; ЭМ=1,25; ЗПМ=1,25; ТЗ=1,15; ТЗМ=1,25 Земляные работы, выполняемые ручным способом: НР (213,55 руб.): 80%*0.9 от ФОТ (296,6 руб.) СП (113,45 руб.): 45%*0.85 от ФОТ (296,6 руб.) | 1 | 1980,43 57,93 |  | 1980.43 | 57.93 |  | 7.6 | 7.6
93 | ФЕР01-02-059-06 В ред. пр. № 253 Минрегиона РФ | При изменении глубины заложения на каждые 0,5 м добавлять или исключать: к расценке 01-02-059-02 (1 электрод заземления) КОЭФ. К ПОЗИЦИИ: МДС35 т.ч.п.4.7 ОЗП=1,15; ЭМ=1,25; ЗПМ=1,25; ТЗ=1,15; ТЗМ=1,25 Земляные работы, выполняемые ручным способом: НР (215,22 руб.): 80%*0.9 от ФОТ (298,91 руб.) СП (114,33 руб.): 45%*0.85 от ФОТ (298,91 руб.) | 3 1*3 | 19,46 19,46 |  | 58.38 | 58.38 |  | 2.55 | 7.65
94 | ФЕР01-02-061-02 В ред. пр. № 253 Минрегиона РФ | Засыпка вручную траншей, пазух котлованов и ям, группа грунтов: 2 (100 м3 грунта) КОЭФ. К ПОЗИЦИИ: МДС35 т.ч.п.4.7 ОЗП=1,15; ЭМ=1,25; ЗПМ=1,25; ТЗ=1,15; ТЗМ=1,25 Земляные работы, выполняемые ручным способом: НР (30,9 руб.): 80%*0.9 от ФОТ (42,91 руб.) СП (16,41 руб.): 45%*0.85 от ФОТ (42,91 руб.) | 0.01 | 838,35 838,35 |  | 8.38 | 8.38 |  | 111.78 | 1.12
95 | ФЕРм08-03-573-04 В ред. пр. № 321 Минрегиона РФ | Шкаф (пульт) управления навесной, высота, ширина и глубина: до 600х600х350 мм (1 шт.) КОЭФ. К ПОЗИЦИИ: МДС35 прил1 т3 п2 ОЗП=1,2; ЭМ=1,2; ЗПМ=1,2; ТЗ=1,2; ТЗМ=1,2; Поправочный к- 0,8 согласно письму Мин. Регионального развития РФ от 20.08.2010 №30424-КК/08 ПЗ=0,8 (ОЗП=0,8; ЭМ=0,8; ЗПМ=0,8; МАТ=0,8) Электромонтажные работы на других объектах: НР (124,52 руб.): 95% от ФОТ (131,07 руб.) СП (85,2 руб.): 65% от ФОТ (131,07 руб.) | 1 | 68,51 22,57 | 43,54 3,03 | 68.51 | 22.57 | 43,54 3,03 | 2.84 | 2.84
96 | ФЕРм08-02-471-01 В ред. пр. № 321 Минрегиона РФ | Заземлитель вертикальный из угловой стали размером: 50х50х5 мм (10 шт.) КОЭФ. К ПОЗИЦИИ: Поправочный к- 0,8 согласно письму Мин. Регионального развития РФ от 20.08.2010 №30424-КК/08 ПЗ=0,8 (ОЗП=0,8; ЭМ=0,8; ЗПМ=0,8; МАТ=0,8) Электромонтажные работы на других объектах: НР (40,19 руб.): 95% от ФОТ (42,3 руб.) СП (27,5 руб.): 65% от ФОТ (42,3 руб.) | 0.1 | 683,02 80,46 | 48,12 2,06 | 68.3 | 8.05 | 4,81 0,21 | 10.7 | 1.07
97 | ФЕРм08-02-472-02 Изм. Прик.Минрег. от 21.12.10 №747 | Заземлитель горизонтальный из стали: полосовой сечением 160 мм2 (100 м) КОЭФ. К ПОЗИЦИИ: Поправочный к- 0,8 согласно письму Мин. Регионального развития РФ от 20.08.2010 №30424-КК/08 ПЗ=0,8 (ОЗП=0,8; ЭМ=0,8; ЗПМ=0,8; МАТ=0,8) Электромонтажные работы на других объектах: НР (18,53 руб.): 95% от ФОТ (19,51 руб.) СП (12,68 руб.): 65% от ФОТ (19,51 руб.) | 0.03 | 865,77 124,83 | 62,86 2,38 | 25.97 | 3.74 | 1,89 0,07 | 16.6 | 0.5
98 | ФЕРм08-02-472-06 Изм. Прик.Минрег. от 21.12.10 №747 | Проводник заземляющий открыто по строительным основаниям: из полосовой стали сечением 100 мм2 (100 м) КОЭФ. К ПОЗИЦИИ: МДС35 прил1 т3 п2 ОЗП=1,2; ЭМ=1,2; ЗПМ=1,2; ТЗ=1,2; ТЗМ=1,2; Поправочный к- 0,8 согласно письму Мин. Регионального развития РФ от 20.08.2010 №30424-КК/08 ПЗ=0,8 (ОЗП=0,8; ЭМ=0,8; ЗПМ=0,8; МАТ=0,8) Электромонтажные работы на других объектах: НР (169,17 руб.): 95% от ФОТ (178,07 руб.) СП (115,75 руб.): 65% от ФОТ (178,07 руб.) | 0.2 | 1081,24 171,46 | 70,26 2,47 | 216.25 | 34.29 | 14,05 0,49 | 22.8 | 4.56
99 | ФЕРм08-02-409-01 Изм. Прик.Минрег. от 21.12.10 №747 | Труба винипластовая по установленным конструкциям, по стенам и колоннам с креплением скобами, диаметр: до 25 мм (100 м) КОЭФ. К ПОЗИЦИИ: МДС35 прил1 т3 п2 ОЗП=1,2; ЭМ=1,2; ЗПМ=1,2; ТЗ=1,2; ТЗМ=1,2; Поправочный к- 0,8 согласно письму Мин. Регионального развития РФ от 20.08.2010 №30424-КК/08 ПЗ=0,8 (ОЗП=0,8; ЭМ=0,8; ЗПМ=0,8; МАТ=0,8) Электромонтажные работы на других объектах: НР (525,85 руб.): 95% от ФОТ (553,53 руб.) СП (359,79 руб.): 65% от ФОТ (553,53 руб.) | 0.5 | 1436,44 214,77 | 56,21 1,43 | 718.22 | 107.39 | 28,11 0,72 | 28.56 | 14.28
100 | ФЕРм08-02-412-01 Изм. Прик.Минрег. от 21.12.10 №747 | Затягивание провода в проложенные трубы и металлические рукава первого одножильного или многожильного в общей оплетке, суммарное сечение до 2,5 мм2 (100 м) КОЭФ. К ПОЗИЦИИ: МДС35 прил1 т3 п2 ОЗП=1,2; ЭМ=1,2; ЗПМ=1,2; ТЗ=1,2; ТЗМ=1,2; Поправочный к- 0,8 согласно письму Мин. Регионального развития РФ от 20.08.2010 №30424-КК/08 ПЗ=0,8 (ОЗП=0,8; ЭМ=0,8; ЗПМ=0,8; МАТ=0,8) Электромонтажные работы на других объектах: НР (123,45 руб.): 95% от ФОТ (129,95 руб.) СП (84,47 руб.): 65% от ФОТ (129,95 руб.) | 0.5 | 215,12 50,62 | 2,32 0,13 | 107.56 | 25.31 | 1,16 0,07 | 6.73 | 3.37
Итого прямые затраты по разделу в ценах 2001г. | [5 empty] | 3265.81 | 339.85 | 93,56 4,59 |  | 44.76
Итого прямые затраты по разделу с учетом коэффициентов к итогам | [5 empty] | 16720.95 | 1740.03 | 479,03 23,50 |  | 44.76
В том числе, справочно:
В ценах 4 квартала 2010г. (Приказ Департамента строительства и архитектуры Ивановской обл. от 05.08.2010г. №81 -"объекты образования") ПЗ=5,12 (ОЗП=5,12; ЭМ=5,12; ЗПМ=5,12; МАТ=5,12) (Поз. 91-100) | [5 empty] | 13455.14 | 1400.18 | 385,47 18,91
Накладные расходы | [5 empty] | 1512.26
В том числе, справочно:
80%*0.9 ФОТ (от 709,12) (Поз. 91-94) | [5 empty] | 510.57
95% ФОТ (от 1054,41) (Поз. 95-100) | [5 empty] | 1001.69
Сметная прибыль | [5 empty] | 956.61
В том числе, справочно:
45%*0.85 ФОТ (от 709,12) (Поз. 91-94) | [5 empty] | 271.24
65% ФОТ (от 1054,41) (Поз. 95-100) | [5 empty] | 685.37
Итоги по разделу 4 ЗАЗЕМЛЕНИЕ :
Итого Строительные работы | [5 empty] | 11334.13 |  |  |  | 18.14
Итого Монтажные работы | [5 empty] | 7855.69 |  |  |  | 26.62
Итого | [5 empty] | 19189.82 |  |  |  | 44.76
В том числе:
Материалы | [5 empty] | 14501.89
Машины и механизмы | [5 empty] | 479.03
ФОТ | [5 empty] | 1763.53
Накладные расходы | [5 empty] | 1512.26
Сметная прибыль | [5 empty] | 956.61
Итого по разделу 4 ЗАЗЕМЛЕНИЕ | [5 empty] | 19189.82 |  |  |  | 44.76
ИТОГИ ПО СМЕТЕ:
Итого прямые затраты по смете в ценах 2001г. | [5 empty] | 313621.74 | 13004.07 | 17182,45 2237,74 |  | 1674.13
Итого прямые затраты по смете с учетом коэффициентов к итогам | [5 empty] | 1316096.81 | 66580.84 | 87974,14 11457,23 |  | 1674.13
В том числе, справочно:
В ценах 4 квартала 2010г. (Приказ Департамента строительства и архитектуры Ивановской обл. от 05.08.2010г. №81 -"объекты образования") ПЗ=5,12 (ОЗП=5,12; ЭМ=5,12; ЗПМ=5,12; МАТ=5,12) (Поз. 91-94, 1-29, 95-100, 55-90) | [5 empty] | 707149.22 | 53576.77 | 70791,69 9219,49
Оборудование в ценах 4 кв. 2010г. ПЗ=3,08 (Поз. 30-54) | [5 empty] | 295325.85
Накладные расходы | [5 empty] | 73973.07
В том числе, справочно:
80%*0.9 ФОТ (от 709,12) (Поз. 91-94) | [5 empty] | 510.57
95% ФОТ (от 77328,95) (Поз. 1-29, 95-100) | [5 empty] | 73462.5
Сметная прибыль | [5 empty] | 50535.06
В том числе, справочно:
45%*0.85 ФОТ (от 709,12) (Поз. 91-94) | [5 empty] | 271.24
65% ФОТ (от 77328,95) (Поз. 1-29, 95-100) | [5 empty] | 50263.82
Итоги по смете:
Итого Строительные работы | [5 empty] | 11334.13 |  |  |  | 18.14
Итого Монтажные работы | [5 empty] | 991961.38 |  |  |  | 1655.99
Итого Оборудование | [5 empty] | 437309.43
Итого | [5 empty] | 1440604.94 |  |  |  | 1674.13
В том числе:
Материалы | [5 empty] | 724232.4
Машины и механизмы | [5 empty] | 87974.14
ФОТ | [5 empty] | 78038.07
Оборудование | [5 empty] | 437309.43
Накладные расходы | [5 empty] | 73973.07
Сметная прибыль | [5 empty] | 50535.06
ВСЕГО по смете в 2001г. | [5 empty] | 337939.73 |  |  |  | 1674.13
ВСЕГО по смете | [5 empty] | 1440604.94 |  |  |  | 1674.13
пересчет в текущие цены 1 кв.2011 г.(1440604,94 - 437309,43 =1003295,51 /5,12(4кв)х5,03(1кв)+437309,43 | [5 empty] | 1422968.9 |  |  |  | 29591.95
Составил: ___________________________ /Иванова О.А./
(должность, подпись, расшифровка)
Проверил: ___________________________/Борцов А.М./
(должность, подпись, расшифровка)