## Локальная смета
СОГЛАСОВАНО: | [7 empty] | УТВЕРЖДАЮ:
______________ | [7 empty] | ____________
" _____ " ________________ 201_ г. | [7 empty] | "______ " _______________201_ г.
Капитальный ремонт детского сада, расположенного по адресу: г. Иваново, ул. Велижская, д.53
(наименование стройки)
ЛОКАЛЬНЫЙ СМЕТНЫЙ РАСЧЕТ № 02-01-02
(локальная смета)
на | Водоснабжение и канализация, Капитальный ремонт детского сада, расположенного по адресу: г. Иваново, ул. Велижская, д.53
(наименование работ и затрат, наименование объекта)
Основание: РП2010
| Сметная стоимость строительных работ _______________________________________________________________________________________________ |  | ___________________________863,582 |  | тыс. руб.
| Средства на оплату труда _______________________________________________________________________________________________ |  | ___________________________81,037 |  | тыс. руб.
| Сметная трудоемкость _______________________________________________________________________________________________ |  | _______________________________________________________________________________________________1574,21 |  | чел.час
| Трудозатраты механизаторов _______________________________________________________________________________________________ |  | _______________________________________________________________________________________________49,44 |  | чел.час
Составлен(а) в текущих (прогнозных) ценах по состоянию на 4кв. 2010г/2001г.
№ пп | Шифр и номер позиции норматива | Наименование работ и затрат, единица измерения | Количество | Стоимость единицы, руб. |  | Общая стоимость, руб. |  |  | Затраты труда рабочих, чел.-ч, не занятых обслуживанием машин
|  |  |  | всего | эксплуатации машин | Всего | оплаты труда | эксплуатация машин
|  |  |  | оплаты труда | в т.ч. оплаты труда |  |  | в т.ч. оплаты труда | на единицу | всего
1 | 2 | 3 | 4 | 5 | 6 | 7 | 8 | 9 | 10 | 11
Раздел 1. ДЕМОНТАЖНЫЕ РАБОТЫ
=ВОДОПРОВОД В1=
1 | ФЕРр65-1-2 В ред. пр. № 207 Минрегиона РФ | Разборка трубопроводов из водогазопроводных труб диаметром: до 63 мм (100 м трубопровода) Внутренние санитарно-технические работы: демонтаж и разборка (ремонтно-строительные): НР (640,76 руб.): 74% от ФОТ (865,89 руб.) СП (432,95 руб.): 50% от ФОТ (865,89 руб.) | 0.34 | 565,51 495,44 | 12,15 1,97 | 192.27 | 168.45 | 4,13 0,67 | 59.62 | 20.27
2 | ФЕРр65-1-1 В ред. пр. № 207 Минрегиона РФ | Разборка трубопроводов из водогазопроводных труб диаметром: до 32 мм (100 м трубопровода) Внутренние санитарно-технические работы: демонтаж и разборка (ремонтно-строительные): НР (1095,64 руб.): 74% от ФОТ (1480,6 руб.) СП (740,3 руб.): 50% от ФОТ (1480,6 руб.) | 1 | 328,71 288,02 | 7,09 1,16 | 328.71 | 288.02 | 7,09 1,16 | 34.66 | 34.66
3 | ФЕРр65-3-1 В ред. пр. № 207 Минрегиона РФ | Снятие кранов водоразборных или туалетных (100 шт. арматуры) Внутренние санитарно-технические работы: демонтаж и разборка (ремонтно-строительные): НР (3,68 руб.): 74% от ФОТ (4,97 руб.) СП (2,49 руб.): 50% от ФОТ (4,97 руб.) | 0.02 | 48,93 48,62 | 0,31 0,12 | 0.98 | 0.97 | 0.01 | 5.7 | 0.11
4 | ФЕРр65-3-7 В ред. пр. № 207 Минрегиона РФ | Снятие смесителя: без душевой сетки (100 шт. арматуры) Внутренние санитарно-технические работы: демонтаж и разборка (ремонтно-строительные): НР (83,28 руб.): 74% от ФОТ (112,54 руб.) СП (56,27 руб.): 50% от ФОТ (112,54 руб.) | 0.07 | 315,33 313,14 | 2,19 0,81 | 22.07 | 21.92 | 0,15 0,06 | 36.71 | 2.57
5 | ФЕРр65-3-13 В ред. пр. № 207 Минрегиона РФ | Снятие задвижек диаметром: до 100 мм (100 шт. арматуры) Внутренние санитарно-технические работы: демонтаж и разборка (ремонтно-строительные): НР (30,92 руб.): 74% от ФОТ (41,78 руб.) СП (20,89 руб.): 50% от ФОТ (41,78 руб.) | 0.01 | 820,73 812,91 | 7,82 2,90 | 8.21 | 8.13 | 0,08 0,03 | 95.3 | 0.95
=КАНАЛИЗАЦИЯ=
6 | ФЕРр65-2-1 В ред. пр. № 207 Минрегиона РФ | Разборка трубопроводов из чугунных канализационных труб диаметром: 50 мм (100 м трубопровода с фасонными частями) Внутренние санитарно-технические работы: демонтаж и разборка (ремонтно-строительные): НР (884,91 руб.): 74% от ФОТ (1195,83 руб.) СП (597,92 руб.): 50% от ФОТ (1195,83 руб.) | 0.4 | 587,05 582,05 | 5 1,86 | 234.82 | 232.82 | 2 0,74 | 68.8 | 27.52
7 | ФЕРр65-2-2 В ред. пр. № 207 Минрегиона РФ | Разборка трубопроводов из чугунных канализационных труб диаметром: 100 мм (100 м трубопровода с фасонными частями) Внутренние санитарно-технические работы: демонтаж и разборка (ремонтно-строительные): НР (2748,21 руб.): 74% от ФОТ (3713,8 руб.) СП (1856,9 руб.): 50% от ФОТ (3713,8 руб.) | 1 | 731,64 721,64 | 10 3,71 | 731.64 | 721.64 | 10 3,71 | 85.3 | 85.3
8 | ФЕРр65-4-1 В ред. пр. № 207 Минрегиона РФ | Демонтаж: умывальников и раковин (100 приборов) Внутренние санитарно-технические работы: демонтаж и разборка (ремонтно-строительные): НР (66,76 руб.): 74% от ФОТ (90,21 руб.) СП (45,11 руб.): 50% от ФОТ (90,21 руб.) | 0.04 | 445,72 437,59 | 8,13 3,02 | 17.83 | 17.5 | 0,33 0,12 | 51.3 | 2.05
9 | ФЕРр65-4-3 В ред. пр. № 207 Минрегиона РФ | Демонтаж: моек (100 приборов) Внутренние санитарно-технические работы: демонтаж и разборка (ремонтно-строительные): НР (100,51 руб.): 74% от ФОТ (135,83 руб.) СП (67,92 руб.): 50% от ФОТ (135,83 руб.) | 0.03 | 899,88 875,18 | 24,7 9,16 | 27 | 26.26 | 0,74 0,27 | 102.6 | 3.08
10 | ФЕРр65-4-2 В ред. пр. № 207 Минрегиона РФ | Демонтаж: унитазов и писсуаров (100 приборов) Внутренние санитарно-технические работы: демонтаж и разборка (ремонтно-строительные): НР (83,06 руб.): 74% от ФОТ (112,24 руб.) СП (56,12 руб.): 50% от ФОТ (112,24 руб.) | 0.04 | 553,63 544,56 | 9,07 3,36 | 22.15 | 21.79 | 0,36 0,13 | 63.84 | 2.55
11 | ФЕРр65-3-13 В ред. пр. № 207 Минрегиона РФ | Снятие задвижек диаметром: до 100 мм (100 шт. арматуры) Внутренние санитарно-технические работы: демонтаж и разборка (ремонтно-строительные): НР (30,92 руб.): 74% от ФОТ (41,78 руб.) СП (20,89 руб.): 50% от ФОТ (41,78 руб.) | 0.01 | 820,73 812,91 | 7,82 2,90 | 8.21 | 8.13 | 0,08 0,03 | 95.3 | 0.95
12 | ФЕР17-01-001-23 В ред. пр. № 253 Минрегиона РФ | Установка трапов диаметром: 100 мм (10 компл.) КОЭФ. К ПОЗИЦИИ: МДС35 прил1 т3 п1 ОЗП=1,2; ЭМ=1,2; ЗПМ=1,2; ТЗ=1,2; ТЗМ=1,2; Демонтаж (разборка) внутренних санитарно-технических устройств (водопровода, газопровода, канализации, водостоков, отопления, вентиляции) ОЗП=0,4; ЭМ=0,4; ЗПМ=0,4; МАТ=0; ТЗ=0,4; ТЗМ=0,4 Сантехнические работы - внутренние (трубопроводы, водопровод, канализация, отопление, газоснабжение, вентиляция и кондиционирование воздуха): НР (121,09 руб.): 128%*0.9 от ФОТ (105,11 руб.) СП (74,16 руб.): 83%*0.85 от ФОТ (105,11 руб.) | 0.5 | 49,95 40,50 | 9,45 0,56 | 24.98 | 20.25 | 4,73 0,28 | 4.21 | 2.11
13 | ФСЦП311-01-146-1 | Мусор строительный с погрузкой вручную: погрузка (тонна) Погрузо-разгрузочные работы при автоперевозках: НР (47,16 руб.): 100% от ФОТ (47,16 руб.) СП (28,3 руб.): 60% от ФОТ (47,16 руб.) | 2.22 | 32,93 4,15 | 28.78 | 73.1 | 9.21 | 63.89 | 0.58 | 1.29
14 | ФСЦП310-3010-1 | Перевозка грузов автомобилями-самосвалами грузоподъемностью 10 т работающих вне карьера: расстояние перевозки 10 км; нормативное время пробега 1,052 час; класс груза 1 (1 тонна) Перевозка автотранспортом: НР 0% от ФОТ СП 0% от ФОТ | 2.22 | 10.41 | 10.41 | 23.11 |  | 23.11
Итого прямые затраты по разделу в ценах 2001г. | [5 empty] | 1715.08 | 1545.09 | 116,70 7,20 |  | 183.41
Итого прямые затраты по разделу с учетом коэффициентов к итогам | [5 empty] | 8781.21 | 7910.87 | 597,50 36,86 |  | 183.41
В том числе, справочно:
В ценах 4 квартала 2010г. (Приказ Департамента строительства и архитектуры Ивановской обл. от 05.08.2010г. №81 -"объекты образования") ПЗ=5,12 (ОЗП=5,12; ЭМ=5,12; ЗПМ=5,12; МАТ=5,12) (Поз. 1-14) | [5 empty] | 7066.13 | 6365.77 | 480,80 29,66
Накладные расходы | [5 empty] | 5936.89
В том числе, справочно:
74% ФОТ (от 7795,46) (Поз. 1-11) | [5 empty] | 5768.64
100% ФОТ (от 47,16) (Поз. 13) | [5 empty] | 47.16
128%*0.9 ФОТ (от 105,11) (Поз. 12) | [5 empty] | 121.09
Сметная прибыль | [5 empty] | 4000.19
В том числе, справочно:
50% ФОТ (от 7795,46) (Поз. 1-11) | [5 empty] | 3897.73
60% ФОТ (от 47,16) (Поз. 13) | [5 empty] | 28.3
83%*0.85 ФОТ (от 105,11) (Поз. 12) | [5 empty] | 74.16
Итоги по разделу 1 ДЕМОНТАЖНЫЕ РАБОТЫ :
Внутренние санитарно-технические работы: демонтаж и разборка (ремонтно-строительные) | [5 empty] | 17827.09 |  |  |  | 180.01
Сантехнические работы - внутренние (трубопроводы, водопровод, канализация, отопление, газоснабжение, вентиляция и кондиционирование воздуха) | [5 empty] | 323.15 |  |  |  | 2.11
Погрузо-разгрузочные работы при автоперевозках | [5 empty] | 449.73 |  |  |  | 1.29
Перевозка автотранспортом | [5 empty] | 118.32
Итого | [5 empty] | 18718.29 |  |  |  | 183.41
В том числе:
Материалы | [5 empty] | 272.84
Машины и механизмы | [5 empty] | 597.5
ФОТ | [5 empty] | 7947.73
Накладные расходы | [5 empty] | 5936.89
Сметная прибыль | [5 empty] | 4000.19
Итого по разделу 1 ДЕМОНТАЖНЫЕ РАБОТЫ | [5 empty] | 18718.29 |  |  |  | 183.41
Раздел 2. СИСТЕМЫ В1,Т3, Т4
15 | ФЕР16-04-002-01 В ред. пр. № 253 Минрегиона РФ | Прокладка трубопроводов водоснабжения из напорных полиэтиленовых труб низкого давления среднего типа наружным диаметром: 20 мм (100 м трубопровода) КОЭФ. К ПОЗИЦИИ: МДС35 т.ч.п.4.7 ОЗП=1,15; ЭМ=1,25; ЗПМ=1,25; ТЗ=1,15; ТЗМ=1,25; МДС35 прил1 т3 п1 ОЗП=1,2; ЭМ=1,2; ЗПМ=1,2; ТЗ=1,2; ТЗМ=1,2 Сантехнические работы - внутренние (трубопроводы, водопровод, канализация, отопление, газоснабжение, вентиляция и кондиционирование воздуха): НР (24258,16 руб.): 128%*0.9 от ФОТ (21057,43 руб.) СП (14856,02 руб.): 83%*0.85 от ФОТ (21057,43 руб.) | 1,43 0,6+0,83 | 5151,62 2604,31 | 2043,29 271,76 | 7366.82 | 3724.16 | 2921,9 388,62 | 262.53 | 375.42
16 | ФЕР16-04-002-02 В ред. пр. № 253 Минрегиона РФ | Прокладка трубопроводов водоснабжения из напорных полиэтиленовых труб низкого давления среднего типа наружным диаметром: 25 мм (100 м трубопровода) КОЭФ. К ПОЗИЦИИ: МДС35 т.ч.п.4.7 ОЗП=1,15; ЭМ=1,25; ЗПМ=1,25; ТЗ=1,15; ТЗМ=1,25; МДС35 прил1 т3 п1 ОЗП=1,2; ЭМ=1,2; ЗПМ=1,2; ТЗ=1,2; ТЗМ=1,2 Сантехнические работы - внутренние (трубопроводы, водопровод, канализация, отопление, газоснабжение, вентиляция и кондиционирование воздуха): НР (6269,7 руб.): 128%*0.9 от ФОТ (5442,45 руб.) СП (3839,65 руб.): 83%*0.85 от ФОТ (5442,45 руб.) | 0,48 0,38+0,1 | 3902,91 2048,51 | 1259,51 166,05 | 1873.4 | 983.28 | 604,56 79,70 | 206.5 | 99.12
17 | ФЕР16-04-002-03 В ред. пр. № 253 Минрегиона РФ | Прокладка трубопроводов водоснабжения из напорных полиэтиленовых труб низкого давления среднего типа наружным диаметром: 32 мм (100 м трубопровода) КОЭФ. К ПОЗИЦИИ: МДС35 т.ч.п.4.7 ОЗП=1,15; ЭМ=1,25; ЗПМ=1,25; ТЗ=1,15; ТЗМ=1,25; МДС35 прил1 т3 п1 ОЗП=1,2; ЭМ=1,2; ЗПМ=1,2; ТЗ=1,2; ТЗМ=1,2 Сантехнические работы - внутренние (трубопроводы, водопровод, канализация, отопление, газоснабжение, вентиляция и кондиционирование воздуха): НР (10398,48 руб.): 128%*0.9 от ФОТ (9026,46 руб.) СП (6368,17 руб.): 83%*0.85 от ФОТ (9026,46 руб.) | 1 0,15+0,85 | 3194 1667,40 | 736,98 95,58 | 3194 | 1667.4 | 736,98 95,58 | 168.08 | 168.08
18 | ФЕР16-04-002-04 В ред. пр. № 253 Минрегиона РФ | Прокладка трубопроводов водоснабжения из напорных полиэтиленовых труб низкого давления среднего типа наружным диаметром: 40 мм (100 м трубопровода) КОЭФ. К ПОЗИЦИИ: МДС35 т.ч.п.4.7 ОЗП=1,15; ЭМ=1,25; ЗПМ=1,25; ТЗ=1,15; ТЗМ=1,25; МДС35 прил1 т3 п1 ОЗП=1,2; ЭМ=1,2; ЗПМ=1,2; ТЗ=1,2; ТЗМ=1,2 Сантехнические работы - внутренние (трубопроводы, водопровод, канализация, отопление, газоснабжение, вентиляция и кондиционирование воздуха): НР (3454,42 руб.): 128%*0.9 от ФОТ (2998,63 руб.) СП (2115,53 руб.): 83%*0.85 от ФОТ (2998,63 руб.) | 0,25 0,17+0,08 | 4271,67 2223,19 | 925,91 119,48 | 1067.92 | 555.8 | 231,48 29,87 | 224.11 | 56.03
19 | прайс "Стройполимер" | Кран шаровый PPRC д-20мм Ц:135,71/1,18/5,12*1,02*1,0614= (шт) Сантехнические работы - внутренние (трубопроводы, водопровод, канализация, отопление, газоснабжение, вентиляция и кондиционирование воздуха) | 223 87+103+12+21 | 24.32 |  | 5423.36
20 | прайс "Стройполимер" | Кран шаровый PPRC д-25мм Ц:153,22/1,18/5,12*1,02*1,0614= (шт) Сантехнические работы - внутренние (трубопроводы, водопровод, канализация, отопление, газоснабжение, вентиляция и кондиционирование воздуха) | 15 10+5 | 27.46 |  | 411.9
21 | прайс "Стройполимер" | Кран шаровый PPRC д-32мм Ц:257,32/1,18/5,12*1,02*1,0614= (шт) Сантехнические работы - внутренние (трубопроводы, водопровод, канализация, отопление, газоснабжение, вентиляция и кондиционирование воздуха) | 2 | 46.11 |  | 92.22
22 | прайс "Стройполимер" | Кран шаровый PPRC д-40мм Ц:275,53/1,18/5,12*1,02*1,0614= (шт) Сантехнические работы - внутренние (трубопроводы, водопровод, канализация, отопление, газоснабжение, вентиляция и кондиционирование воздуха) | 1 | 49.37 |  | 49.37
23 | ФЕР16-02-005-03 В ред. пр. № 253 Минрегиона РФ | Прокладка трубопроводов отопления и водоснабжения из стальных электросварных труб диаметром: 65 мм (100 м трубопровода) КОЭФ. К ПОЗИЦИИ: МДС35 т.ч.п.4.7 ОЗП=1,15; ЭМ=1,25; ЗПМ=1,25; ТЗ=1,15; ТЗМ=1,25; МДС35 прил1 т3 п1 ОЗП=1,2; ЭМ=1,2; ЗПМ=1,2; ТЗ=1,2; ТЗМ=1,2 Сантехнические работы - внутренние (трубопроводы, водопровод, канализация, отопление, газоснабжение, вентиляция и кондиционирование воздуха): НР (979,17 руб.): 128%*0.9 от ФОТ (849,97 руб.) СП (599,65 руб.): 83%*0.85 от ФОТ (849,97 руб.) | 0.17 | 6534,95 971,91 | 209,84 4,67 | 1110.94 | 165.22 | 35,67 0,79 | 99.58 | 16.93
24 | ФЕР16-02-005-02 В ред. пр. № 253 Минрегиона РФ | Прокладка трубопроводов отопления и водоснабжения из стальных электросварных труб диаметром: 50 мм (100 м трубопровода) КОЭФ. К ПОЗИЦИИ: МДС35 т.ч.п.4.7 ОЗП=1,15; ЭМ=1,25; ЗПМ=1,25; ТЗ=1,15; ТЗМ=1,25; МДС35 прил1 т3 п1 ОЗП=1,2; ЭМ=1,2; ЗПМ=1,2; ТЗ=1,2; ТЗМ=1,2 Сантехнические работы - внутренние (трубопроводы, водопровод, канализация, отопление, газоснабжение, вентиляция и кондиционирование воздуха): НР (2087,75 руб.): 128%*0.9 от ФОТ (1812,28 руб.) СП (1278,56 руб.): 83%*0.85 от ФОТ (1812,28 руб.) | 0.43 | 5150,3 819,31 | 174,26 3,86 | 2214.63 | 352.3 | 74,93 1,66 | 83.95 | 36.1
25 | ФЕР16-07-005-01 В ред. пр. № 253 Минрегиона РФ | Гидравлическое испытание трубопроводов систем отопления, водопровода и горячего водоснабжения диаметром: до 50 мм (100 м трубопровода) КОЭФ. К ПОЗИЦИИ: МДС35 т.ч.п.4.7 ОЗП=1,15; ЭМ=1,25; ЗПМ=1,25; ТЗ=1,15; ТЗМ=1,25; МДС35 прил1 т3 п1 ОЗП=1,2; ЭМ=1,2; ЗПМ=1,2; ТЗ=1,2; ТЗМ=1,2 Сантехнические работы - внутренние (трубопроводы, водопровод, канализация, отопление, газоснабжение, вентиляция и кондиционирование воздуха): НР (204,13 руб.): 128%*0.9 от ФОТ (177,2 руб.) СП (125,01 руб.): 83%*0.85 от ФОТ (177,2 руб.) | 0.43 | 151,53 80,48 | 66.77 | 65.16 | 34.61 | 28.71 | 6.91 | 2.97
26 | ФЕР16-07-005-02 В ред. пр. № 253 Минрегиона РФ | Гидравлическое испытание трубопроводов систем отопления, водопровода и горячего водоснабжения диаметром: до 100 мм (100 м трубопровода) КОЭФ. К ПОЗИЦИИ: МДС35 т.ч.п.4.7 ОЗП=1,15; ЭМ=1,25; ЗПМ=1,25; ТЗ=1,15; ТЗМ=1,25; МДС35 прил1 т3 п1 ОЗП=1,2; ЭМ=1,2; ЗПМ=1,2; ТЗ=1,2; ТЗМ=1,2 Сантехнические работы - внутренние (трубопроводы, водопровод, канализация, отопление, газоснабжение, вентиляция и кондиционирование воздуха): НР (80,69 руб.): 128%*0.9 от ФОТ (70,04 руб.) СП (49,41 руб.): 83%*0.85 от ФОТ (70,04 руб.) | 0.17 | 158,36 80,48 | 66.77 | 26.92 | 13.68 | 11.35 | 6.91 | 1.17
27 | ФЕР16-07-001-02 В ред. пр. № 253 Минрегиона РФ | Установка кранов поливочных диаметром: 25 мм (1 кран) КОЭФ. К ПОЗИЦИИ: МДС35 т.ч.п.4.7 ОЗП=1,15; ЭМ=1,25; ЗПМ=1,25; ТЗ=1,15; ТЗМ=1,25; МДС35 прил1 т3 п1 ОЗП=1,2; ЭМ=1,2; ЗПМ=1,2; ТЗ=1,2; ТЗМ=1,2 Сантехнические работы - внутренние (трубопроводы, водопровод, канализация, отопление, газоснабжение, вентиляция и кондиционирование воздуха): НР (47,07 руб.): 128%*0.9 от ФОТ (40,86 руб.) СП (28,83 руб.): 83%*0.85 от ФОТ (40,86 руб.) | 2 | 795,96 3,99 |  | 1591.92 | 7.98 |  | 0.41 | 0.82
28 | ФЕР16-07-001-01 В ред. пр. № 253 Минрегиона РФ | Установка кранов пожарных диаметром 50 мм (1 кран) КОЭФ. К ПОЗИЦИИ: МДС35 т.ч.п.4.7 ОЗП=1,15; ЭМ=1,25; ЗПМ=1,25; ТЗ=1,15; ТЗМ=1,25; МДС35 прил1 т3 п1 ОЗП=1,2; ЭМ=1,2; ЗПМ=1,2; ТЗ=1,2; ТЗМ=1,2 Сантехнические работы - внутренние (трубопроводы, водопровод, канализация, отопление, газоснабжение, вентиляция и кондиционирование воздуха): НР (401,68 руб.): 128%*0.9 от ФОТ (348,68 руб.) СП (245,99 руб.): 83%*0.85 от ФОТ (348,68 руб.) | 5 | 747,29 13,41 | 4,5 0,21 | 3736.45 | 67.05 | 22,5 1,05 | 1.39 | 6.95
29 | ФССЦ-301-1226 Пр. Минрегиона №308 от 28.07.09 | Рукава пожарные льняные сухого прядения нормальные, диаметром 51 мм (м) Сантехнические работы - внутренние (трубопроводы, водопровод, канализация, отопление, газоснабжение, вентиляция и кондиционирование воздуха) | 50 | 36.2 |  | 1810
30 | ФЕР10-01-059-01 В ред. пр. № 253 Минрегиона РФ | Установка шкафов пожарных (100 шт. изделий) КОЭФ. К ПОЗИЦИИ: МДС35 т.ч.п.4.7 ОЗП=1,15; ЭМ=1,25; ЗПМ=1,25; ТЗ=1,15; ТЗМ=1,25; МДС35 прил1 т3 п1 ОЗП=1,2; ЭМ=1,2; ЗПМ=1,2; ТЗ=1,2; ТЗМ=1,2 Деревянные конструкции: НР (234,35 руб.): 118%*0.9 от ФОТ (220,67 руб.) СП (118,17 руб.): 63%*0.85 от ФОТ (220,67 руб.) | 0.05 | 2869,16 831,73 | 404,09 30,11 | 143.46 | 41.59 | 20,2 1,51 | 103.71 | 5.19
31 | прайс ООО "Пожнадзор" | Шкаф пожарный ШП-310 Ц:1420/1,18/5,12*1,02*1,0614= (шт) Деревянные конструкции | 5 | 254.46 |  | 1272.3
32 | ФССЦ-301-1520 Пр. Минрегиона №308 от 28.07.09 | Подводка гибкая армированная резиновая 500 мм (шт.) Сантехнические работы - внутренние (трубопроводы, водопровод, канализация, отопление, газоснабжение, вентиляция и кондиционирование воздуха) | 52 | 20.45 |  | 1063.4
33 | ФЕР26-01-017-01 В ред. пр. № 253 Минрегиона РФ | Изоляция трубопроводов изделиями из вспененного каучука ("Армофлекс"), вспененного полиэтилена ("Термофлекс"): трубками (10 м трубопровода) КОЭФ. К ПОЗИЦИИ: МДС35 т.ч.п.4.7 ОЗП=1,15; ЭМ=1,25; ЗПМ=1,25; ТЗ=1,15; ТЗМ=1,25; МДС35 прил1 т3 п1 ОЗП=1,2; ЭМ=1,2; ЗПМ=1,2; ТЗ=1,2; ТЗМ=1,2 Теплоизоляционные работы: НР (3686,17 руб.): 100%*0.9 от ФОТ (4095,74 руб.) СП (2436,97 руб.): 70%*0.85 от ФОТ (4095,74 руб.) | 16,6 (17+30+17+15+8+79)/10 | 2191,39 48,19 | 33.95 | 36377.07 | 799.95 | 563.57 | 4.86 | 80.68
34 | 104-0162 | Трубки из вспененного полиэтилена (пенополиэтилен) "Термофлекс" диаметром 108х13 мм (м) Теплоизоляционные работы | -182.6 | 142.45 |  | -26011.37
35 | ФССЦ-104-0276 Пр. Минрегиона от 04.03.10 №94 | Трубки из вспененного полиэтилена, внутренний диаметр 76 мм, толщина 9 мм (м) Теплоизоляционные работы | 18,7 17*1.1 | 38.31 |  | 716.4
36 | ФССЦ-104-0274 Пр. Минрегиона от 04.03.10 №94 | Трубки из вспененного полиэтилена, внутренний диаметр 60 мм, толщина 9 мм (м) Теплоизоляционные работы | 33 30*1.1 | 28.49 |  | 940.17
37 | ФССЦ-104-0271 Пр. Минрегиона от 04.03.10 №94 | Трубки из вспененного полиэтилена, внутренний диаметр 45 мм, толщина 9 мм (м) Теплоизоляционные работы | 18,7 17*1.1 | 18.16 |  | 339.59
38 | ФССЦ-104-0270 Пр. Минрегиона от 04.03.10 №94 | Трубки из вспененного полиэтилена, внутренний диаметр 30 мм, толщина 9 мм (м) Теплоизоляционные работы | 16,5 15*1.1 | 11.04 |  | 182.16
39 | ФССЦ-104-0271 Пр. Минрегиона от 04.03.10 №94 | Трубки из вспененного полиэтилена, внутренний диаметр 45 мм, толщина 9 мм (м) Сантехнические работы - внутренние (трубопроводы, водопровод, канализация, отопление, газоснабжение, вентиляция и кондиционирование воздуха) | 8,8 8*1,1 | 18.16 |  | 159.81
40 | ФССЦ-104-0270 Пр. Минрегиона от 04.03.10 №94 | Трубки из вспененного полиэтилена, внутренний диаметр 30 мм, толщина 9 мм (м) Сантехнические работы - внутренние (трубопроводы, водопровод, канализация, отопление, газоснабжение, вентиляция и кондиционирование воздуха) | 86,9 79*1,1 | 11.04 |  | 959.38
41 | ФЕР17-01-002-01 В ред. пр. № 253 Минрегиона РФ | Установка полотенцесушителей: из водогазопроводных труб (10 шт.) КОЭФ. К ПОЗИЦИИ: МДС35 т.ч.п.4.7 ОЗП=1,15; ЭМ=1,25; ЗПМ=1,25; ТЗ=1,15; ТЗМ=1,25; МДС35 прил1 т3 п1 ОЗП=1,2; ЭМ=1,2; ЗПМ=1,2; ТЗ=1,2; ТЗМ=1,2 Сантехнические работы - внутренние (трубопроводы, водопровод, канализация, отопление, газоснабжение, вентиляция и кондиционирование воздуха): НР (191,05 руб.): 128%*0.9 от ФОТ (165,84 руб.) СП (117 руб.): 83%*0.85 от ФОТ (165,84 руб.) | 0.4 | 586,99 80,98 | 13.67 | 234.8 | 32.39 | 5.47 | 8.42 | 3.37
42 | ФЕР18-06-003-03 В ред. пр. № 253 Минрегиона РФ | Установка воздухосборников наружным диаметром: 108 мм (1 шт.) КОЭФ. К ПОЗИЦИИ: МДС35 т.ч.п.4.7 ОЗП=1,15; ЭМ=1,25; ЗПМ=1,25; ТЗ=1,15; ТЗМ=1,25; МДС35 прил1 т3 п1 ОЗП=1,2; ЭМ=1,2; ЗПМ=1,2; ТЗ=1,2; ТЗМ=1,2 Сантехнические работы - внутренние (трубопроводы, водопровод, канализация, отопление, газоснабжение, вентиляция и кондиционирование воздуха): НР (189,8 руб.): 128%*0.9 от ФОТ (164,76 руб.) СП (116,24 руб.): 83%*0.85 от ФОТ (164,76 руб.) | 2 | 163,09 15,88 | 10,98 0,21 | 326.18 | 31.76 | 21,96 0,42 | 1.67 | 3.34
43 | ФЕР17-01-008-01 В ред. пр. № 253 Минрегиона РФ | Установка нагревателей индивидуальных: водоводяных (10 компл.) КОЭФ. К ПОЗИЦИИ: МДС35 т.ч.п.4.7 ОЗП=1,15; ЭМ=1,25; ЗПМ=1,25; ТЗ=1,15; ТЗМ=1,25; МДС35 прил1 т3 п1 ОЗП=1,2; ЭМ=1,2; ЗПМ=1,2; ТЗ=1,2; ТЗМ=1,2 Сантехнические работы - внутренние (трубопроводы, водопровод, канализация, отопление, газоснабжение, вентиляция и кондиционирование воздуха): НР (8149,96 руб.): 128%*0.9 от ФОТ (7074,62 руб.) СП (4991,14 руб.): 83%*0.85 от ФОТ (7074,62 руб.) | 1.2 | 27851,12 1133,23 | 158,1 18,23 | 33421.34 | 1359.88 | 189,72 21,88 | 120.56 | 144.67
44 | 301-1512 | Нагреватель индивидуальный пароводяной наружный диаметр корпуса 273 мм, длина 1,25 (со змеевиком диаметром 25х2 мм длиной 19,2 м, число витков 30), поверхность нагрева 1,6 м2 (компл.) КОЭФ. К ПОЗИЦИИ: МДС35 т.ч.п.4.7 ОЗП=1,15; ЭМ=1,25; ЗПМ=1,25; ТЗ=1,15; ТЗМ=1,25; МДС35 прил1 т3 п1 ОЗП=1,2; ЭМ=1,2; ЗПМ=1,2; ТЗ=1,2; ТЗМ=1,2 Материалы для строительных работ | -12 | 2654 |  | -31848
45 | прайс | Водонагреватель Ariston SuperGlass 15OR 15л Ц:4599/1,18/5,12*1,02*1,0614= (к-т) КОЭФ. К ПОЗИЦИИ: МДС35 т.ч.п.4.7 ОЗП=1,15; ЭМ=1,25; ЗПМ=1,25; ТЗ=1,15; ТЗМ=1,25; МДС35 прил1 т3 п1 ОЗП=1,2; ЭМ=1,2; ЗПМ=1,2; ТЗ=1,2; ТЗМ=1,2 Материалы для строительных работ | 3 | 824.12 |  | 2472.36
46 | прайс | Водонагреватель Ariston PRO ECO 30V Slim 30л Ц:5387/1,18/5,12*1,02*1,0614= (к-т) КОЭФ. К ПОЗИЦИИ: МДС35 т.ч.п.4.7 ОЗП=1,15; ЭМ=1,25; ЗПМ=1,25; ТЗ=1,15; ТЗМ=1,25; МДС35 прил1 т3 п1 ОЗП=1,2; ЭМ=1,2; ЗПМ=1,2; ТЗ=1,2; ТЗМ=1,2 Материалы для строительных работ | 4 | 965.33 |  | 3861.32
47 | прайс | Водонагреватель Ariston PRO ECO 30V Slim 80л Ц:6993/1,18/5,12*1,02*1,0614= (к-т) КОЭФ. К ПОЗИЦИИ: МДС35 т.ч.п.4.7 ОЗП=1,15; ЭМ=1,25; ЗПМ=1,25; ТЗ=1,15; ТЗМ=1,25; МДС35 прил1 т3 п1 ОЗП=1,2; ЭМ=1,2; ЗПМ=1,2; ТЗ=1,2; ТЗМ=1,2 Материалы для строительных работ | 5 | 1253.11 |  | 6265.55
ВОДОМЕРНЫЙ УЗЕЛ
48 | ФЕР16-06-005-02 В ред. пр. № 253 Минрегиона РФ | Установка счетчиков (водомеров) диаметром: до 50 мм (1 счетчик (водомер)) КОЭФ. К ПОЗИЦИИ: МДС35 т.ч.п.4.7 ОЗП=1,15; ЭМ=1,25; ЗПМ=1,25; ТЗ=1,15; ТЗМ=1,25; МДС35 прил1 т3 п1 ОЗП=1,2; ЭМ=1,2; ЗПМ=1,2; ТЗ=1,2; ТЗМ=1,2 Сантехнические работы - внутренние (трубопроводы, водопровод, канализация, отопление, газоснабжение, вентиляция и кондиционирование воздуха): НР (93,37 руб.): 128%*0.9 от ФОТ (81,05 руб.) СП (57,18 руб.): 83%*0.85 от ФОТ (81,05 руб.) | 1 | 1600,7 15,83 | 6.87 | 1600.7 | 15.83 | 6.87 | 1.68 | 1.68
49 | 301-3378 | Счетчики (водомеры) турбинные диаметром 50 мм (шт.) Сантехнические работы - внутренние (трубопроводы, водопровод, канализация, отопление, газоснабжение, вентиляция и кондиционирование воздуха) | -1 | 1500 |  | -1500
50 | ФССЦ-301-3312 Изм. Пр.Минрег. от 03.08.10 №359 | Счетчик холодной воды, марка ВСХ-50 (шт.) Сантехнические работы - внутренние (трубопроводы, водопровод, канализация, отопление, газоснабжение, вентиляция и кондиционирование воздуха) | 1 | 2274.2 |  | 2274.2
51 | ФЕР18-07-001-02 В ред. пр. № 253 Минрегиона РФ | Установка манометров: с трехходовым краном (1 компл.) КОЭФ. К ПОЗИЦИИ: МДС35 т.ч.п.4.7 ОЗП=1,15; ЭМ=1,25; ЗПМ=1,25; ТЗ=1,15; ТЗМ=1,25; МДС35 прил1 т3 п1 ОЗП=1,2; ЭМ=1,2; ЗПМ=1,2; ТЗ=1,2; ТЗМ=1,2 Сантехнические работы - внутренние (трубопроводы, водопровод, канализация, отопление, газоснабжение, вентиляция и кондиционирование воздуха): НР (35,5 руб.): 128%*0.9 от ФОТ (30,82 руб.) СП (21,74 руб.): 83%*0.85 от ФОТ (30,82 руб.) | 2 | 227,55 3,01 |  | 455.1 | 6.02 |  | 0.3 | 0.6
52 | ФЕР18-06-007-04 В ред. пр. № 253 Минрегиона РФ | Установка фильтров диаметром: 50 мм (10 фильтров) КОЭФ. К ПОЗИЦИИ: МДС35 т.ч.п.4.7 ОЗП=1,15; ЭМ=1,25; ЗПМ=1,25; ТЗ=1,15; ТЗМ=1,25; МДС35 прил1 т3 п1 ОЗП=1,2; ЭМ=1,2; ЗПМ=1,2; ТЗ=1,2; ТЗМ=1,2 Сантехнические работы - внутренние (трубопроводы, водопровод, канализация, отопление, газоснабжение, вентиляция и кондиционирование воздуха): НР (75,62 руб.): 128%*0.9 от ФОТ (65,64 руб.) СП (46,31 руб.): 83%*0.85 от ФОТ (65,64 руб.) | 0.1 | 8488,65 127,18 | 115,11 1,02 | 848.87 | 12.72 | 11,51 0,10 | 13.69 | 1.37
53 | 301-1216 | Фильтры для очистки воды в трубопровода х систем отопления диаметром 50 мм (шт.) Сантехнические работы - внутренние (трубопроводы, водопровод, канализация, отопление, газоснабжение, вентиляция и кондиционирование воздуха) | -1 | 823.6 |  | -823.6
54 | ФССЦ-301-1870 Пр. Минрегиона от 04.03.10 №94 | Фильтр магнитный фланцевый ФМФ-50 (шт.) Сантехнические работы - внутренние (трубопроводы, водопровод, канализация, отопление, газоснабжение, вентиляция и кондиционирование воздуха) | 1 | 537.71 |  | 537.71
55 | ФЕР16-05-001-03 В ред. пр. № 253 Минрегиона РФ | Установка вентилей, задвижек, затворов, клапанов обратных, кранов проходных на трубопроводах из стальных труб диаметром: до 100 мм (1 шт.) КОЭФ. К ПОЗИЦИИ: МДС35 т.ч.п.4.7 ОЗП=1,15; ЭМ=1,25; ЗПМ=1,25; ТЗ=1,15; ТЗМ=1,25; МДС35 прил1 т3 п1 ОЗП=1,2; ЭМ=1,2; ЗПМ=1,2; ТЗ=1,2; ТЗМ=1,2 Сантехнические работы - внутренние (трубопроводы, водопровод, канализация, отопление, газоснабжение, вентиляция и кондиционирование воздуха): НР (217,23 руб.): 128%*0.9 от ФОТ (188,57 руб.) СП (133,04 руб.): 83%*0.85 от ФОТ (188,57 руб.) | 1 | 185,08 36,42 | 13,25 0,41 | 185.08 | 36.42 | 13,25 0,41 | 4.02 | 4.02
56 | ФССЦ-301-1677 Пр. Минрегиона от 04.03.10 №94 | Клапаны обратные подъемные фланцевые 16ч6р для воды давлением 1,6 МПа (16 кгс/см2), диаметром 80 мм (шт.) Сантехнические работы - внутренние (трубопроводы, водопровод, канализация, отопление, газоснабжение, вентиляция и кондиционирование воздуха) | 1 | 405.43 |  | 405.43
57 | ФССЦ-302-1483 Пр. Минрегиона №308 от 28.07.09 | Кран шаровой В-В размером: 1/2" (шт.) Сантехнические работы - внутренние (трубопроводы, водопровод, канализация, отопление, газоснабжение, вентиляция и кондиционирование воздуха) | 1 | 53.8 |  | 53.8
58 | прайс ООО "Трубпласт" | Кран шаровой д-75мм Ц:1643/1,18/5,12*1,02*1,0614= (шт) Сантехнические работы - внутренние (трубопроводы, водопровод, канализация, отопление, газоснабжение, вентиляция и кондиционирование воздуха) | 3 | 294.42 |  | 883.26
59 | ФЕР13-03-002-04 В ред. пр. № 253 Минрегиона РФ | Огрунтовка металлических поверхностей за один раз: грунтовкой ГФ-021 (100 м2 окрашиваемой поверхности) КОЭФ. К ПОЗИЦИИ: МДС35 т.ч.п.4.7 ОЗП=1,15; ЭМ=1,25; ЗПМ=1,25; ТЗ=1,15; ТЗМ=1,25; МДС35 прил1 т3 п1 ОЗП=1,2; ЭМ=1,2; ЗПМ=1,2; ТЗ=1,2; ТЗМ=1,2 Защита строительных конструкций и оборудования от коррозии: НР (61,29 руб.): 90%*0.9 от ФОТ (75,67 руб.) СП (45,02 руб.): 70%*0.85 от ФОТ (75,67 руб.) | 0.189 | 294,9 78,04 | 14,15 0,15 | 55.74 | 14.75 | 2,67 0,03 | 7.33 | 1.39
60 | ФЕР13-03-004-23 В ред. пр. № 253 Минрегиона РФ | Окраска металлических огрунтованных поверхностей: краской БТ-177 серебристой (100 м2 окрашиваемой поверхности) КОЭФ. К ПОЗИЦИИ: МДС35 т.ч.п.4.7 ОЗП=1,15; ЭМ=1,25; ЗПМ=1,25; ТЗ=1,15; ТЗМ=1,25; МДС35 прил1 т3 п1 ОЗП=1,2; ЭМ=1,2; ЗПМ=1,2; ТЗ=1,2; ТЗМ=1,2 Защита строительных конструкций и оборудования от коррозии: НР (56,78 руб.): 90%*0.9 от ФОТ (70,1 руб.) СП (41,71 руб.): 70%*0.85 от ФОТ (70,1 руб.) | 0.378 | 255,14 36,05 | 18,32 0,15 | 96.44 | 13.63 | 6,93 0,06 | 3.97 | 1.5
Итого прямые затраты по разделу в ценах 2001г. | [5 empty] | 65983.66 | 9936.42 | 5510,23 621,68 |  | 1011.4
Итого прямые затраты по разделу с учетом коэффициентов к итогам | [5 empty] | 337836.34 | 50874.47 | 28212,37 3183,00 |  | 1011.4
В том числе, справочно:
В ценах 4 квартала 2010г. (Приказ Департамента строительства и архитектуры Ивановской обл. от 05.08.2010г. №81 -"объекты образования") ПЗ=5,12 (ОЗП=5,12; ЭМ=5,12; ЗПМ=5,12; МАТ=5,12) (Поз. 15-29, 32, 39-43, 48-58, 30-31, 33-38, 44-47, 59-60) | [5 empty] | 271852.68 | 40938.05 | 22702,15 2561,32
Накладные расходы | [5 empty] | 61172.36
В том числе, справочно:
90%*0.9 ФОТ (от 145,77) (Поз. 59-60) | [5 empty] | 118.07
100%*0.9 ФОТ (от 4095,74) (Поз. 33-38) | [5 empty] | 3686.17
118%*0.9 ФОТ (от 220,67) (Поз. 30-31) | [5 empty] | 234.35
128%*0.9 ФОТ (от 49595,29) (Поз. 15-29, 32, 39-43, 48-58) | [5 empty] | 57133.77
Сметная прибыль | [5 empty] | 37631.35
В том числе, справочно:
63%*0.85 ФОТ (от 220,67) (Поз. 30-31) | [5 empty] | 118.17
70%*0.85 ФОТ (от 4241,51) (Поз. 33-38, 59-60) | [5 empty] | 2523.7
83%*0.85 ФОТ (от 49595,29) (Поз. 15-29, 32, 39-43, 48-58) | [5 empty] | 34989.48
Итоги по разделу 2 СИСТЕМЫ В1,Т3, Т4 :
Сантехнические работы - внутренние (трубопроводы, водопровод, канализация, отопление, газоснабжение, вентиляция и кондиционирование воздуха) | [5 empty] | 456260.06 |  |  |  | 922.64
Деревянные конструкции | [5 empty] | 7601.21 |  |  |  | 5.19
Теплоизоляционные работы | [5 empty] | 70348.52 |  |  |  | 80.68
Материалы для строительных работ | [5 empty] | -98553.7
Защита строительных конструкций и оборудования от коррозии | [5 empty] | 983.96 |  |  |  | 2.89
Итого | [5 empty] | 436640.05 |  |  |  | 1011.4
В том числе:
Материалы | [5 empty] | 258749.5
Машины и механизмы | [5 empty] | 28212.37
ФОТ | [5 empty] | 54057.47
Накладные расходы | [5 empty] | 61172.36
Сметная прибыль | [5 empty] | 37631.35
Итого по разделу 2 СИСТЕМЫ В1,Т3, Т4 | [5 empty] | 436640.05 |  |  |  | 1011.4
Раздел 3. СИСТЕМЫ К1, К3
61 | ФЕР17-01-001-14 В ред. пр. № 253 Минрегиона РФ | Установка умывальников одиночных: с подводкой холодной и горячей воды (10 компл.) КОЭФ. К ПОЗИЦИИ: МДС35 т.ч.п.4.7 ОЗП=1,15; ЭМ=1,25; ЗПМ=1,25; ТЗ=1,15; ТЗМ=1,25; МДС35 прил1 т3 п1 ОЗП=1,2; ЭМ=1,2; ЗПМ=1,2; ТЗ=1,2; ТЗМ=1,2 Сантехнические работы - внутренние (трубопроводы, водопровод, канализация, отопление, газоснабжение, вентиляция и кондиционирование воздуха): НР (2392,02 руб.): 128%*0.9 от ФОТ (2076,41 руб.) СП (1464,91 руб.): 83%*0.85 от ФОТ (2076,41 руб.) | 1,4 14/10 | 1700,21 287,41 | 35,45 2,27 | 2380.29 | 402.37 | 49,63 3,18 | 29.88 | 41.83
62 | ФЕР17-01-001-14 В ред. пр. № 253 Минрегиона РФ | Установка умывальников одиночных: с подводкой холодной и горячей воды (10 компл.) КОЭФ. К ПОЗИЦИИ: МДС35 т.ч.п.4.7 ОЗП=1,15; ЭМ=1,25; ЗПМ=1,25; ТЗ=1,15; ТЗМ=1,25; МДС35 прил1 т3 п1 ОЗП=1,2; ЭМ=1,2; ЗПМ=1,2; ТЗ=1,2; ТЗМ=1,2 Сантехнические работы - внутренние (трубопроводы, водопровод, канализация, отопление, газоснабжение, вентиляция и кондиционирование воздуха): НР (2562,96 руб.): 128%*0.9 от ФОТ (2224,79 руб.) СП (1569,59 руб.): 83%*0.85 от ФОТ (2224,79 руб.) | 1,5 15/10 | 1700,21 287,41 | 35,45 2,27 | 2550.32 | 431.12 | 53,18 3,41 | 29.88 | 44.82
63 | ФССЦ-301-0627 Пр. Минрегиона №308 от 28.07.09 | Смесители для умывальников: СМ-УМ-ЦА-УВ центральные, с аэратором, латунными маховичками (компл.) Сантехнические работы - внутренние (трубопроводы, водопровод, канализация, отопление, газоснабжение, вентиляция и кондиционирование воздуха) | 29 | 310.25 |  | 8997.25
64 | ФЕР17-01-002-03 В ред. пр. № 253 Минрегиона РФ | Установка смесителей (10 шт.) КОЭФ. К ПОЗИЦИИ: МДС35 т.ч.п.4.7 ОЗП=1,15; ЭМ=1,25; ЗПМ=1,25; ТЗ=1,15; ТЗМ=1,25; МДС35 прил1 т3 п1 ОЗП=1,2; ЭМ=1,2; ЗПМ=1,2; ТЗ=1,2; ТЗМ=1,2 Сантехнические работы - внутренние (трубопроводы, водопровод, канализация, отопление, газоснабжение, вентиляция и кондиционирование воздуха): НР (164,45 руб.): 128%*0.9 от ФОТ (142,75 руб.) СП (100,71 руб.): 83%*0.85 от ФОТ (142,75 руб.) | 0.3 | 1538,66 92,93 | 0.3 | 461.6 | 27.88 | 0.09 | 9.66 | 2.9
65 | ФССЦ-301-1527 Пр. Минрегиона №308 от 28.07.09 | Смесители латунный с гальванопокрытием для мойки настольный, с верхней камерой смешения (шт.) Сантехнические работы - внутренние (трубопроводы, водопровод, канализация, отопление, газоснабжение, вентиляция и кондиционирование воздуха) | -3 | 143 |  | -429
66 | ФССЦ-301-0631 Пр. Минрегиона №308 от 28.07.09 | Смесители для умывальников: СМ-УМ-НЛ медицинских, настенные локтевые, с комбинированной сеткой (компл.) Сантехнические работы - внутренние (трубопроводы, водопровод, канализация, отопление, газоснабжение, вентиляция и кондиционирование воздуха) | 3 | 235.96 |  | 707.88
67 | ФЕР17-01-001-16 В ред. пр. № 253 Минрегиона РФ | Установка биде (10 компл.) КОЭФ. К ПОЗИЦИИ: МДС35 т.ч.п.4.7 ОЗП=1,15; ЭМ=1,25; ЗПМ=1,25; ТЗ=1,15; ТЗМ=1,25; МДС35 прил1 т3 п1 ОЗП=1,2; ЭМ=1,2; ЗПМ=1,2; ТЗ=1,2; ТЗМ=1,2 Сантехнические работы - внутренние (трубопроводы, водопровод, канализация, отопление, газоснабжение, вентиляция и кондиционирование воздуха): НР (238,23 руб.): 128%*0.9 от ФОТ (206,8 руб.) СП (145,9 руб.): 83%*0.85 от ФОТ (206,8 руб.) | 0.1 | 6548,11 401,59 | 49,83 2,27 | 654.81 | 40.16 | 4,98 0,23 | 41.75 | 4.18
68 | ФЕР17-01-001-01 В ред. пр. № 253 Минрегиона РФ | Установка ванн купальных: прямых чугунных (10 компл.) КОЭФ. К ПОЗИЦИИ: МДС35 т.ч.п.4.7 ОЗП=1,15; ЭМ=1,25; ЗПМ=1,25; ТЗ=1,15; ТЗМ=1,25; МДС35 прил1 т3 п1 ОЗП=1,2; ЭМ=1,2; ЗПМ=1,2; ТЗ=1,2; ТЗМ=1,2 Сантехнические работы - внутренние (трубопроводы, водопровод, канализация, отопление, газоснабжение, вентиляция и кондиционирование воздуха): НР (521,05 руб.): 128%*0.9 от ФОТ (452,3 руб.) СП (319,1 руб.): 83%*0.85 от ФОТ (452,3 руб.) | 0.2 | 14001,3 427,34 | 163,07 14,37 | 2800.26 | 85.47 | 32,61 2,87 | 44.42 | 8.88
69 | ФССЦ-301-0621 Пр. Минрегиона №308 от 28.07.09 | Смесители для ванн: СМ-В-ШТ с душевой сеткой на гибком шланге, с кнопочным переключателем, с латунными маховичками, штангой (компл.) Сантехнические работы - внутренние (трубопроводы, водопровод, канализация, отопление, газоснабжение, вентиляция и кондиционирование воздуха) | 2 | 252.5 |  | 505
70 | ФЕР17-01-003-01 В ред. пр. № 253 Минрегиона РФ | Установка унитазов: с бачком непосредственно присоединенным (10 компл.) КОЭФ. К ПОЗИЦИИ: МДС35 т.ч.п.4.7 ОЗП=1,15; ЭМ=1,25; ЗПМ=1,25; ТЗ=1,15; ТЗМ=1,25; МДС35 прил1 т3 п1 ОЗП=1,2; ЭМ=1,2; ЗПМ=1,2; ТЗ=1,2; ТЗМ=1,2 Сантехнические работы - внутренние (трубопроводы, водопровод, канализация, отопление, газоснабжение, вентиляция и кондиционирование воздуха): НР (582,04 руб.): 128%*0.9 от ФОТ (505,24 руб.) СП (356,45 руб.): 83%*0.85 от ФОТ (505,24 руб.) | 0.3 | 3813,49 323,38 | 66,59 5,57 | 1144.05 | 97.01 | 19,98 1,67 | 34 | 10.2
71 | ФЕР17-01-003-01 В ред. пр. № 253 Минрегиона РФ | Установка унитазов: с бачком непосредственно присоединенным (10 компл.) КОЭФ. К ПОЗИЦИИ: МДС35 т.ч.п.4.7 ОЗП=1,15; ЭМ=1,25; ЗПМ=1,25; ТЗ=1,15; ТЗМ=1,25; МДС35 прил1 т3 п1 ОЗП=1,2; ЭМ=1,2; ЗПМ=1,2; ТЗ=1,2; ТЗМ=1,2 Сантехнические работы - внутренние (трубопроводы, водопровод, канализация, отопление, газоснабжение, вентиляция и кондиционирование воздуха): НР (2522,27 руб.): 128%*0.9 от ФОТ (2189,47 руб.) СП (1544,67 руб.): 83%*0.85 от ФОТ (2189,47 руб.) | 1,3 13/10 | 3813,49 323,38 | 66,59 5,57 | 4957.54 | 420.39 | 86,57 7,24 | 34 | 44.2
72 | ФЕР17-01-005-01 В ред. пр. № 253 Минрегиона РФ | Установка моек: на одно отделение (10 компл.) КОЭФ. К ПОЗИЦИИ: МДС35 т.ч.п.4.7 ОЗП=1,15; ЭМ=1,25; ЗПМ=1,25; ТЗ=1,15; ТЗМ=1,25; МДС35 прил1 т3 п1 ОЗП=1,2; ЭМ=1,2; ЗПМ=1,2; ТЗ=1,2; ТЗМ=1,2 Сантехнические работы - внутренние (трубопроводы, водопровод, канализация, отопление, газоснабжение, вентиляция и кондиционирование воздуха): НР (136,96 руб.): 128%*0.9 от ФОТ (118,89 руб.) СП (83,88 руб.): 83%*0.85 от ФОТ (118,89 руб.) | 0.1 | 3148,47 229,94 | 24,99 2,27 | 314.85 | 22.99 | 2,5 0,23 | 23.9 | 2.39
73 | ФССЦ-301-0494 Пр. Минрегиона №308 от 28.07.09 | Мойки стальные эмалированные на одно отделение с одной чашей: с креплениями МСК размером 500х500х198 (компл.) Сантехнические работы - внутренние (трубопроводы, водопровод, канализация, отопление, газоснабжение, вентиляция и кондиционирование воздуха) | -1 | 280 |  | -280
74 | прайс ПродТехника | Ванна моечная односекционная ВМ-1/530 Ц4585/1,18/5,12*1,02*1,0614= (шт) Сантехнические работы - внутренние (трубопроводы, водопровод, канализация, отопление, газоснабжение, вентиляция и кондиционирование воздуха) | 1 | 821.61 |  | 821.61
75 | ФЕР17-01-005-02 В ред. пр. № 253 Минрегиона РФ | Установка моек: на два отделения (10 компл.) КОЭФ. К ПОЗИЦИИ: МДС35 т.ч.п.4.7 ОЗП=1,15; ЭМ=1,25; ЗПМ=1,25; ТЗ=1,15; ТЗМ=1,25; МДС35 прил1 т3 п1 ОЗП=1,2; ЭМ=1,2; ЗПМ=1,2; ТЗ=1,2; ТЗМ=1,2 Сантехнические работы - внутренние (трубопроводы, водопровод, канализация, отопление, газоснабжение, вентиляция и кондиционирование воздуха): НР (409,51 руб.): 128%*0.9 от ФОТ (355,48 руб.) СП (250,79 руб.): 83%*0.85 от ФОТ (355,48 руб.) | 0.2 | 7511,27 336,00 | 81,59 11,13 | 1502.25 | 67.2 | 16,32 2,23 | 34.93 | 6.99
76 | ФССЦ-301-0502 Пр. Минрегиона №308 от 28.07.09 | Мойки чугунные эмалированные на два отделения с двумя чашами, с кронштейнами: МЧ2К, размером 800х600х204 мм (компл.) Сантехнические работы - внутренние (трубопроводы, водопровод, канализация, отопление, газоснабжение, вентиляция и кондиционирование воздуха) | -2 | 697.8 |  | -1395.6
77 | прайс ПродТехника | Ванна моечная двухсекционная ВМ-2/530 Ц:10100/1,18/5,12*1,02*1,0614= (шт) Сантехнические работы - внутренние (трубопроводы, водопровод, канализация, отопление, газоснабжение, вентиляция и кондиционирование воздуха) | 2 | 1809.88 |  | 3619.76
78 | ФЕР17-01-005-01 В ред. пр. № 253 Минрегиона РФ | Установка моек: на одно отделение (10 компл.) КОЭФ. К ПОЗИЦИИ: МДС35 т.ч.п.4.7 ОЗП=1,15; ЭМ=1,25; ЗПМ=1,25; ТЗ=1,15; ТЗМ=1,25; МДС35 прил1 т3 п1 ОЗП=1,2; ЭМ=1,2; ЗПМ=1,2; ТЗ=1,2; ТЗМ=1,2 Сантехнические работы - внутренние (трубопроводы, водопровод, канализация, отопление, газоснабжение, вентиляция и кондиционирование воздуха): НР (1643,55 руб.): 128%*0.9 от ФОТ (1426,69 руб.) СП (1006,53 руб.): 83%*0.85 от ФОТ (1426,69 руб.) | 1,2 0,4*3 | 3148,47 229,94 | 24,99 2,27 | 3778.16 | 275.93 | 29,99 2,72 | 23.9 | 28.68
79 | ФССЦ-301-0494 Пр. Минрегиона №308 от 28.07.09 | Мойки стальные эмалированные на одно отделение с одной чашей: с креплениями МСК размером 500х500х198 (компл.) Сантехнические работы - внутренние (трубопроводы, водопровод, канализация, отопление, газоснабжение, вентиляция и кондиционирование воздуха) | -12 | 280 |  | -3360
80 | прайс ПродТехника | Ванна моечная треххсекционная ВСМ-3/600 Ц:25676/1,18/5,12*1,02*1,0614= (шт) Сантехнические работы - внутренние (трубопроводы, водопровод, канализация, отопление, газоснабжение, вентиляция и кондиционирование воздуха) | 4 | 4601.03 |  | 18404.12
81 | ФЕР17-01-002-03 В ред. пр. № 253 Минрегиона РФ | Установка смесителей (10 шт.) КОЭФ. К ПОЗИЦИИ: МДС35 т.ч.п.4.7 ОЗП=1,15; ЭМ=1,25; ЗПМ=1,25; ТЗ=1,15; ТЗМ=1,25; МДС35 прил1 т3 п1 ОЗП=1,2; ЭМ=1,2; ЗПМ=1,2; ТЗ=1,2; ТЗМ=1,2 Сантехнические работы - внутренние (трубопроводы, водопровод, канализация, отопление, газоснабжение, вентиляция и кондиционирование воздуха): НР (164,45 руб.): 128%*0.9 от ФОТ (142,75 руб.) СП (100,71 руб.): 83%*0.85 от ФОТ (142,75 руб.) | 0.3 | 1538,66 92,93 | 0.3 | 461.6 | 27.88 | 0.09 | 9.66 | 2.9
82 | ФССЦ-301-1527 Пр. Минрегиона №308 от 28.07.09 | Смесители латунный с гальванопокрытием для мойки настольный, с верхней камерой смешения (шт.) Сантехнические работы - внутренние (трубопроводы, водопровод, канализация, отопление, газоснабжение, вентиляция и кондиционирование воздуха) | 15 | 143 |  | 2145
83 | прайс т/с | Сифоны для моек Ц:93,2/1,18/4,99*1,02*1,0614= (шт) Сантехнические работы - внутренние (трубопроводы, водопровод, канализация, отопление, газоснабжение, вентиляция и кондиционирование воздуха) | 27 | 17.14 |  | 462.78
84 | ФЕР17-01-001-18 В ред. пр. № 253 Минрегиона РФ | Установка поддонов душевых: чугунных и стальных мелких (10 компл.) КОЭФ. К ПОЗИЦИИ: МДС35 т.ч.п.4.7 ОЗП=1,15; ЭМ=1,25; ЗПМ=1,25; ТЗ=1,15; ТЗМ=1,25; МДС35 прил1 т3 п1 ОЗП=1,2; ЭМ=1,2; ЗПМ=1,2; ТЗ=1,2; ТЗМ=1,2 Сантехнические работы - внутренние (трубопроводы, водопровод, канализация, отопление, газоснабжение, вентиляция и кондиционирование воздуха): НР (262,87 руб.): 128%*0.9 от ФОТ (228,19 руб.) СП (160,99 руб.): 83%*0.85 от ФОТ (228,19 руб.) | 0.3 | 3733,35 144,57 | 91,86 4,01 | 1120.01 | 43.37 | 27,56 1,20 | 15.03 | 4.51
85 | 301-0539 | Поддоны душевые (компл.) Сантехнические работы - внутренние (трубопроводы, водопровод, канализация, отопление, газоснабжение, вентиляция и кондиционирование воздуха) | -3 | 341.5 |  | -1024.5
86 | ФССЦ-301-0541 Пр. Минрегиона №308 от 28.07.09 | Поддоны душевые эмалированные: стальные мелкие ПМС-2 с пластмассовым унифицированным сифоном (компл.) Сантехнические работы - внутренние (трубопроводы, водопровод, канализация, отопление, газоснабжение, вентиляция и кондиционирование воздуха) | 3 | 555.37 |  | 1666.11
87 | ФЕР17-01-001-18 В ред. пр. № 253 Минрегиона РФ | Установка поддонов душевых: чугунных и стальных мелких (10 компл.) КОЭФ. К ПОЗИЦИИ: МДС35 т.ч.п.4.7 ОЗП=1,15; ЭМ=1,25; ЗПМ=1,25; ТЗ=1,15; ТЗМ=1,25; МДС35 прил1 т3 п1 ОЗП=1,2; ЭМ=1,2; ЗПМ=1,2; ТЗ=1,2; ТЗМ=1,2 Сантехнические работы - внутренние (трубопроводы, водопровод, канализация, отопление, газоснабжение, вентиляция и кондиционирование воздуха): НР (87,66 руб.): 128%*0.9 от ФОТ (76,09 руб.) СП (53,68 руб.): 83%*0.85 от ФОТ (76,09 руб.) | 0.1 | 3733,35 144,57 | 91,86 4,01 | 373.34 | 14.46 | 9,19 0,40 | 15.03 | 1.5
88 | 301-0539 | Поддоны душевые (компл.) Сантехнические работы - внутренние (трубопроводы, водопровод, канализация, отопление, газоснабжение, вентиляция и кондиционирование воздуха) | -1 | 341.5 |  | -341.5
89 | прайс т/с | Поддон душевой 900*900*70 Ц:4130/1,18/5,12*1,02*1,0614= (к-т) Сантехнические работы - внутренние (трубопроводы, водопровод, канализация, отопление, газоснабжение, вентиляция и кондиционирование воздуха) | 1 | 740.08 |  | 740.08
90 | прайс т/с | Сифон для поддона Ц:68,4/1,18/4,99*1,02*1,0614= (шт) Сантехнические работы - внутренние (трубопроводы, водопровод, канализация, отопление, газоснабжение, вентиляция и кондиционирование воздуха) | 4 | 12.58 |  | 50.32
91 | ФЕР17-01-002-03 В ред. пр. № 253 Минрегиона РФ | Установка смесителей (10 шт.) КОЭФ. К ПОЗИЦИИ: МДС35 т.ч.п.4.7 ОЗП=1,15; ЭМ=1,25; ЗПМ=1,25; ТЗ=1,15; ТЗМ=1,25; МДС35 прил1 т3 п1 ОЗП=1,2; ЭМ=1,2; ЗПМ=1,2; ТЗ=1,2; ТЗМ=1,2 Сантехнические работы - внутренние (трубопроводы, водопровод, канализация, отопление, газоснабжение, вентиляция и кондиционирование воздуха): НР (219,24 руб.): 128%*0.9 от ФОТ (190,31 руб.) СП (134,26 руб.): 83%*0.85 от ФОТ (190,31 руб.) | 0.4 | 1538,66 92,93 | 0.3 | 615.46 | 37.17 | 0.12 | 9.66 | 3.86
92 | 301-1527 | Смесители латунный с гальванопокрытием для мойки настольный, с верхней камерой смешения (шт.) Сантехнические работы - внутренние (трубопроводы, водопровод, канализация, отопление, газоснабжение, вентиляция и кондиционирование воздуха) | -4 | 143 |  | -572
93 | ФССЦ-301-0623 Пр. Минрегиона №308 от 28.07.09 | Смесители для душевых установок: СМ-Д-СТФ со стационарной душевой трубкой и сеткой, фарфоровым корпусом (компл.) Сантехнические работы - внутренние (трубопроводы, водопровод, канализация, отопление, газоснабжение, вентиляция и кондиционирование воздуха) | 4 | 110.95 |  | 443.8
94 | ФЕР16-07-002-01 Изм. Пр. Минрегиона №81 от 27.02.10 | Установка воронок водосточных (1 воронка) КОЭФ. К ПОЗИЦИИ: МДС35 т.ч.п.4.7 ОЗП=1,15; ЭМ=1,25; ЗПМ=1,25; ТЗ=1,15; ТЗМ=1,25; МДС35 прил1 т3 п1 ОЗП=1,2; ЭМ=1,2; ЗПМ=1,2; ТЗ=1,2; ТЗМ=1,2 Сантехнические работы - внутренние (трубопроводы, водопровод, канализация, отопление, газоснабжение, вентиляция и кондиционирование воздуха): НР (1878 руб.): 128%*0.9 от ФОТ (1630,21 руб.) СП (1150,11 руб.): 83%*0.85 от ФОТ (1630,21 руб.) | 8 | 409,7 39,59 | 22,05 0,21 | 3277.6 | 316.72 | 176,4 1,68 | 4.06 | 32.48
95 | ФЕР17-01-001-22 В ред. пр. № 253 Минрегиона РФ | Установка трапов диаметром: 50 мм (10 компл.) КОЭФ. К ПОЗИЦИИ: МДС35 т.ч.п.4.7 ОЗП=1,15; ЭМ=1,25; ЗПМ=1,25; ТЗ=1,15; ТЗМ=1,25; МДС35 прил1 т3 п1 ОЗП=1,2; ЭМ=1,2; ЗПМ=1,2; ТЗ=1,2; ТЗМ=1,2 Сантехнические работы - внутренние (трубопроводы, водопровод, канализация, отопление, газоснабжение, вентиляция и кондиционирование воздуха): НР (79,91 руб.): 128%*0.9 от ФОТ (69,37 руб.) СП (48,94 руб.): 83%*0.85 от ФОТ (69,37 руб.) | 0.2 | 1404,34 67,18 | 14,48 0,53 | 280.87 | 13.44 | 2,9 0,11 | 6.98 | 1.4
96 | ФЕР17-01-001-23 В ред. пр. № 253 Минрегиона РФ | Установка трапов диаметром: 100 мм (10 компл.) КОЭФ. К ПОЗИЦИИ: МДС35 т.ч.п.4.7 ОЗП=1,15; ЭМ=1,25; ЗПМ=1,25; ТЗ=1,15; ТЗМ=1,25; МДС35 прил1 т3 п1 ОЗП=1,2; ЭМ=1,2; ЗПМ=1,2; ТЗ=1,2; ТЗМ=1,2 Сантехнические работы - внутренние (трубопроводы, водопровод, канализация, отопление, газоснабжение, вентиляция и кондиционирование воздуха): НР (348,53 руб.): 128%*0.9 от ФОТ (302,54 руб.) СП (213,44 руб.): 83%*0.85 от ФОТ (302,54 руб.) | 0.5 | 1824,88 116,43 | 29,54 1,74 | 912.44 | 58.22 | 14,77 0,87 | 12.1 | 6.05
97 | ФЕР16-04-001-01 В ред. пр. № 253 Минрегиона РФ | Прокладка трубопроводов канализации из полиэтиленовых труб высокой плотности диаметром: 50 мм (100 м трубопровода) КОЭФ. К ПОЗИЦИИ: МДС35 т.ч.п.4.7 ОЗП=1,15; ЭМ=1,25; ЗПМ=1,25; ТЗ=1,15; ТЗМ=1,25; МДС35 прил1 т3 п1 ОЗП=1,2; ЭМ=1,2; ЗПМ=1,2; ТЗ=1,2; ТЗМ=1,2 Сантехнические работы - внутренние (трубопроводы, водопровод, канализация, отопление, газоснабжение, вентиляция и кондиционирование воздуха): НР (2231,48 руб.): 128%*0.9 от ФОТ (1937,05 руб.) СП (1366,59 руб.): 83%*0.85 от ФОТ (1937,05 руб.) | 0,43 43/100 | 4880,26 879,42 | 17,36 0,41 | 2098.51 | 378.15 | 7,46 0,18 | 88.65 | 38.12
98 | ФЕР16-04-001-02 В ред. пр. № 253 Минрегиона РФ | Прокладка трубопроводов канализации из полиэтиленовых труб высокой плотности диаметром: 100 мм (100 м трубопровода) КОЭФ. К ПОЗИЦИИ: МДС35 т.ч.п.4.7 ОЗП=1,15; ЭМ=1,25; ЗПМ=1,25; ТЗ=1,15; ТЗМ=1,25; МДС35 прил1 т3 п1 ОЗП=1,2; ЭМ=1,2; ЗПМ=1,2; ТЗ=1,2; ТЗМ=1,2 Сантехнические работы - внутренние (трубопроводы, водопровод, канализация, отопление, газоснабжение, вентиляция и кондиционирование воздуха): НР (5479,17 руб.): 128%*0.9 от ФОТ (4756,22 руб.) СП (3355,51 руб.): 83%*0.85 от ФОТ (4756,22 руб.) | 1,1 110/100 | 8047,42 843,28 | 37,31 1,22 | 8852.16 | 927.61 | 41,04 1,34 | 85.01 | 93.51
99 | прайс ООО "Трубопластснаб" | Задвижка МЗВ 30ч39р д-100мм Ц:6431/1,18/5,12*1,02*1,0614= (шт) Сантехнические работы - внутренние (трубопроводы, водопровод, канализация, отопление, газоснабжение, вентиляция и кондиционирование воздуха) | 2 | 1152.41 |  | 2304.82
100 | ФССЦ-507-0986 Пр. Минрегиона №308 от 28.07.09 | Фланцы стальные плоские приварные из стали ВСт3сп2, ВСт3сп3, давлением: 1,0 МПа (10 кгс/см2), диаметром 100 мм (шт.) Сантехнические работы - внутренние (трубопроводы, водопровод, канализация, отопление, газоснабжение, вентиляция и кондиционирование воздуха) | 4 | 45 |  | 180
101 | прайс ООО "Трубопластснаб" | Ревизия д-100мм Ц:67,26/1,18/5,12*1,02*1,0614= (шт) Сантехнические работы - внутренние (трубопроводы, водопровод, канализация, отопление, газоснабжение, вентиляция и кондиционирование воздуха) | 4 | 12.05 |  | 48.2
102 | прайс ООО "Трубопластснаб" | Прочистка д-100мм Ц:68,76/1,18/5,12*1,02*1,0614= (шт) Сантехнические работы - внутренние (трубопроводы, водопровод, канализация, отопление, газоснабжение, вентиляция и кондиционирование воздуха) | 5 | 12.32 |  | 61.6
103 | прайс ООО "Трубопластснаб" | Прочистка д-50мм Ц:7,8/1,18/5,12*1,02*1,0614= (шт) Сантехнические работы - внутренние (трубопроводы, водопровод, канализация, отопление, газоснабжение, вентиляция и кондиционирование воздуха) | 5 | 1.34 |  | 6.7
104 | прайс ООО "Трубопластснаб" | Противопожарная муфта ОГРАКС-ПМ-110 д-100мм Ц:736,80/1,18/5,12*1,02*1,0614= (шт) Сантехнические работы - внутренние (трубопроводы, водопровод, канализация, отопление, газоснабжение, вентиляция и кондиционирование воздуха) | 4 | 132.03 |  | 528.12
Итого прямые затраты по разделу в ценах 2001г. | [5 empty] | 72826.67 | 3687.54 | 575,38 29,56 |  | 379.4
Итого прямые затраты по разделу с учетом коэффициентов к итогам | [5 empty] | 372872.55 | 18880.2 | 2945,95 151,35 |  | 379.4
В том числе, справочно:
В ценах 4 квартала 2010г. (Приказ Департамента строительства и архитектуры Ивановской обл. от 05.08.2010г. №81 -"объекты образования") ПЗ=5,12 (ОЗП=5,12; ЭМ=5,12; ЗПМ=5,12; МАТ=5,12) (Поз. 61-104) | [5 empty] | 300045.88 | 15192.66 | 2370,57 121,79
Накладные расходы | [5 empty] | 21924.35
В том числе, справочно:
128%*0.9 ФОТ (от 19031,55) (Поз. 61-104) | [5 empty] | 21924.35
Сметная прибыль | [5 empty] | 13426.76
В том числе, справочно:
83%*0.85 ФОТ (от 19031,55) (Поз. 61-104) | [5 empty] | 13426.76
Итоги по разделу 3 СИСТЕМЫ К1, К3 :
Сантехнические работы - внутренние (трубопроводы, водопровод, канализация, отопление, газоснабжение, вентиляция и кондиционирование воздуха) | [5 empty] | 408223.66 |  |  |  | 379.4
Итого | [5 empty] | 408223.66 |  |  |  | 379.4
В том числе:
Материалы | [5 empty] | 351046.4
Машины и механизмы | [5 empty] | 2945.95
ФОТ | [5 empty] | 19031.55
Накладные расходы | [5 empty] | 21924.35
Сметная прибыль | [5 empty] | 13426.76
Итого по разделу 3 СИСТЕМЫ К1, К3 | [5 empty] | 408223.66 |  |  |  | 379.4
ИТОГИ ПО СМЕТЕ:
Итого прямые затраты по смете в ценах 2001г. | [5 empty] | 140525.41 | 15169.05 | 6202,31 658,44 |  | 1574.21
Итого прямые затраты по смете с учетом коэффициентов к итогам | [5 empty] | 719490.09 | 77665.54 | 31755,82 3371,21 |  | 1574.21
В том числе, справочно:
В ценах 4 квартала 2010г. (Приказ Департамента строительства и архитектуры Ивановской обл. от 05.08.2010г. №81 -"объекты образования") ПЗ=5,12 (ОЗП=5,12; ЭМ=5,12; ЗПМ=5,12; МАТ=5,12) (Поз. 1-12, 15-29, 32, 39-43, 48-58, 61-104, 13-14, 30-31, 33-38, 44-47, 59-60) | [5 empty] | 578964.68 | 62496.49 | 25553,52 2712,77
Накладные расходы | [5 empty] | 89033.6
В том числе, справочно:
74% ФОТ (от 7795,46) (Поз. 1-11) | [5 empty] | 5768.64
90%*0.9 ФОТ (от 145,77) (Поз. 59-60) | [5 empty] | 118.07
100% ФОТ (от 47,16) (Поз. 13) | [5 empty] | 47.16
100%*0.9 ФОТ (от 4095,74) (Поз. 33-38) | [5 empty] | 3686.17
118%*0.9 ФОТ (от 220,67) (Поз. 30-31) | [5 empty] | 234.35
128%*0.9 ФОТ (от 68731,95) (Поз. 12, 15-29, 32, 39-43, 48-58, 61-104) | [5 empty] | 79179.21
Сметная прибыль | [5 empty] | 55058.29
В том числе, справочно:
50% ФОТ (от 7795,46) (Поз. 1-11) | [5 empty] | 3897.73
60% ФОТ (от 47,16) (Поз. 13) | [5 empty] | 28.3
63%*0.85 ФОТ (от 220,67) (Поз. 30-31) | [5 empty] | 118.17
70%*0.85 ФОТ (от 4241,51) (Поз. 33-38, 59-60) | [5 empty] | 2523.7
83%*0.85 ФОТ (от 68731,95) (Поз. 12, 15-29, 32, 39-43, 48-58, 61-104) | [5 empty] | 48490.39
Итоги по смете:
Внутренние санитарно-технические работы: демонтаж и разборка (ремонтно-строительные) | [5 empty] | 17827.09 |  |  |  | 180.01
Сантехнические работы - внутренние (трубопроводы, водопровод, канализация, отопление, газоснабжение, вентиляция и кондиционирование воздуха) | [5 empty] | 864806.85 |  |  |  | 1304.15
Погрузо-разгрузочные работы при автоперевозках | [5 empty] | 449.73 |  |  |  | 1.29
Перевозка автотранспортом | [5 empty] | 118.32
Деревянные конструкции | [5 empty] | 7601.21 |  |  |  | 5.19
Теплоизоляционные работы | [5 empty] | 70348.52 |  |  |  | 80.68
Материалы для строительных работ | [5 empty] | -98553.7
Защита строительных конструкций и оборудования от коррозии | [5 empty] | 983.96 |  |  |  | 2.89
Итого | [5 empty] | 863581.98 |  |  |  | 1574.21
В том числе:
Материалы | [5 empty] | 610068.73
Машины и механизмы | [5 empty] | 31755.82
ФОТ | [5 empty] | 81036.75
Накладные расходы | [5 empty] | 89033.6
Сметная прибыль | [5 empty] | 55058.29
ВСЕГО по смете в 2001г. | [5 empty] | 168668.37 |  |  |  | 1574.21
ВСЕГО по смете | [5 empty] | 863581.98 |  |  |  | 1574.21
пересчет текущие цены 1 кв.2011 года (863581,98/5,12(4кв) х 5,03(1 кв.2011 г) | [5 empty] | 848401.83
Составил: ___________________________ /Иванова О.А./
(должность, подпись, расшифровка)
Проверил: ___________________________/Борцов А.М./
(должность, подпись, расшифровка)