## Локальная смета
Капитальный ремонт детского сада, расположенного по адресу: г. Иваново, ул. Велижская, д.53
(наименование стройки)
ЛОКАЛЬНЫЙ СМЕТНЫЙ РАСЧЕТ № 02-01-01
(локальная смета)
на | Общестроительные работы, Капитальный ремонт детского сада, расположенного по адресу: г. Иваново, ул. Велижская, д.53
(наименование работ и затрат, наименование объекта)
Основание: РП2010
| Сметная стоимость строительных работ _______________________________________________________________________________________________ |  | ___________________________16321,340 |  | тыс. руб.
| Средства на оплату труда _______________________________________________________________________________________________ |  | ___________________________1451,269 |  | тыс. руб.
| Сметная трудоемкость _______________________________________________________________________________________________ |  | _______________________________________________________________________________________________29591,95 |  | чел.час
| Трудозатраты механизаторов _______________________________________________________________________________________________ |  | _______________________________________________________________________________________________1191,98 |  | чел.час
Составлен(а) в текущих (прогнозных) ценах по состоянию на 4 кв. 2010г./2001г.
№ пп | Шифр и номер позиции норматива | Наименование работ и затрат, единица измерения | Количество | Стоимость единицы, руб. |  | Общая стоимость, руб. |  |  | Затраты труда рабочих, чел.-ч, не занятых обслуживанием машин
|  |  |  | всего | эксплуатации машин | Всего | оплаты труда | эксплуатация машин
|  |  |  | оплаты труда | в т.ч. оплаты труда |  |  | в т.ч. оплаты труда | на единицу | всего
1 | 2 | 3 | 4 | 5 | 6 | 7 | 8 | 9 | 10 | 11
Раздел 1. РЕМОНТ СУЩЕСТВУЮЩИХ КОНСТРУКЦИЙ ЗДАНИЯ
=ВОССТАНОВЛЕНИЕ ОТМОСТКИ ПО ПЕРИМЕТРУ ЗДАНИЯ=
1 | ФЕР46-04-001-02 В ред. пр. № 253 Минрегиона РФ | Разборка: бетонной отмостки (1 м3) НР (10359,21 руб.): 110%*0.9 от ФОТ СП (6225,99 руб.): 70%*0.85 от ФОТ | 18 | 377,69 84,97 | 292,72 28,57 | 6798.42 | 1529.46 | 5268,96 514,26 | 9.59 | 172.62
2 | ФЕР27-04-001-01 В ред. пр. № 253 Минрегиона РФ | Устройство подстилающих и выравнивающих слоев оснований: из песка (100 м3 материала основания (в плотном теле)) КОЭФ. К ПОЗИЦИИ: МДС35 т.ч.п.4.7 ОЗП=1,15; ЭМ=1,25; ЗПМ=1,25; ТЗ=1,15; ТЗМ=1,25 НР (192,08 руб.): 142% от ФОТ СП (109,23 руб.): 95%*0.85 от ФОТ | 0,072 7,2/100 | 2836,83 144,98 | 2679,65 221,91 | 204.25 | 10.44 | 192,93 15,98 | 18.08 | 1.3
3 | ФССЦ-408-0122 Пр. Минрегиона №308 от 28.07.09 | Песок природный для строительных: работ средний (м3) | 7,92 7,2*1,1 | 55.26 |  | 437.66
4 | ФЕР27-04-001-04 В ред. пр. № 253 Минрегиона РФ | Устройство подстилающих и выравнивающих слоев оснований: из щебня (100 м3 материала основания (в плотном теле)) КОЭФ. К ПОЗИЦИИ: МДС35 т.ч.п.4.7 ОЗП=1,15; ЭМ=1,25; ЗПМ=1,25; ТЗ=1,15; ТЗМ=1,25 НР (351,96 руб.): 142% от ФОТ СП (200,15 руб.): 95%*0.85 от ФОТ | 0,084 8,4/100 | 4418,74 225,06 | 4176,6 351,23 | 371.17 | 18.91 | 350,83 29,50 | 27.82 | 2.34
5 | ФССЦ-408-0013 Пр. Минрегиона №308 от 28.07.09 | Щебень из природного камня для строительных работ марка: 800, фракция 5(3)-10 мм (м3) | 10,584 1,26*8,4 | 155.94 |  | 1650.47
6 | ФЕР27-07-001-01 В ред. пр. № 253 Минрегиона РФ | Устройство асфальтобетонных покрытий дорожек и тротуаров однослойных из литой мелкозернистой асфальтобетонной смеси толщиной 3 см (100 м2 покрытия) КОЭФ. К ПОЗИЦИИ: МДС35 т.ч.п.4.7 ОЗП=1,15; ЭМ=1,25; ЗПМ=1,25; ТЗ=1,15; ТЗМ=1,25 НР (1132,36 руб.): 142% от ФОТ СП (643,93 руб.): 95%*0.85 от ФОТ | 0.96 | 3602 161,53 | 72,1 0,71 | 3457.92 | 155.07 | 69,22 0,68 | 17.39 | 16.69
7 | ФЕР27-07-001-02 В ред. пр. № 253 Минрегиона РФ | На каждые 0,5 см изменения толщины покрытия добавлять к расценке 27-07-001-01 (добавить 2 см до средней толщины 5см) (100 м2 покрытия) КОЭФ. К ПОЗИЦИИ: МДС35 т.ч.п.4.7 ОЗП=1,15; ЭМ=1,25; ЗПМ=1,25; ТЗ=1,15; ТЗМ=1,25 НР (691,85 руб.): 142% от ФОТ СП (393,43 руб.): 95%*0.85 от ФОТ | 3,84 0,96*4 | 586,3 24,78 | 10.5 | 2251.39 | 95.16 | 40.32 | 2.67 | 10.25
=РЕМОНТ ЦОКОЛЯ СТЕНЫ=
8 | ФЕР46-03-002-01 В ред. пр. № 253 Минрегиона РФ | Сверление кольцевыми алмазными сверлами в железобетонных конструкциях с применением охлаждающей жидкости (воды) горизонтальных отверстий глубиной 200 мм диаметром: 20 мм (100 отверстий) НР (3523,11 руб.): 110%*0.9 от ФОТ СП (2117,43 руб.): 70%*0.85 от ФОТ | 1,45 145/100 | 2282,66 224,15 | 917,01 255,20 | 3309.86 | 325.02 | 1329,66 370,04 | 23.3 | 33.79
9 | ФЕР46-03-002-17 В ред. пр. № 253 Минрегиона РФ | На каждые 10 мм изменения глубины сверления добавляется или исключается: к расценке 46-03-002-01 (исключить 50мм до глубины 150мм) (100 отверстий) НР (-599,74 руб.): 110%*0.9 от ФОТ СП (-360,45 руб.): 70%*0.85 от ФОТ | -7,25 -145*5/100 | 98,65 3,56 | 38,01 12,76 | -715.21 | -25.81 | -275,57 -92,51 | 0.37 | -2.68
10 | ФЕР06-01-015-07 В ред. пр. № 253 Минрегиона РФ | Установка закладных деталей весом: до 4 кг (анкера) (1 т) КОЭФ. К ПОЗИЦИИ: МДС35 т.ч.п.4.7 ОЗП=1,15; ЭМ=1,25; ЗПМ=1,25; ТЗ=1,15; ТЗМ=1,25 НР (196,3 руб.): 105%*0.9 от ФОТ СП (114,77 руб.): 65%*0.85 от ФОТ | 0,018 18/1000 | 9094,99 2251,11 | 43,88 2,54 | 163.71 | 40.52 | 0,79 0,05 | 248.19 | 4.47
11 | ФЕР46-03-017-05 В ред. пр. № 253 Минрегиона РФ | Заполнение гнезд раствором (1 м3 заделки) НР (308,43 руб.): 110%*0.9 от ФОТ СП (185,37 руб.): 70%*0.85 от ФОТ | 0.1 | 1930,16 608,53 | 35.23 | 193.02 | 60.85 | 3.52 | 75.22 | 7.52
12 | ФЕР08-02-007-01 В ред. пр. № 253 Минрегиона РФ | Армирование кладки стен и других конструкций-сетки кладочные (1 т металлических изделий) КОЭФ. К ПОЗИЦИИ: МДС35 т.ч.п.4.7 ОЗП=1,15; ЭМ=1,25; ЗПМ=1,25; ТЗ=1,15; ТЗМ=1,25 НР (7,93 руб.): 122%*0.9 от ФОТ СП (4,91 руб.): 80%*0.85 от ФОТ | 0,0024 2,4/1000 | 7840,54 581,92 | 58,61 3,89 | 18.82 | 1.4 | 0,14 0,01 | 73.29 | 0.18
13 | ФЕРр53-16-1 В ред. пр. № 207 Минрегиона РФ | Ремонт кирпичной кладки стен отдельными местами с предварительной очисткой поверхности (1 м3 кладки) НР (11460,65 руб.): 86% от ФОТ СП (9328,44 руб.): 70% от ФОТ | 9 | 1149,58 283,83 | 29,59 5,37 | 10346.22 | 2554.47 | 266,31 48,33 | 35.39 | 318.51
14 | ФЕРр53-24-1 В ред. пр. № 207 Минрегиона РФ | Устройство горизонтальной гидроизоляции кирпичных стен ремонтируемых зданий методом инъецирования при толщине кладки стены: в 1 кирпич (1 м изолируемой стены) НР (36243,84 руб.): 86% от ФОТ СП (29500,8 руб.): 70% от ФОТ | 75 | 258,35 109,75 | 96.22 | 19376.25 | 8231.25 | 7216.5 | 12.1 | 907.5
15 | ФССЦ-113-0043 Пр. Минрегиона №308 от 28.07.09 | Жидкость: гидрофобизирующая ГКЖ-10 (т) | -0.15 | 25650 |  | -3847.5
16 | прайс т/с | Жидкость для гидроизоляции ALPA(расход по проекту) Ц:1913/5/1,18/5,12*1,02*1,0614= (л) | 176 | 68.56 |  | 12066.56
17 | ФЕР15-02-001-01 Изм. Пр. Минрегиона №81 от 27.02.10 | Улучшенная штукатурка фасадов цементно-известковым раствором по камню: цоколя (100 м2 оштукатуриваемой поверхности) КОЭФ. К ПОЗИЦИИ: МДС35 т.ч.п.4.7 ОЗП=1,15; ЭМ=1,25; ЗПМ=1,25; ТЗ=1,15; ТЗМ=1,25 НР (3003,78 руб.): 105%*0.9 от ФОТ СП (1486 руб.): 55%*0.85 от ФОТ | 0.75 | 1841,2 784,15 | 77,36 43,61 | 1380.9 | 588.11 | 58,02 32,71 | 81.51 | 61.13
РЕМОНТ КИРПИЧНОЙ КЛАДКИ СТЕН
18 | ФЕР46-02-009-02 В ред. пр. № 253 Минрегиона РФ | Отбивка штукатурки с поверхностей: стен кирпичных (100 м2) НР (1881,19 руб.): 110%*0.9 от ФОТ СП (1130,61 руб.): 70%*0.85 от ФОТ | 2,085 208,5/100 | 178 178,00 |  | 371.13 | 371.13 |  | 22.82 | 47.58
19 | ФЕРр53-21-22 В ред. пр. № 207 Минрегиона РФ | Ремонт и восстановление уплотнения стыков прокладками ПРП в 1 ряд в стенах, оконных, дверных и балконных блоках: на мастике (100 м восстановленной герметизации стыков) НР (70,1 руб.): 86% от ФОТ СП (57,06 руб.): 70% от ФОТ | 0.14 | 2842,51 113,70 | 3.49 | 397.95 | 15.92 | 0.49 | 11.65 | 1.63
20 | ФЕРр53-21-14 В ред. пр. № 207 Минрегиона РФ | Устройство чеканки и расшивка швов раствором (100 м восстановленной герметизации стыков) НР (75,16 руб.): 86% от ФОТ СП (61,18 руб.): 70% от ФОТ | 0.14 | 139,29 121,92 | 6.97 | 19.5 | 17.07 | 0.98 | 12.29 | 1.72
21 | ФЕРр53-21-6 В ред. пр. № 207 Минрегиона РФ | Ремонт и восстановление герметизации горизонтальных и вертикальных стыков стеновых панелей мастикой: вулканизирующейся тиоколовой или монтажной пеной типа «Makroflex», «Soudal», «NeoFlex», «Chemlux», «Paso» и т.п. (100 м восстановленной герметизации стыков) НР (266,65 руб.): 86% от ФОТ СП (217,04 руб.): 70% от ФОТ | 0.14 | 3582,94 286,55 | 3296,39 146,00 | 501.61 | 40.12 | 461,49 20,44 | 29.36 | 4.11
22 | ФССЦ-101-0617 Пр. Минрегиона №308 от 28.07.09 | Мастика тиоколовая строительного назначения, марки: КБ-0,5 (расход 20,9кг/м) (кг) | 2.93 | 74.58 |  | 218.52
23 | ФЕРр53-24-1 В ред. пр. № 207 Минрегиона РФ | Заполнение трещин в наружных стенах полимерно-цементным составом методом инъекции (1 м изолируемой стены) НР (23196,06 руб.): 86% от ФОТ СП (18880,51 руб.): 70% от ФОТ | 48 | 258,35 109,75 | 96.22 | 12400.8 | 5268 | 4618.56 | 12.1 | 580.8
24 | ФССЦ-113-0043 Пр. Минрегиона №308 от 28.07.09 | Жидкость: гидрофобизирующая ГКЖ-10 (т) | -0.096 | 25650 |  | -2462.4
25 | ФССЦ-113-8003 Пр. Минрегиона №308 от 28.07.09 | Композиция полимерная (кг) | 96 | 38.6 |  | 3705.6
26 | ФЕР15-02-001-01 Изм. Пр. Минрегиона №81 от 27.02.10 | Улучшенная штукатурка фасадов цементно-известковым раствором по камню: стен (100 м2 оштукатуриваемой поверхности) КОЭФ. К ПОЗИЦИИ: МДС35 т.ч.п.4.7 ОЗП=1,15; ЭМ=1,25; ЗПМ=1,25; ТЗ=1,15; ТЗМ=1,25 НР (8350,49 руб.): 105%*0.9 от ФОТ СП (4131,06 руб.): 55%*0.85 от ФОТ | 2,085 208,5/100 | 1841,2 784,15 | 77,36 43,61 | 3838.9 | 1634.95 | 161,3 90,93 | 81.51 | 169.95
27 | ФЕР46-01-004-03 В ред. пр. № 253 Минрегиона РФ | Усиление конструктивных элементов: стен кирпичных стальными тяжами (1 т) НР (5167,74 руб.): 110%*0.9 от ФОТ СП (3105,86 руб.): 70%*0.85 от ФОТ | 0,5781 578,1/1000 | 9114,82 1753,32 | 115,66 10,26 | 5269.28 | 1013.59 | 66,86 5,93 | 202.93 | 117.31
28 | ФЕР46-03-017-05 В ред. пр. № 253 Минрегиона РФ | Зачеканка зазоров между металлоконструкциями усиления (1 м3 заделки) НР (154,24 руб.): 110%*0.9 от ФОТ СП (92,7 руб.): 70%*0.85 от ФОТ | 0.05 | 1930,16 608,53 | 35.23 | 96.51 | 30.43 | 1.76 | 75.22 | 3.76
29 | ФЕР13-03-002-04 В ред. пр. № 253 Минрегиона РФ | Огрунтовка металлических поверхностей за один раз: грунтовкой ГФ-021 (100 м2 окрашиваемой поверхности) КОЭФ. К ПОЗИЦИИ: МДС35 т.ч.п.4.7 ОЗП=1,15; ЭМ=1,25; ЗПМ=1,25; ТЗ=1,15; ТЗМ=1,25 НР (22,15 руб.): 90%*0.9 от ФОТ СП (16,27 руб.): 70%*0.85 от ФОТ | 0.082 | 279,54 65,03 | 11,79 0,13 | 22.92 | 5.33 | 0,97 0,01 | 6.11 | 0.5
30 | ФЕР13-03-004-26 В ред. пр. № 253 Минрегиона РФ | Окраска металлических огрунтованных поверхностей: эмалью ПФ-115 за 2 раза (100 м2 окрашиваемой поверхности) КОЭФ. К ПОЗИЦИИ: МДС35 т.ч.п.4.7 ОЗП=1,15; ЭМ=1,25; ЗПМ=1,25; ТЗ=1,15; ТЗМ=1,25 НР (27,25 руб.): 90%*0.9 от ФОТ СП (20,02 руб.): 70%*0.85 от ФОТ | 0,164 0,082*2 | 329,01 39,95 | 7,78 0,13 | 53.96 | 6.55 | 1,28 0,02 | 4.4 | 0.72
31 | ФЕР46-04-001-04 В ред. пр. № 253 Минрегиона РФ | Разборка: кирпичных стен (1 м3) НР (5144,62 руб.): 110%*0.9 от ФОТ СП (3091,97 руб.): 70%*0.85 от ФОТ | 12 | 191,54 73,01 | 118,53 11,57 | 2298.48 | 876.12 | 1422,36 138,84 | 8.24 | 98.88
32 | ФЕР46-04-001-04 В ред. пр. № 253 Минрегиона РФ | Разборка: кирпичных перегородок (1 м3) НР (23579,55 руб.): 110%*0.9 от ФОТ СП (14171,55 руб.): 70%*0.85 от ФОТ | 55 | 191,54 73,01 | 118,53 11,57 | 10534.7 | 4015.55 | 6519,15 636,35 | 8.24 | 453.2
33 | ФЕР46-04-001-02 В ред. пр. № 253 Минрегиона РФ | Разборка: бетонных фундаментов (1 м3) НР (17840,86 руб.): 110%*0.9 от ФОТ СП (10722,54 руб.): 70%*0.85 от ФОТ | 31 | 377,69 84,97 | 292,72 28,57 | 11708.39 | 2634.07 | 9074,32 885,67 | 9.59 | 297.29
34 | ФЕР46-02-009-02 В ред. пр. № 253 Минрегиона РФ | Отбивка штукатурки с поверхностей: стен подвального помещения (100 м2) НР (2436,06 руб.): 110%*0.9 от ФОТ СП (1464,1 руб.): 70%*0.85 от ФОТ | 2.7 | 178 178,00 |  | 480.6 | 480.6 |  | 22.82 | 61.61
35 | ФЕРр62-41-1 В ред. пр. № 207 Минрегиона РФ применительно | Очистка вручную поверхности фасадов от перхлорвиниловых и масляных красок: с земли и лесов (100 м2 расчищенной поверхности) НР (1794,26 руб.): 80% от ФОТ СП (1121,41 руб.): 50% от ФОТ | 2.7 | 162,24 162,24 |  | 438.05 | 438.05 |  | 20.8 | 56.16
36 | ФЕРр62-42-1 В ред. пр. № 207 Минрегиона РФ | Нанесение антигрибковой смеси (100 м2 протравленной поверхности) НР (108,42 руб.): 80% от ФОТ СП (67,77 руб.): 50% от ФОТ | 0.9 | 37,1 29,41 |  | 33.39 | 26.47 |  | 3.77 | 3.39
37 | ФССЦ-101-0488 Пр. Минрегиона №308 от 28.07.09 | Купорос медный марки: А (т) | -0.0009 | 7571 |  | -6.81
38 | прайс ООО "Стромикс Плюс" | СТРОМИКС-защита от грибка (расход по проекту) Ц:700/25/1,18/5,12*1,02*1,0614= (кг) | 137 | 5.02 |  | 687.74
РЕМОНТ ПЕРЕКРЫТИЙ
39 | ФЕРр53-21-15 В ред. пр. № 207 Минрегиона РФ | Устройство промазки и расшивка швов панелей перекрытий раствором снизу (100 м восстановленной герметизации стыков) НР (567,39 руб.): 86% от ФОТ СП (461,83 руб.): 70% от ФОТ | 0.254 | 533,37 507,33 | 0.87 | 135.48 | 128.86 | 0.22 | 49.69 | 12.62
МОНТАЖ УСИЛИВАЮЩИХ ЭЛЕМЕНТОВ СТРОИТЕЛЬНОЙ СИСТЕМЫ И УТЕПЛЕНИЕ ЧЕРДАКА
40 | ФЕР12-01-014-02 В ред. пр. № 253 Минрегиона РФ | Разборка засыпного утеплителя (1 м3 утеплителя) КОЭФ. К ПОЗИЦИИ: Демонтаж ОЗП=0,8; ЭМ=0,8 к расх.; ЗПМ=0,8; МАТ=0; ТЗ=0,8; ТЗМ=0,8 НР (6760,88 руб.): 120%*0.9 от ФОТ СП (3458,69 руб.): 65%*0.85 от ФОТ | 55.5 | 43,1 18,97 | 24,13 3,06 | 2392.05 | 1052.84 | 1339,21 169,83 | 2.43 | 134.87
41 | ФЕРр58-17-1 В ред. пр. № 207 Минрегиона РФ | Разборка покрытий кровель: из листовой стали (100 м2 покрытия кровли) НР (4867,83 руб.): 83% от ФОТ СП (3812,16 руб.): 65% от ФОТ | 14 1400/100 | 82,25 81,82 | 0.43 | 1151.5 | 1145.48 | 6.02 | 10.49 | 146.86
42 | ФЕРр58-5-3 В ред. пр. № 207 Минрегиона РФ | Ремонт деревянных элементов конструкций крыш: смена стропильных ног из брусьев (100 м) НР (5116,9 руб.): 83% от ФОТ СП (4007,21 руб.): 65% от ФОТ | 0,9405 (2,45*11+1,5*11+25,3*2)/100 | 7413,53 1280,27 | 29.9 | 6972.43 | 1204.09 | 28.12 | 150.09 | 141.16
43 | ФЕРр58-5-4 В ред. пр. № 207 Минрегиона РФ | Ремонт деревянных элементов конструкций крыш: смена стропильных ног из досок (100 м) НР (3187,92 руб.): 83% от ФОТ СП (2496,57 руб.): 65% от ФОТ | 0.66 | 2722,57 1136,62 | 17.45 | 1796.9 | 750.17 | 11.52 | 133.25 | 87.95
44 | ФЕР12-01-015-03 В ред. пр. № 253 Минрегиона РФ | Устройство пароизоляции: прокладочной в один слой (100 м2 изолируемой поверхности) КОЭФ. К ПОЗИЦИИ: МДС35 т.ч.п.4.7 ОЗП=1,15; ЭМ=1,25; ЗПМ=1,25; ТЗ=1,15; ТЗМ=1,25 НР (2096,16 руб.): 120%*0.9 от ФОТ СП (1072,34 руб.): 65%*0.85 от ФОТ | 4,68 468/100 | 970,04 78,80 | 39,74 2,20 | 4539.79 | 368.78 | 185,98 10,30 | 9.02 | 42.21
45 | ФССЦ-101-0856 Пр. Минрегиона №308 от 28.07.09 | Рубероид кровельный с пылевидной посыпкой марки РКП-350б (м2) | -514.8 | 6.2 |  | -3191.76
46 | цена ООО "Стройдар" | Изоспан-В (Цена рулона-800руб, в рулоне-70м2) Ц:11,43/1,18/5,12*1,02*1,0614= (м2) | 514.8 | 2.05 |  | 1055.34
47 | ФЕР26-01-039-01 В ред. пр. № 253 Минрегиона РФ | Изоляция покрытий и перекрытий изделиями из волокнистых и зернистых материалов насухо (1 м3 изоляции) КОЭФ. К ПОЗИЦИИ: МДС35 т.ч.п.4.7 ОЗП=1,15; ЭМ=1,25; ЗПМ=1,25; ТЗ=1,15; ТЗМ=1,25 НР (48959,17 руб.): 100%*0.9 от ФОТ СП (32367,45 руб.): 70%*0.85 от ФОТ | 94 | 1751,79 113,03 | 71.63 | 164668.26 | 10624.82 | 6733.22 | 12.17 | 1143.98
48 | ФЕР26-02-014-01 В ред. пр. № 253 Минрегиона РФ | Огнезащитное покрытие деревянных конструкций мансард и элементов кровли составом "АТТИК" (100 м2 обрабатываемой поверхности) КОЭФ. К ПОЗИЦИИ: МДС35 т.ч.п.4.7 ОЗП=1,15; ЭМ=1,25; ЗПМ=1,25; ТЗ=1,15; ТЗМ=1,25 НР (96719,34 руб.): 100%*0.9 от ФОТ СП (63942,23 руб.): 70%*0.85 от ФОТ | 48 120/0,01*0,1*4/100 | 3798,31 437,28 | 183.81 | 182318.88 | 20989.44 | 8822.88 | 47.63 | 2286.24
=УСИЛЕНИЕ ПЛИТ ПЕРЕКРЫТИЯ В ОСЯХ 2-3/1. 3/2-5, Г-Д=
49 | ФЕР46-01-001-05 В ред. пр. № 253 Минрегиона РФ | Усиление перекрытий железобетоном В15 сверху (1 м3) НР (16671,17 руб.): 110%*0.9 от ФОТ СП (10019,54 руб.): 70%*0.85 от ФОТ | 11.55 | 1462,69 230,71 | 529,96 54,05 | 16894.07 | 2664.7 | 6121,04 624,28 | 24.26 | 280.2
50 | ФССЦ-204-0020 Пр. Минрегиона №308 от 28.07.09 | Горячекатаная арматурная сталь периодического профиля класса: А-III, диаметром 8 мм (т) | 0,14364 38*0,07*6*9/1000 | 8102.64 |  | 1163.86
51 | ФССЦ-204-0022 Пр. Минрегиона №308 от 28.07.09 | Горячекатаная арматурная сталь периодического профиля класса: А-III, диаметром 12 мм (т) | 0,5292 2*4,9*6*9/1000 | 7997.23 |  | 4232.13
52 | ФССЦ-204-0035 Пр. Минрегиона №308 от 28.07.09 | Надбавки к ценам заготовок за сборку и сварку каркасов и сеток: плоских, диаметром 8 мм (т) | 0,14364 38*0,07*6*9/1000 | 1610.36 |  | 231.31
53 | ФССЦ-204-0037 Пр. Минрегиона №308 от 28.07.09 | Надбавки к ценам заготовок за сборку и сварку каркасов и сеток: плоских, диаметром 12 мм (т) | 0,5292 2*4,9*6*9/1000 | 1336.85 |  | 707.46
54 | ФЕРр56-23-1 В ред. пр. № 207 Минрегиона РФ | Монтаж уголков усиления (1 т) НР (11,71 руб.): 82% от ФОТ СП (8,85 руб.): 62% от ФОТ | 0,007 1,75*4/1000 | 6729,28 394,68 | 24,08 4,41 | 47.11 | 2.76 | 0,17 0,03 | 44 | 0.31
55 | ФСЦП311-01-148-1 | Мусор строительный с погрузкой экскаваторами емкостью ковша до 0,5 мЗ: погрузка (тонна) НР (436,22 руб.): 100% от ФОТ СП (261,73 руб.): 60% от ФОТ | 266,25 25,13+(12+55)*1,8+31*2,5+270*0,02*1,8+55,5*0,6 | 3.02 | 3,02 0,32 | 804.08 |  | 804,08 85,20
56 | ФСЦП310-3010-1 | Перевозка грузов автомобилями-самосвалами грузоподъемностью 10 т работающих вне карьера: расстояние перевозки 10 км; нормативное время пробега 1,052 час; класс груза 1 (1 тонна) НР 0% от ФОТ СП 0% от ФОТ | 266,25 25,13+(12+55)*1,8+31*2,5+270*0,02*1,8+55,5*0,6 | 10.41 | 10.41 | 2771.66 |  | 2771.66
Итого прямые затраты по разделу в ценах 2001г. | [5 empty] | 496763.28 | 69390.74 | 63675,27 3586,88 |  | 7708.63
Итого прямые затраты по разделу с учетом коэффициентов к итогам | [5 empty] | 2543428.01 | 355280.59 | 326017,39 18364,82 |  | 7708.63
Накладные расходы | [5 empty] | 342381.31
Сметная прибыль | [5 empty] | 230210.25
Итоги по разделу 1 РЕМОНТ СУЩЕСТВУЮЩИХ КОНСТРУКЦИЙ ЗДАНИЯ :
Работы по реконструкции зданий и сооружений (усиление и замена существующих конструкций, разборка и возведение отдельных конструктивных элементов) | [5 empty] | 463932.64 |  |  |  | 1571.08
Автомобильные дороги | [5 empty] | 46584.04 |  |  |  | 30.58
Бетонные и железобетонные монолитные конструкции в промышленном строительстве | [5 empty] | 1149.27 |  |  |  | 4.47
Конструкции из кирпича и блоков | [5 empty] | 109.2 |  |  |  | 0.18
Стены (ремонтно-строительные) | [5 empty] | 401022.7 |  |  |  | 1826.89
Отделочные работы | [5 empty] | 43696.72 |  |  |  | 231.08
Защита строительных конструкций и оборудования от коррозии | [5 empty] | 479.3 |  |  |  | 1.22
Малярные работы (ремонтно-строительные) | [5 empty] | 14395.32 |  |  |  | 59.55
Кровли | [5 empty] | 32537.28 |  |  |  | 177.08
Крыши, кровли (ремонтно-строительные) | [5 empty] | 74283.25 |  |  |  | 375.97
Теплоизоляционные работы | [5 empty] | 2018562.35 |  |  |  | 3430.22
Проемы (ремонтно-строительные) | [5 empty] | 261.76 |  |  |  | 0.31
Погрузо-разгрузочные работы при автоперевозках | [5 empty] | 4814.84
Перевозка автотранспортом | [5 empty] | 14190.9
Итого | [5 empty] | 3116019.57 |  |  |  | 7708.63
В том числе:
Материалы | [5 empty] | 1862130.03
Машины и механизмы | [5 empty] | 326017.39
ФОТ | [5 empty] | 373645.41
Накладные расходы | [5 empty] | 342381.31
Сметная прибыль | [5 empty] | 230210.25
Итого по разделу 1 РЕМОНТ СУЩЕСТВУЮЩИХ КОНСТРУКЦИЙ ЗДАНИЯ | [5 empty] | 3116019.57 |  |  |  | 7708.63
Раздел 2. КРОВЛЯ
57 | ФЕРр58-12-1 В ред. пр. № 207 Минрегиона РФ | Устройство обрешетки сплошной из досок на карнизном участке (100 м2) НР (1479,2 руб.): 83% от ФОТ СП (1158,41 руб.): 65% от ФОТ | 1,35 135/100 | 2599,64 252,73 | 40,78 5,10 | 3509.51 | 341.19 | 55,05 6,89 | 31.83 | 42.97
58 | ФЕР09-04-002-01 В ред. пр. № 253 Минрегиона РФ | Монтаж кровельного покрытия: из профилированного листа при высоте здания до 25 м (100 м2 покрытия) КОЭФ. К ПОЗИЦИИ: МДС35 т.ч.п.4.7 ОЗП=1,15; ЭМ=1,25; ЗПМ=1,25; ТЗ=1,15; ТЗМ=1,25 НР (23433,34 руб.): 90%*0.9 от ФОТ СП (20901,96 руб.): 85%*0.85 от ФОТ | 14 1400/100 | 1111,41 356,81 | 600,64 46,79 | 15559.74 | 4995.34 | 8408,96 655,06 | 40.83 | 571.62
59 | ФССЦ-101-3036 ИЗМ. Пр.Минрегиона от 15.12.10 №656 | Профилированный настил окрашенный С21-1000-0,8 (т) КОЭФ. К ПОЗИЦИИ: МДС35 т.ч.п.4.7 ОЗП=1,15; ЭМ=1,25; ЗПМ=1,25; ТЗ=1,15; ТЗМ=1,25 | 7.15 | 11585.53 |  | 82836.54
60 | ФЕР12-01-012-01 В ред. пр. № 253 Минрегиона РФ применительно | Ограждение кровель перилами (100 м ограждения) КОЭФ. К ПОЗИЦИИ: МДС35 т.ч.п.4.7 ОЗП=1,15; ЭМ=1,25; ЗПМ=1,25; ТЗ=1,15; ТЗМ=1,25 НР (80,57 руб.): 120%*0.9 от ФОТ СП (41,22 руб.): 65%*0.85 от ФОТ | 0.2 | 3170,1 67,97 | 69,23 4,90 | 634.02 | 13.59 | 13,85 0,98 | 7.67 | 1.53
61 | ФССЦ-201-0777 Пр. Минрегиона №308 от 28.07.09 | Конструктивные элементы вспомогательного назначения: с преобладанием профильного проката собираемые из двух и более деталей, с отверстиями и без отверстий, соединяемые на сварке (т) | -0.06 | 10045 |  | -602.7
62 | прайс ООО Рубикс | Мостик кровельный дл.1м Ц:2500/1,18/5,12*1,02*1,0614= (к-т) | 20 | 447.99 |  | 8959.8
63 | ФЕР12-01-012-01 В ред. пр. № 253 Минрегиона РФ прим. | Ограждение кровель перилами (100 м ограждения) КОЭФ. К ПОЗИЦИИ: МДС35 т.ч.п.4.7 ОЗП=1,15; ЭМ=1,25; ЗПМ=1,25; ТЗ=1,15; ТЗМ=1,25 НР (544 руб.): 120%*0.9 от ФОТ СП (278,29 руб.): 65%*0.85 от ФОТ | 1.35 | 3170,1 67,97 | 69,23 4,90 | 4279.64 | 91.76 | 93,46 6,62 | 7.67 | 10.35
64 | ФССЦ-201-0777 Пр. Минрегиона №308 от 28.07.09 | Конструктивные элементы вспомогательного назначения: с преобладанием профильного проката собираемые из двух и более деталей, с отверстиями и без отверстий, соединяемые на сварке (т) | -0.405 | 10045 |  | -4068.22
65 | прайс ООО Сфера-М | Снегозадержатель трубчатый дл. 3м Ц:2000/1,18/5,12*1,02*1,0614= (к-т) | 45 | 358.39 |  | 16127.55
66 | ФЕР12-01-012-01 В ред. пр. № 253 Минрегиона РФ | Ограждение кровель перилами (100 м ограждения) КОЭФ. К ПОЗИЦИИ: МДС35 т.ч.п.4.7 ОЗП=1,15; ЭМ=1,25; ЗПМ=1,25; ТЗ=1,15; ТЗМ=1,25 НР (427,11 руб.): 120%*0.9 от ФОТ СП (218,5 руб.): 65%*0.85 от ФОТ | 1.06 | 3170,1 67,97 | 69,23 4,90 | 3360.31 | 72.05 | 73,38 5,19 | 7.67 | 8.13
67 | ФССЦ-201-0777 Пр. Минрегиона №308 от 28.07.09 | Конструктивные элементы вспомогательного назначения: с преобладанием профильного проката собираемые из двух и более деталей, с отверстиями и без отверстий, соединяемые на сварке (т) | -0.318 | 10045 |  | -3194.31
68 | прайс ООО Рубикс | Кровельное ограждение дл.3м (106/3=36шт) Ц:2100/1,18/5,12*1,02*1,0614= (к-т) | 36 | 376.31 |  | 13547.16
69 | ФЕР12-01-009-02 В ред. пр. № 253 Минрегиона РФ | Устройство желобов (100 м желобов) КОЭФ. К ПОЗИЦИИ: МДС35 т.ч.п.4.7 ОЗП=1,15; ЭМ=1,25; ЗПМ=1,25; ТЗ=1,15; ТЗМ=1,25 НР (2612,4 руб.): 120%*0.9 от ФОТ СП (1336,44 руб.): 65%*0.85 от ФОТ | 1.52 | 6792,84 308,12 | 28,69 2,70 | 10325.12 | 468.34 | 43,61 4,10 | 36.12 | 54.9
70 | ФССЦ-101-1875 Пр. Минрегиона №308 от 28.07.09 | Сталь листовая оцинкованная толщиной листа: 0,7 мм (т) | -0.687 | 11200 |  | -7694.4
71 | ФССЦ-101-0173 Пр. Минрегиона №308 от 28.07.09 | Гвозди проволочные оцинкованные для асбестоцементной кровли: 4,5х120 мм (т) | -0.005776 | 11978 |  | -69.18
72 | прайс ООО Идеальная кровля | Желоб водосточный дл.3м (152/3=51шт) Ц:610/1,18/5,12*1,02*1,0614= (к-т) | 51 | 109.31 |  | 5574.81
73 | ФЕР12-01-009-02 прим. В ред. пр. № 253 Минрегиона РФ | Устройство труб водосточных д-100мм дл.3м (84/3=28) (100 м) КОЭФ. К ПОЗИЦИИ: МДС35 т.ч.п.4.7 ОЗП=1,15; ЭМ=1,25; ЗПМ=1,25; ТЗ=1,15; ТЗМ=1,25 НР (1443,72 руб.): 120%*0.9 от ФОТ СП (738,57 руб.): 65%*0.85 от ФОТ | 0.84 | 6792,84 308,12 | 28,69 2,70 | 5705.99 | 258.82 | 24,1 2,27 | 36.12 | 30.34
74 | ФССЦ-101-1875 Пр. Минрегиона №308 от 28.07.09 | Сталь листовая оцинкованная толщиной листа: 0,7 мм (т) | -0.3797 | 11200 |  | -4252.64
75 | ФССЦ-101-0173 Пр. Минрегиона №308 от 28.07.09 | Гвозди проволочные оцинкованные для асбестоцементной кровли: 4,5х120 мм (т) | -0.003192 | 11978 |  | -38.23
76 | прайс ООО Идеальная кровля | Труба водосточная дл.3м Ц:855/1,18/5,12*1,02*1,0614= (шт) | 12 | 153.21 |  | 1838.52
77 | прайс ООО Идеальная кровля | Труба водосточная дл.2м Ц:570/1,18/5,12*1,02*1,0614= (шт) | 24 | 102.14 |  | 2451.36
78 | прайс ООО Идеальная кровля | Воронка Ц:990/1,18/5,12*1,02*1,0614= (шт) | 12 | 177.4 |  | 2128.8
79 | прайс ООО Идеальная кровля | Колено сливное Ц:280/1,18/5,12*1,02*1,0614= (шт) | 12 | 50.17 |  | 602.04
80 | прайс ООО Идеальная кровля | Колено трубы Ц:255/1,18/5,12*1,02*1,0614= (шт) | 12 | 45.69 |  | 548.28
Итого прямые затраты по разделу в ценах 2001г. | [5 empty] | 158069.51 | 6241.09 | 8712,41 681,11 |  | 719.84
Итого прямые затраты по разделу с учетом коэффициентов к итогам | [5 empty] | 809315.89 | 31954.38 | 44607,55 3487,29 |  | 719.84
Накладные расходы | [5 empty] | 30020.35
Сметная прибыль | [5 empty] | 24673.39
Итоги по разделу 2 КРОВЛЯ :
Крыши, кровли (ремонтно-строительные) | [5 empty] | 20606.3 |  |  |  | 42.97
Строительные металлические конструкции | [5 empty] | 548124.25 |  |  |  | 571.62
Кровли | [5 empty] | 30174.08 |  |  |  | 105.25
Материалы | [5 empty] | 265105
Итого | [5 empty] | 864009.63 |  |  |  | 719.84
В том числе:
Материалы | [5 empty] | 732753.96
Машины и механизмы | [5 empty] | 44607.55
ФОТ | [5 empty] | 35441.67
Накладные расходы | [5 empty] | 30020.35
Сметная прибыль | [5 empty] | 24673.39
Итого по разделу 2 КРОВЛЯ | [5 empty] | 864009.63 |  |  |  | 719.84
Раздел 3. СТЕНЫ, ПЕРЕГОРОДКИ
81 | ФЕР46-03-002-01 В ред. пр. № 253 Минрегиона РФ | Сверление кольцевыми алмазными сверлами в железобетонных конструкциях с применением охлаждающей жидкости (воды) горизонтальных отверстий глубиной 200 мм диаметром: 20 мм (100 отверстий) НР (6317,29 руб.): 110%*0.9 от ФОТ СП (3796,75 руб.): 70%*0.85 от ФОТ | 2.6 | 2282,66 224,15 | 917,01 255,20 | 5934.92 | 582.79 | 2384,23 663,52 | 23.3 | 60.58
82 | ФЕР06-01-015-07 В ред. пр. № 253 Минрегиона РФ | Установка закладных деталей весом: до 4 кг (1 т) КОЭФ. К ПОЗИЦИИ: МДС35 т.ч.п.4.7 ОЗП=1,15; ЭМ=1,25; ЗПМ=1,25; ТЗ=1,15; ТЗМ=1,25 НР (130,83 руб.): 105%*0.9 от ФОТ СП (76,49 руб.): 65%*0.85 от ФОТ | 0.012 | 9094,99 2251,11 | 43,88 2,54 | 109.14 | 27.01 | 0,53 0,03 | 248.19 | 2.98
83 | ФЕРр53-20-1 В ред. пр. № 207 Минрегиона РФ | Кладка отдельных участков из кирпича: наружных простых стен из силикатного кирпича на р-ре М75 (100 м3 кладки) НР (3417,67 руб.): 86% от ФОТ СП (2781,83 руб.): 70% от ФОТ | 0.148 | 89275,4 4717,94 | 3369,6 526,50 | 13212.76 | 698.26 | 498,7 77,92 | 563 | 83.32
84 | ФССЦ-404-0005 Пр. Минрегиона №308 от 28.07.09 | Кирпич керамический одинарный, размером 250х120х65 мм, марка: 100 (1000 шт.) | -5.802 | 1752.6 |  | -10168.59
85 | ФССЦ-404-0164 Пр. Минрегиона №308 от 28.07.09 | Кирпич силикатный полнотелый одинарный, размером 250х120х65 мм, марка: 150 (1000 шт.) | 5.802 | 761.44 |  | 4417.87
86 | ФССЦ-402-0013 Пр. Минрегиона №308 от 28.07.09 | Раствор готовый кладочный цементно-известковый марки: 50 (м3) | -3.552 | 519.8 |  | -1846.33
87 | ФССЦ-402-0003 Пр. Минрегиона №308 от 28.07.09 | Раствор готовый кладочный цементный марки: 75 (м3) | 3.552 | 496.4 |  | 1763.21
88 | ФЕРр53-20-4 В ред. пр. № 207 Минрегиона РФ | Кладка отдельных участков из кирпича: внутренних стен из керамического кирпича на р-ре М75 (100 м3 кладки) НР (351,51 руб.): 86% от ФОТ СП (286,11 руб.): 70% от ФОТ | 0,013 1,3/100 | 91366,22 5614,60 | 3369,6 526,50 | 1187.76 | 72.99 | 43,8 6,84 | 670 | 8.71
89 | ФССЦ-402-0013 Пр. Минрегиона №308 от 28.07.09 | Раствор готовый кладочный цементно-известковый марки: 50 (м3) | -0.3068 | 519.8 |  | -159.47
90 | ФССЦ-402-0003 Пр. Минрегиона №308 от 28.07.09 | Раствор готовый кладочный цементный марки: 75 (м3) | 0.3068 | 496.4 |  | 152.3
91 | ФЕРр53-25-1 В ред. пр. № 207 Минрегиона РФ | Устройство металлических перемычек в стенах существующих зданий (1 т металлоконструкций перемычек) НР (12257,8 руб.): 86% от ФОТ СП (9977,28 руб.): 70% от ФОТ | 1.936 | 11318,22 1433,20 | 67,41 4,73 | 21912.07 | 2774.68 | 130,51 9,16 | 165.88 | 321.14
92 | ФЕР15-02-036-01 В ред. пр. № 253 Минрегиона РФ | Штукатурка по сетке без устройства каркаса: улучшенная перемычек (100 м2 оштукатуриваемой поверхности) КОЭФ. К ПОЗИЦИИ: МДС35 т.ч.п.4.7 ОЗП=1,15; ЭМ=1,25; ЗПМ=1,25; ТЗ=1,15; ТЗМ=1,25; МДС35 прил1 т3 п1 ОЗП=1,2; ЭМ=1,2; ЗПМ=1,2; ТЗ=1,2; ТЗМ=1,2 НР (5053,09 руб.): 105%*0.9 от ФОТ СП (2499,81 руб.): 55%*0.85 от ФОТ | 0.625 | 6494,41 1646,26 | 79,86 24,74 | 4059.01 | 1028.91 | 49,91 15,46 | 179.33 | 112.08
93 | ФЕР46-03-007-03 В ред. пр. № 253 Минрегиона РФ | Пробивка проемов в конструкциях: из кирпича (1 м3) НР (9890,45 руб.): 110%*0.9 от ФОТ СП (5944,26 руб.): 70%*0.85 от ФОТ | 14,36 (6,8+7,56) | 372,13 110,33 | 261,8 25,55 | 5343.79 | 1584.34 | 3759,45 366,90 | 12.3 | 176.63
94 | ФЕР08-02-002-03 В ред. пр. № 253 Минрегиона РФ | Кладка перегородок из кирпича: армированных толщиной в 1/2 кирпича при высоте этажа до 4 м из силикатного кирпича на р-ре М75 (100 м2 перегородок (за вычетом проемов)) КОЭФ. К ПОЗИЦИИ: МДС35 т.ч.п.4.7 ОЗП=1,15; ЭМ=1,25; ЗПМ=1,25; ТЗ=1,15; ТЗМ=1,25; МДС35 прил1 т3 п1 ОЗП=1,2; ЭМ=1,2; ЗПМ=1,2; ТЗ=1,2; ТЗМ=1,2 НР (34249,06 руб.): 122%*0.9 от ФОТ СП (21210,71 руб.): 80%*0.85 от ФОТ | 2.92 | 13066,28 2003,14 | 547,04 83,24 | 38153.54 | 5849.17 | 1597,36 243,06 | 234.83 | 685.7
95 | ФССЦ-402-0012 Пр. Минрегиона №308 от 28.07.09 | Раствор готовый кладочный цементно-известковый марки: 25 (м3) | -6.716 | 497 |  | -3337.85
96 | ФССЦ-402-0003 Пр. Минрегиона №308 от 28.07.09 | Раствор готовый кладочный цементный марки: 75 (м3) | 6.716 | 496.4 |  | 3333.82
97 | ФССЦ-404-0005 Пр. Минрегиона №308 от 28.07.09 | Кирпич керамический одинарный, размером 250х120х65 мм, марка: 100 (1000 шт.) | -14.72 | 1752.6 |  | -25798.27
98 | ФССЦ-404-0164 Пр. Минрегиона №308 от 28.07.09 | Кирпич силикатный полнотелый одинарный, размером 250х120х65 мм, марка: 150 (1000 шт.) | 14.72 | 761.44 |  | 11208.4
99 | ФЕР08-02-001-09 В ред. пр. № 253 Минрегиона РФ | Кладка стен приямков и каналов (вентканалы в санузлах) (1 м3 кладки) КОЭФ. К ПОЗИЦИИ: МДС35 т.ч.п.4.7 ОЗП=1,15; ЭМ=1,25; ЗПМ=1,25; ТЗ=1,15; ТЗМ=1,25; МДС35 прил1 т3 п1 ОЗП=1,2; ЭМ=1,2; ЗПМ=1,2; ТЗ=1,2; ТЗМ=1,2 НР (4725,48 руб.): 122%*0.9 от ФОТ СП (2926,53 руб.): 80%*0.85 от ФОТ | 9.5 | 951,16 81,19 | 46,65 7,29 | 9036.02 | 771.31 | 443,18 69,26 | 9.77 | 92.82
100 | ФССЦ-402-0002 Пр. Минрегиона №308 от 28.07.09 | Раствор готовый кладочный цементный марки: 50 (м3) | -2.1 | 485.9 |  | -1020.39
101 | ФССЦ-402-0003 Пр. Минрегиона №308 от 28.07.09 | Раствор готовый кладочный цементный марки: 75 (м3) | 2.1 | 496.4 |  | 1042.44
102 | ФЕР10-05-001-02 В ред. пр. № 253 Минрегиона РФ | Устройство перегородок из гипсокартонных листов (ГКЛ) по системе "КНАУФ" с одинарным металлическим каркасом и однослойной обшивкой с обеих сторон (С 111): с одним дверным проемом (100 м2 перегородок (за вычетом проемов)) КОЭФ. К ПОЗИЦИИ: МДС35 т.ч.п.4.7 ОЗП=1,15; ЭМ=1,25; ЗПМ=1,25; ТЗ=1,15; ТЗМ=1,25; МДС35 прил1 т3 п1 ОЗП=1,2; ЭМ=1,2; ЗПМ=1,2; ТЗ=1,2; ТЗМ=1,2 НР (10865,52 руб.): 118%*0.9 от ФОТ СП (5478,8 руб.): 63%*0.85 от ФОТ | 1.55 | 8756,15 1289,21 | 58.02 | 13572.03 | 1998.28 | 89.93 | 142.14 | 220.32
103 | ФССЦ-104-0099 Пр. Минрегиона №308 от 28.07.09 | Плиты минераловатные "Лайт-Баттс" ROCKWOOL, толщина 50 мм (м2) | 159.7 | 20.38 |  | 3254.69
ШАХТА ВОЗДУХОЗАБОРА (л. 3Б-РП2010)
104 | ФЕРр51-2-3 В ред. пр. № 207 Минрегиона РФ | Разработка грунта при подводке, смене или усилении фундаментов, грунты: 1-2 группы, без крепления (100 м3 грунта) НР (2524,95 руб.): 75% от ФОТ СП (1514,97 руб.): 45% от ФОТ | 0.239 | 2752,08 2751,21 | 0.87 | 657.75 | 657.54 | 0.21 | 346.5 | 82.81
105 | ФЕР08-01-002-02 В ред. пр. № 253 Минрегиона РФ | Устройство основания под фундаменты: щебеночного (1 м3 основания) КОЭФ. К ПОЗИЦИИ: МДС35 т.ч.п.4.7 ОЗП=1,15; ЭМ=1,25; ЗПМ=1,25; ТЗ=1,15; ТЗМ=1,25 НР (33,17 руб.): 122%*0.9 от ФОТ СП (20,54 руб.): 80%*0.85 от ФОТ | 0,2 2*0,1 | 266,27 22,55 | 72,95 6,95 | 53.25 | 4.51 | 14,59 1,39 | 2.76 | 0.55
106 | ФЕР06-01-001-01 В ред. пр. № 253 Минрегиона РФ | Устройство бетонной подготовки В3,5 (100 м3 бетона, бутобетона и железобетона в деле) КОЭФ. К ПОЗИЦИИ: МДС35 т.ч.п.4.7 ОЗП=1,15; ЭМ=1,25; ЗПМ=1,25; ТЗ=1,15; ТЗМ=1,25 НР (16,75 руб.): 105%*0.9 от ФОТ СП (9,79 руб.): 65%*0.85 от ФОТ | 0,001805 1,9*0,95*0,1/100 | 59193,25 1614,60 | 1988,16 303,75 | 106.84 | 2.91 | 3,59 0,55 | 207 | 0.37
107 | ФЕР06-01-001-16 В ред. пр. № 253 Минрегиона РФ | Устройство фундаментных плит железобетонных: плоских В15 (100 м3 бетона, бутобетона и железобетона в деле) КОЭФ. К ПОЗИЦИИ: МДС35 т.ч.п.4.7 ОЗП=1,15; ЭМ=1,25; ЗПМ=1,25; ТЗ=1,15; ТЗМ=1,25 НР (50,8 руб.): 105%*0.9 от ФОТ СП (29,7 руб.): 65%*0.85 от ФОТ | 0,004 0,4/100 | 119324,47 2164,56 | 3211,6 459,84 | 477.3 | 8.66 | 12,85 1,84 | 253.76 | 1.02
108 | ФССЦ-204-0100 Пр. Минрегиона №308 от 28.07.09 | Горячекатаная арматурная сталь класса: А-I, А-II, А-III (т) | -0.0324 | 5650 |  | -183.06
109 | ФССЦ-204-0030 Пр. Минрегиона №308 от 28.07.09 | Проволока арматурная из низкоуглеродистой стали Вр-I, диаметром: 5 мм (т) | 0,00455 4,55/1000 | 7170.98 |  | 32.63
110 | ФССЦ-204-0034 Пр. Минрегиона №308 от 28.07.09 | Надбавки к ценам заготовок за сборку и сварку каркасов и сеток: плоских, диаметром 5-6 мм (т) | 0,00455 4,55/1000 | 2476.76 |  | 11.27
111 | ФЕР46-03-002-01 В ред. пр. № 253 Минрегиона РФ | Сверление кольцевыми алмазными сверлами в железобетонных конструкциях с применением охлаждающей жидкости (воды) горизонтальных отверстий глубиной 200 мм диаметром: 20 мм (100 отверстий) НР (728,95 руб.): 110%*0.9 от ФОТ СП (438,1 руб.): 70%*0.85 от ФОТ | 0.3 | 2282,66 224,15 | 917,01 255,20 | 684.8 | 67.25 | 275,1 76,56 | 23.3 | 6.99
112 | ФЕР06-01-015-07 В ред. пр. № 253 Минрегиона РФ | Установка анкеров АН-1 (1 т) КОЭФ. К ПОЗИЦИИ: МДС35 т.ч.п.4.7 ОЗП=1,15; ЭМ=1,25; ЗПМ=1,25; ТЗ=1,15; ТЗМ=1,25 НР (65,46 руб.): 105%*0.9 от ФОТ СП (38,27 руб.): 65%*0.85 от ФОТ | 0,006 30*0,2/1000 | 9094,99 2251,11 | 43,88 2,54 | 54.57 | 13.51 | 0,26 0,02 | 248.19 | 1.49
113 | ФЕР08-02-001-01 В ред. пр. № 253 Минрегиона РФ | Кладка стен кирпичных наружных: простых при высоте этажа до 4 м (1 м3 кладки) КОЭФ. К ПОЗИЦИИ: МДС35 т.ч.п.4.7 ОЗП=1,15; ЭМ=1,25; ЗПМ=1,25; ТЗ=1,15; ТЗМ=1,25 НР (921,8 руб.): 122%*0.9 от ФОТ СП (570,88 руб.): 80%*0.85 от ФОТ | 2,81 2,67+0,14 | 906,21 51,60 | 43,2 6,75 | 2546.45 | 145 | 121,39 18,97 | 6.21 | 17.45
114 | 402-0012 | Раствор готовый кладочный цементно-известковый марки 25 (м3) КОЭФ. К ПОЗИЦИИ: МДС35 т.ч.п.4.7 ОЗП=1,15; ЭМ=1,25; ЗПМ=1,25; ТЗ=1,15; ТЗМ=1,25; МДС35 прил1 т3 п1 ОЗП=1,2; ЭМ=1,2; ЗПМ=1,2; ТЗ=1,2; ТЗМ=1,2 | -0.6744 | 497 |  | -335.18
115 | ФССЦ-402-0003 Пр. Минрегиона №308 от 28.07.09 | Раствор готовый кладочный цементный марки: 75 (м3) | 0.6744 | 496.4 |  | 334.77
116 | ФЕР08-01-003-07 В ред. пр. № 253 Минрегиона РФ | Гидроизоляция боковая обмазочная битумная в 2 слоя по выровненной поверхности бутовой кладки, кирпичу, бетону (100 м2 изолируемой поверхности) КОЭФ. К ПОЗИЦИИ: МДС35 т.ч.п.4.7 ОЗП=1,15; ЭМ=1,25; ЗПМ=1,25; ТЗ=1,15; ТЗМ=1,25 НР (72,97 руб.): 122%*0.9 от ФОТ СП (45,19 руб.): 80%*0.85 от ФОТ | 0.056 | 1225,24 231,85 | 94.91 | 68.61 | 12.98 | 5.32 | 24.38 | 1.37
117 | ФЕР06-01-041-01 В ред. пр. № 253 Минрегиона РФ | Устройство перекрытий безбалочных толщиной: до 200 мм на высоте от опорной площади до 6 м (100 м3 в деле) КОЭФ. К ПОЗИЦИИ: МДС35 т.ч.п.4.7 ОЗП=1,15; ЭМ=1,25; ЗПМ=1,25; ТЗ=1,15; ТЗМ=1,25 НР (48,14 руб.): 105%*0.9 от ФОТ СП (28,14 руб.): 65%*0.85 от ФОТ | 0,001 0,1/100 | 148562,02 9449,93 | 3447,76 501,25 | 148.56 | 9.45 | 3,45 0,50 | 1093.74 | 1.09
118 | ФССЦ-204-0100 Пр. Минрегиона №308 от 28.07.09 | Горячекатаная арматурная сталь класса: А-I, А-II, А-III (т) | -0.00766 | 5650 |  | -43.28
119 | ФССЦ-204-0030 Пр. Минрегиона №308 от 28.07.09 | Проволока арматурная из низкоуглеродистой стали Вр-I, диаметром: 5 мм (т) | 0,00255 2,55/1000 | 7170.98 |  | 18.29
120 | ФССЦ-204-0034 Пр. Минрегиона №308 от 28.07.09 | Надбавки к ценам заготовок за сборку и сварку каркасов и сеток: плоских, диаметром 5-6 мм (т) | 0,00255 2,55/1000 | 2476.76 |  | 6.32
121 | ФЕР12-01-017-01 В ред. пр. № 253 Минрегиона РФ | Устройство выравнивающих стяжек: цементно-песчаных толщиной 15 мм (100 м2 стяжки) КОЭФ. К ПОЗИЦИИ: МДС35 т.ч.п.4.7 ОЗП=1,15; ЭМ=1,25; ЗПМ=1,25; ТЗ=1,15; ТЗМ=1,25 НР (17,3 руб.): 120%*0.9 от ФОТ СП (8,85 руб.): 65%*0.85 от ФОТ | 0,0105 1,05/100 | 1383,68 270,46 | 281,25 27,33 | 14.53 | 2.84 | 2,95 0,29 | 31.3 | 0.33
122 | ФЕР12-01-017-02 В ред. пр. № 253 Минрегиона РФ | Устройство выравнивающих стяжек: на каждый 1 мм изменения толщины добавлять или исключать к расценке 12-01-017-01 (добавить 35мм до 50мм) (100 м2 стяжки) КОЭФ. К ПОЗИЦИИ: МДС35 т.ч.п.4.7 ОЗП=1,15; ЭМ=1,25; ЗПМ=1,25; ТЗ=1,15; ТЗМ=1,25 НР (21,07 руб.): 120%*0.9 от ФОТ СП (10,78 руб.): 65%*0.85 от ФОТ | 0,3675 0,0105*35 | 66,28 9,94 | 3,33 0,43 | 24.36 | 3.65 | 1,22 0,16 | 1.15 | 0.42
123 | ФЕР12-01-016-02 В ред. пр. № 253 Минрегиона РФ | Огрунтовка оснований из бетона или раствора под водоизоляционный кровельный ковер: готовой эмульсией битумной (100 м2 кровли) КОЭФ. К ПОЗИЦИИ: МДС35 т.ч.п.4.7 ОЗП=1,15; ЭМ=1,25; ЗПМ=1,25; ТЗ=1,15; ТЗМ=1,25 НР (1,66 руб.): 120%*0.9 от ФОТ СП (0,85 руб.): 65%*0.85 от ФОТ | 0.0105 | 122,5 28,14 | 4.36 | 1.29 | 0.3 | 0.05 | 3.22 | 0.03
124 | ФЕР12-01-002-09 Изм. Пр. Минрегиона №81 от 27.02.10 | Устройство кровель плоских из наплавляемых материалов: в два слоя (100 м2 кровли) КОЭФ. К ПОЗИЦИИ: МДС35 т.ч.п.4.7 ОЗП=1,15; ЭМ=1,25; ЗПМ=1,25; ТЗ=1,15; ТЗМ=1,25 НР (9,23 руб.): 120%*0.9 от ФОТ СП (4,72 руб.): 65%*0.85 от ФОТ | 0.0105 | 10000,2 155,23 | 53,13 3,38 | 105 | 1.63 | 0,56 0,04 | 16.51 | 0.17
125 | ФССЦ-101-1961 Пр. Минрегиона №308 от 28.07.09 | Материалы рулонные кровельные для: верхнего слоя, изопласт ЭКП-4.5 (м2) | -1.197 | 45.2 |  | -54.1
126 | ФССЦ-101-1962 Пр. Минрегиона №308 от 28.07.09 | Материалы рулонные кровельные для: нижних слоев, изопласт ЭПП-4 (м2) | -1.218 | 38.42 |  | -46.8
127 | ФССЦ-101-2214 Пр. Минрегиона №308 от 28.07.09 | Линокром: ТПП, основа стеклоткань (для нижнего слоя) (м2) | 1.218 | 19.78 |  | 24.09
128 | ФССЦ-101-2213 Пр. Минрегиона №308 от 28.07.09 | Линокром: ТКП гранулят коричневый, основа стеклоткань (для верхнего слоя) (м2) | 1.197 | 21.5 |  | 25.74
129 | ФЕР12-01-004-04 В ред. пр. № 253 Минрегиона РФ | Устройство примыканий кровель из наплавляемых материалов к стенам и парапетам высотой: до 600 мм без фартуков (100 м примыканий) КОЭФ. К ПОЗИЦИИ: МДС35 т.ч.п.4.7 ОЗП=1,15; ЭМ=1,25; ЗПМ=1,25; ТЗ=1,15; ТЗМ=1,25 НР (27,81 руб.): 120%*0.9 от ФОТ СП (14,23 руб.): 65%*0.85 от ФОТ | 0,013 1,3/100 | 12347,37 374,77 | 119,24 11,99 | 160.52 | 4.87 | 1,55 0,16 | 40.83 | 0.53
130 | ФССЦ-101-1961 Пр. Минрегиона №308 от 28.07.09 | Материалы рулонные кровельные для: верхнего слоя, изопласт ЭКП-4.5 (м2) | -3.276 | 45.2 |  | -148.08
131 | ФССЦ-101-2213 Пр. Минрегиона №308 от 28.07.09 | Линокром: ТКП гранулят коричневый, основа стеклоткань (для верхнего слоя) (м2) | 3.276 | 21.5 |  | 70.43
132 | ФЕР15-02-001-01 Изм. Пр. Минрегиона №81 от 27.02.10 | Улучшенная штукатурка фасадов цементно-известковым раствором по камню: стен (100 м2 оштукатуриваемой поверхности) КОЭФ. К ПОЗИЦИИ: МДС35 т.ч.п.4.7 ОЗП=1,15; ЭМ=1,25; ЗПМ=1,25; ТЗ=1,15; ТЗМ=1,25 НР (349,24 руб.): 105%*0.9 от ФОТ СП (172,77 руб.): 55%*0.85 от ФОТ | 0,0872 8,72/100 | 1841,2 784,15 | 77,36 43,61 | 160.55 | 68.38 | 6,75 3,80 | 81.51 | 7.11
УТЕПЛЕНИЕ НАРУЖНЫХ СТЕН
133 | ФЕР15-01-080-02 В ред. пр. № 253 Минрегиона РФ | Устройство наружной теплоизоляции зданий с тонкой штукатуркой по утеплителю толщиной плит до: 100 мм (100 м2) КОЭФ. К ПОЗИЦИИ: МДС35 т.ч.п.4.7 ОЗП=1,15; ЭМ=1,25; ЗПМ=1,25; ТЗ=1,15; ТЗМ=1,25 НР (285830,51 руб.): 105%*0.9 от ФОТ СП (141402,93 руб.): 55%*0.85 от ФОТ | 6,95 695/100 | 38133,61 8045,42 | 6861,29 454,64 | 265028.59 | 55915.67 | 47685,97 3159,75 | 866.03 | 6018.91
134 | прайс ООО "Диамант Строй" | Плиты теплоизоляционные ROCKWOOL Фасад БАТТС толщ 100мм Ц:6414/1,18/5,12*1,02*1,0614= (м3) | 77.84 | 1149.36 |  | 89466.18
135 | ФЕР08-07-001-02 В ред. пр. № 253 Минрегиона РФ | Установка и разборка наружных инвентарных лесов высотой до 16 м: трубчатых для прочих отделочных работ (100 м2 вертикальной проекции для наружных лесов) КОЭФ. К ПОЗИЦИИ: МДС35 т.ч.п.4.7 ОЗП=1,15; ЭМ=1,25; ЗПМ=1,25; ТЗ=1,15; ТЗМ=1,25 НР (18928,41 руб.): 122%*0.9 от ФОТ СП (11722,51 руб.): 80%*0.85 от ФОТ | 7.79 | 783,06 432,22 | 7.63 | 6100.04 | 3366.99 | 59.44 | 50.03 | 389.73
Итого прямые затраты по разделу в ценах 2001г. | [5 empty] | 460935.1 | 75673.88 | 57192,85 4716,18 |  | 8294.65
Итого прямые затраты по разделу с учетом коэффициентов к итогам | [5 empty] | 2359987.72 | 387450.26 | 292827,39 24146,84 |  | 8294.65
Накладные расходы | [5 empty] | 396906.92
Сметная прибыль | [5 empty] | 211011.8
Итоги по разделу 3 СТЕНЫ, ПЕРЕГОРОДКИ :
Работы по реконструкции зданий и сооружений (усиление и замена существующих конструкций, разборка и возведение отдельных конструктивных элементов) | [5 empty] | 88368.98 |  |  |  | 244.2
Бетонные и железобетонные монолитные конструкции в промышленном строительстве | [5 empty] | 4275.9 |  |  |  | 6.95
Стены (ремонтно-строительные) | [5 empty] | 247811 |  |  |  | 413.17
Отделочные работы | [5 empty] | 2271925.7 |  |  |  | 6138.1
Конструкции из кирпича и блоков | [5 empty] | 244597.48 |  |  |  | 1187.62
Деревянные конструкции | [5 empty] | 102497.13 |  |  |  | 220.32
Земляные работы, выполняемые ручным способом (ремонтно-строительные) | [5 empty] | 7407.6 |  |  |  | 82.81
Кровли | [5 empty] | 1022.65 |  |  |  | 1.48
Итого | [5 empty] | 2967906.44 |  |  |  | 8294.65
В том числе:
Материалы | [5 empty] | 1679710.07
Машины и механизмы | [5 empty] | 292827.39
ФОТ | [5 empty] | 411597.1
Накладные расходы | [5 empty] | 396906.92
Сметная прибыль | [5 empty] | 211011.8
Итого по разделу 3 СТЕНЫ, ПЕРЕГОРОДКИ | [5 empty] | 2967906.44 |  |  |  | 8294.65
Раздел 4. ПОЛЫ
136 | ФЕРр57-2-1 В ред. пр. № 207 Минрегиона РФ | Разборка покрытий полов: из линолеума и релина (100 м2 покрытия) НР (1431,14 руб.): 80% от ФОТ СП (1216,47 руб.): 68% от ФОТ | 3,8672 386,72/100 | 92,9 88,84 | 4,06 1,51 | 359.26 | 343.56 | 15,7 5,84 | 11.39 | 44.05
137 | ФЕРр57-2-3 В ред. пр. № 207 Минрегиона РФ | Разборка покрытий полов: из керамических плиток (100 м2 покрытия) НР (6856,13 руб.): 80% от ФОТ СП (5827,71 руб.): 68% от ФОТ | 2,732 273,2/100 | 641 595,99 | 45,01 16,70 | 1751.21 | 1628.24 | 122,97 45,62 | 69.87 | 190.88
138 | ФЕРр57-3-1 В ред. пр. № 207 Минрегиона РФ | Разборка плинтусов: деревянных и из пластмассовых материалов (100 м плинтуса) НР (430,66 руб.): 80% от ФОТ СП (366,06 руб.): 68% от ФОТ | 3,575 357,5/100 | 29,41 29,41 |  | 105.14 | 105.14 |  | 3.77 | 13.48
139 | ФЕР11-01-011-01 В ред. пр. № 253 Минрегиона РФ | Устройство стяжек: цементных толщиной 20 мм после разборки существующего покрытия пола М150 (100 м2 стяжки) КОЭФ. К ПОЗИЦИИ: МДС35 т.ч.п.4.7 ОЗП=1,15; ЭМ=1,25; ЗПМ=1,25; ТЗ=1,15; ТЗМ=1,25; МДС35 прил1 т3 п1 ОЗП=1,2; ЭМ=1,2; ЗПМ=1,2; ТЗ=1,2; ТЗМ=1,2 НР (13295,96 руб.): 123%*0.9 от ФОТ СП (7656,89 руб.): 75%*0.85 от ФОТ | 5,1555 515,55/100 | 1626,35 432,92 | 66,36 22,10 | 8384.65 | 2231.92 | 342,12 113,94 | 54.52 | 281.08
140 | ФЕР11-01-001-02 В ред. пр. № 253 Минрегиона РФ | Уплотнение грунта: щебнем (100 м2 площади уплотнения) КОЭФ. К ПОЗИЦИИ: МДС35 т.ч.п.4.7 ОЗП=1,15; ЭМ=1,25; ЗПМ=1,25; ТЗ=1,15; ТЗМ=1,25; МДС35 прил1 т3 п1 ОЗП=1,2; ЭМ=1,2; ЗПМ=1,2; ТЗ=1,2; ТЗМ=1,2 НР (1502,49 руб.): 123%*0.9 от ФОТ СП (865,25 руб.): 75%*0.85 от ФОТ | 2,576 257,6/100 | 771,9 89,05 | 129,47 13,86 | 1988.41 | 229.39 | 333,51 35,70 | 10.63 | 27.38
141 | ФЕР11-01-008-03 В ред. пр. № 253 Минрегиона РФ | Устройство тепло- и звукоизоляции засыпной: керамзитовой (1 м3 изоляции) КОЭФ. К ПОЗИЦИИ: МДС35 т.ч.п.4.7 ОЗП=1,15; ЭМ=1,25; ЗПМ=1,25; ТЗ=1,15; ТЗМ=1,25; МДС35 прил1 т3 п1 ОЗП=1,2; ЭМ=1,2; ЗПМ=1,2; ТЗ=1,2; ТЗМ=1,2 НР (24178,21 руб.): 123%*0.9 от ФОТ СП (13923,77 руб.): 75%*0.85 от ФОТ | 128.8 | 254,15 25,90 | 44,88 7,22 | 32734.52 | 3335.92 | 5780,54 929,94 | 3.04 | 391.55
142 | ФЕР11-01-002-09 В ред. пр. № 253 Минрегиона РФ | Устройство подстилающих слоев: бетонных В7.5 (1 м3 подстилающего слоя) КОЭФ. К ПОЗИЦИИ: МДС35 т.ч.п.4.7 ОЗП=1,15; ЭМ=1,25; ЗПМ=1,25; ТЗ=1,15; ТЗМ=1,25; МДС35 прил1 т3 п1 ОЗП=1,2; ЭМ=1,2; ЗПМ=1,2; ТЗ=1,2; ТЗМ=1,2 НР (4943,61 руб.): 123%*0.9 от ФОТ СП (2846,93 руб.): 75%*0.85 от ФОТ | 20.61 | 662,22 42,32 | 0.36 | 13648.35 | 872.22 | 7.42 | 5.05 | 104.08
143 | ФССЦ-401-0005 Пр. Минрегиона №308 от 28.07.09 | Бетон тяжелый, класс: В12,5 (М150) (м3) | -21.02 | 600 |  | -12612
144 | ФССЦ-401-0003 Пр. Минрегиона №308 от 28.07.09 | Бетон тяжелый, класс: В7,5 (М100) (м3) | 21.02 | 560 |  | 11771.2
145 | ФЕР11-01-002-09 В ред. пр. № 253 Минрегиона РФ | Устройство подстилающих слоев: бетонных В12.5 (1 м3 подстилающего слоя) КОЭФ. К ПОЗИЦИИ: МДС35 т.ч.п.4.7 ОЗП=1,15; ЭМ=1,25; ЗПМ=1,25; ТЗ=1,15; ТЗМ=1,25; МДС35 прил1 т3 п1 ОЗП=1,2; ЭМ=1,2; ЗПМ=1,2; ТЗ=1,2; ТЗМ=1,2 НР (347,78 руб.): 123%*0.9 от ФОТ СП (200,28 руб.): 75%*0.85 от ФОТ | 1.45 | 662,22 42,32 | 0.36 | 960.22 | 61.36 | 0.52 | 5.05 | 7.32
146 | ФЕР11-01-011-01 В ред. пр. № 253 Минрегиона РФ | Устройство стяжек: цементных толщиной 20 мм М200 (100 м2 стяжки) КОЭФ. К ПОЗИЦИИ: МДС35 т.ч.п.4.7 ОЗП=1,15; ЭМ=1,25; ЗПМ=1,25; ТЗ=1,15; ТЗМ=1,25; МДС35 прил1 т3 п1 ОЗП=1,2; ЭМ=1,2; ЗПМ=1,2; ТЗ=1,2; ТЗМ=1,2 НР (8171,5 руб.): 123%*0.9 от ФОТ СП (4705,81 руб.): 75%*0.85 от ФОТ | 3,1685 316,85/100 | 1626,35 432,92 | 66,36 22,10 | 5153.09 | 1371.71 | 210,26 70,02 | 54.52 | 172.75
147 | ФССЦ-402-0005 Пр. Минрегиона №308 от 28.07.09 | Раствор готовый кладочный цементный марки: 150 (м3) | -6.464 | 548.3 |  | -3544.21
148 | ФССЦ-402-0006 Пр. Минрегиона №308 от 28.07.09 | Раствор готовый кладочный цементный марки: 200 (м3) | 6.464 | 600 |  | 3878.4
149 | ФЕР11-01-011-01 В ред. пр. № 253 Минрегиона РФ | Устройство стяжек: цементных толщиной 20 мм (толщ.50мм) М200 (100 м2 стяжки) КОЭФ. К ПОЗИЦИИ: МДС35 т.ч.п.4.7 ОЗП=1,15; ЭМ=1,25; ЗПМ=1,25; ТЗ=1,15; ТЗМ=1,25; МДС35 прил1 т3 п1 ОЗП=1,2; ЭМ=1,2; ЗПМ=1,2; ТЗ=1,2; ТЗМ=1,2 НР (3891,7 руб.): 123%*0.9 от ФОТ СП (2241,16 руб.): 75%*0.85 от ФОТ | 1,509 150,9/100 | 1626,35 432,92 | 66,36 22,10 | 2454.16 | 653.28 | 100,14 33,35 | 54.52 | 82.27
150 | ФССЦ-402-0005 Пр. Минрегиона №308 от 28.07.09 | Раствор готовый кладочный цементный марки: 150 (м3) | -3.078 | 548.3 |  | -1687.67
151 | ФССЦ-402-0006 Пр. Минрегиона №308 от 28.07.09 | Раствор готовый кладочный цементный марки: 200 (м3) | 3.078 | 600 |  | 1846.8
152 | ФЕР11-01-011-02 В ред. пр. № 253 Минрегиона РФ | Устройство стяжек: на каждые 5 мм изменения толщины стяжки добавлять или исключать к расценке 11-01-011-01 М200 (добавить 30мм до 50мм) (100 м2 стяжки) КОЭФ. К ПОЗИЦИИ: МДС35 т.ч.п.4.7 ОЗП=1,15; ЭМ=1,25; ЗПМ=1,25; ТЗ=1,15; ТЗМ=1,25; МДС35 прил1 т3 п1 ОЗП=1,2; ЭМ=1,2; ЗПМ=1,2; ТЗ=1,2; ТЗМ=1,2 НР (469,07 руб.): 123%*0.9 от ФОТ СП (270,13 руб.): 75%*0.85 от ФОТ | 9,054 150,9*6/100 | 296,69 5,48 | 11,58 3,66 | 2686.23 | 49.62 | 104,85 33,14 | 0.69 | 6.25
153 | ФССЦ-402-0005 Пр. Минрегиона №308 от 28.07.09 | Раствор готовый кладочный цементный марки: 150 (м3) | -4.618 | 548.3 |  | -2532.05
154 | ФССЦ-402-0006 Пр. Минрегиона №308 от 28.07.09 | Раствор готовый кладочный цементный марки: 200 (м3) | 4.618 | 600 |  | 2770.8
155 | ФЕР11-01-004-01 В ред. пр. № 253 Минрегиона РФ | Устройство гидроизоляции оклеечной рулонными материалами: на мастике Битуминоль, первый слой (100 м2 изолируемой поверхности) КОЭФ. К ПОЗИЦИИ: МДС35 т.ч.п.4.7 ОЗП=1,15; ЭМ=1,25; ЗПМ=1,25; ТЗ=1,15; ТЗМ=1,25; МДС35 прил1 т3 п1 ОЗП=1,2; ЭМ=1,2; ЗПМ=1,2; ТЗ=1,2; ТЗМ=1,2 НР (14893,72 руб.): 123%*0.9 от ФОТ СП (8577,01 руб.): 75%*0.85 от ФОТ | 3,6245 (219,45+143)/100 | 3109,15 718,22 | 481,98 6,78 | 11269.11 | 2603.19 | 1746,94 24,57 | 63.73 | 230.99
156 | 101-1742 | Толь с крупнозернистой посыпкой гидроизоляционный марки ТГ-350 (м2) | -420.4 | 5.71 |  | -2400.48
157 | ФССЦ-101-0307 Пр. Минрегиона №308 от 28.07.09 | Фольгоизол (м2) | 420.4 | 12.37 |  | 5200.35
158 | ФЕР11-01-009-01 В ред. пр. № 253 Минрегиона РФ | Устройство тепло- и звукоизоляции сплошной из плит: или матов минераловатных или стекловолокнистых (100 м2 изолируемой поверхности) КОЭФ. К ПОЗИЦИИ: МДС35 т.ч.п.4.7 ОЗП=1,15; ЭМ=1,25; ЗПМ=1,25; ТЗ=1,15; ТЗМ=1,25; МДС35 прил1 т3 п1 ОЗП=1,2; ЭМ=1,2; ЗПМ=1,2; ТЗ=1,2; ТЗМ=1,2 НР (3031,56 руб.): 123%*0.9 от ФОТ СП (1745,82 руб.): 75%*0.85 от ФОТ | 1,509 150,9/100 | 2722,57 351,31 | 136,58 3,14 | 4108.36 | 530.13 | 206,1 4,74 | 39.16 | 59.09
159 | ФССЦ-104-0013 Пр. Минрегиона №308 от 28.07.09 | Маты прошивные из минеральной ваты: без обкладок М-125 (ГОСТ 21880-86), толщина 40 мм (м3) | -6.217 | 542.4 |  | -3372.1
160 | прайс ООО "Теплый пол" | Плиты теплоизоляционные "Система Форстерм" Ц:350/1,18/5,12*1,02*1,0614= (м2) | 155,427 150,9*1,03 | 62.72 |  | 9748.38
161 | ФЕРр61-28-2 В ред. пр. № 207 Минрегиона РФ | Устройство основания из армирующей сетки (100 м2 поверхности) НР (2475,62 руб.): 79% от ФОТ СП (1566,85 руб.): 50% от ФОТ | 1,509 150,9/100 | 3585,13 405,60 | 8.89 | 5409.96 | 612.05 | 13.42 | 52 | 78.47
162 | ФЕР11-01-027-02 В ред. пр. № 253 Минрегиона РФ | Устройство покрытий на цементном растворе из плиток: керамических для полов многоцветных (100 м2 покрытия) КОЭФ. К ПОЗИЦИИ: МДС35 т.ч.п.4.7 ОЗП=1,15; ЭМ=1,25; ЗПМ=1,25; ТЗ=1,15; ТЗМ=1,25; МДС35 прил1 т3 п1 ОЗП=1,2; ЭМ=1,2; ЗПМ=1,2; ТЗ=1,2; ТЗМ=1,2 НР (19201,68 руб.): 123%*0.9 от ФОТ СП (11057,88 руб.): 75%*0.85 от ФОТ | 2,2735 227,35/100 | 9449,59 1444,69 | 193,05 45,45 | 21483.64 | 3284.5 | 438,9 103,33 | 165.3 | 375.81
163 | ФЕР11-01-015-01 В ред. пр. № 253 Минрегиона РФ | Устройство покрытий: бетонных толщиной 30 мм (100 м2 покрытия) КОЭФ. К ПОЗИЦИИ: МДС35 т.ч.п.4.7 ОЗП=1,15; ЭМ=1,25; ЗПМ=1,25; ТЗ=1,15; ТЗМ=1,25; МДС35 прил1 т3 п1 ОЗП=1,2; ЭМ=1,2; ЗПМ=1,2; ТЗ=1,2; ТЗМ=1,2 НР (508,69 руб.): 123%*0.9 от ФОТ СП (292,94 руб.): 75%*0.85 от ФОТ | 0,184 18,4/100 | 2811,81 442,99 | 325,38 44,78 | 517.37 | 81.51 | 59,87 8,24 | 55.79 | 10.27
164 | ФЕР11-01-015-02 В ред. пр. № 253 Минрегиона РФ | Устройство покрытий: на каждые 5 мм изменения толщины покрытия добавлять или исключать к расценке 11-01-015-01 (исключить 10мм до 20мм) (100 м2 покрытия) КОЭФ. К ПОЗИЦИИ: МДС35 т.ч.п.4.7 ОЗП=1,15; ЭМ=1,25; ЗПМ=1,25; ТЗ=1,15; ТЗМ=1,25; МДС35 прил1 т3 п1 ОЗП=1,2; ЭМ=1,2; ЗПМ=1,2; ТЗ=1,2; ТЗМ=1,2 НР (-34,07 руб.): 123%*0.9 от ФОТ СП (-19,62 руб.): 75%*0.85 от ФОТ | -0,368 -18,4*2/100 | 361,7 13,04 | 9,51 3,30 | -133.11 | -4.8 | -3,5 -1,21 | 1.64 | -0.6
165 | ФЕР11-01-015-07 В ред. пр. № 253 Минрегиона РФ | Шлифовка бетонных или металлоцементных покрытий (100 м2 покрытия) КОЭФ. К ПОЗИЦИИ: МДС35 т.ч.п.4.7 ОЗП=1,15; ЭМ=1,25; ЗПМ=1,25; ТЗ=1,15; ТЗМ=1,25; МДС35 прил1 т3 п1 ОЗП=1,2; ЭМ=1,2; ЗПМ=1,2; ТЗ=1,2; ТЗМ=1,2 НР (363,14 руб.): 123%*0.9 от ФОТ СП (209,13 руб.): 75%*0.85 от ФОТ | 0,062 6,2/100 | 1403,65 1001,82 | 385,53 31,55 | 87.03 | 62.11 | 23,9 1,96 | 110.46 | 6.85
166 | ФЕР11-01-036-01 В ред. пр. № 253 Минрегиона РФ | Устройство покрытий: из линолеума на клее "Бустилат" на теплоизолирующей основе (100 м2 покрытия) КОЭФ. К ПОЗИЦИИ: МДС35 т.ч.п.4.7 ОЗП=1,15; ЭМ=1,25; ЗПМ=1,25; ТЗ=1,15; ТЗМ=1,25; МДС35 прил1 т3 п1 ОЗП=1,2; ЭМ=1,2; ЗПМ=1,2; ТЗ=1,2; ТЗМ=1,2 НР (15009,51 руб.): 123%*0.9 от ФОТ СП (8643,69 руб.): 75%*0.85 от ФОТ | 5,379 (516+21,9)/100 | 8049,53 486,23 | 81,8 6,09 | 43298.42 | 2615.43 | 440 32,76 | 58.51 | 314.73
167 | 101-0562 | Линолеум поливинилхлоридный на теплоизолирующей подоснове марок ПР-ВТ, ВК-ВТ, ЭК-ВТ (м2) | -548.7 | 67.8 |  | -37201.86
168 | ФССЦ-101-4198 ИЗМ. Пр.Минрегиона от 15.12.10 №656 | Линолеум гомогенный "ТАРКЕТТ iQ MONOLIT" (толщина 2 мм, класс 34/43, пож. безопасность Г1, В2, РП1, Д2, Т2) (м2) | 548.7 | 183.54 |  | 100708.4
169 | ФЕР11-01-040-01 Изм. Приказ №509 от 23.11.2010 | Устройство плинтусов поливинилхлоридных: на клее КН-2 (100 м плинтуса) КОЭФ. К ПОЗИЦИИ: МДС35 т.ч.п.4.7 ОЗП=1,15; ЭМ=1,25; ЗПМ=1,25; ТЗ=1,15; ТЗМ=1,25; МДС35 прил1 т3 п1 ОЗП=1,2; ЭМ=1,2; ЗПМ=1,2; ТЗ=1,2; ТЗМ=1,2 НР (2453,38 руб.): 123%*0.9 от ФОТ СП (1412,85 руб.): 75%*0.85 от ФОТ | 3.575 | 1410,36 121,08 | 3.93 | 5042.04 | 432.86 | 14.05 | 12.41 | 44.37
Итого прямые затраты по разделу в ценах 2001г. | [5 empty] | 233882.02 | 21099.34 | 9957,71 1441,94 |  | 2441.07
Итого прямые затраты по разделу с учетом коэффициентов к итогам | [5 empty] | 1197475.94 | 108028.62 | 50983,47 7382,74 |  | 2441.07
Накладные расходы | [5 empty] | 123421.49
Сметная прибыль | [5 empty] | 73607
Итоги по разделу 4 ПОЛЫ :
Полы (ремонтно-строительные) | [5 empty] | 27472.09 |  |  |  | 248.41
Полы | [5 empty] | 1335290.87 |  |  |  | 2114.19
Штукатурные работы (ремонтно-строительные) | [5 empty] | 31741.47 |  |  |  | 78.47
Итого | [5 empty] | 1394504.43 |  |  |  | 2441.07
В том числе:
Материалы | [5 empty] | 1038463.85
Машины и механизмы | [5 empty] | 50983.47
ФОТ | [5 empty] | 115411.36
Накладные расходы | [5 empty] | 123421.49
Сметная прибыль | [5 empty] | 73607
Итого по разделу 4 ПОЛЫ | [5 empty] | 1394504.43 |  |  |  | 2441.07
Раздел 5. ОКНА
170 | ФЕР46-04-012-01 В ред. пр. № 253 Минрегиона РФ | Разборка деревянных заполнений проемов: оконных с подоконными досками (100 м2) НР (19074,5 руб.): 110%*0.9 от ФОТ СП (11463,97 руб.): 70%*0.85 от ФОТ | 2,33 233/100 | 1767,24 1525,29 | 241,95 89,78 | 4117.67 | 3553.93 | 563,74 209,19 | 188.54 | 439.3
171 | ФЕР10-01-034-01 В ред. пр. № 253 Минрегиона РФ | Установка в жилых и общественных зданиях оконных блоков из ПВХ профилей: глухих с площадью проема до 2 м2 (100 м2 проемов) КОЭФ. К ПОЗИЦИИ: МДС35 т.ч.п.4.7 ОЗП=1,15; ЭМ=1,25; ЗПМ=1,25; ТЗ=1,15; ТЗМ=1,25; МДС35 прил1 т3 п1 ОЗП=1,2; ЭМ=1,2; ЗПМ=1,2; ТЗ=1,2; ТЗМ=1,2 НР (977,33 руб.): 118%*0.9 от ФОТ СП (492,8 руб.): 63%*0.85 от ФОТ | 0,086 8,6/100 | 171631,92 2059,46 | 640,64 30,63 | 14760.35 | 177.11 | 55,1 2,63 | 235.64 | 20.27
172 | ФССЦ-203-8040 Изм. Приказ Минрегиона РФ от 4.03.10 №94 | Блоки оконные из поливинилхлоридных профилей с листовым стеклом и стеклопакетом: одностворные ОПРСП 9-9, площадью 0,75 м2 (ГОСТ 30674-99) (м2) | -8.6 | 1577.48 |  | -13566.33
173 | ФССЦ-203-0942 Изм. Пр.Минрег. от 03.08.10 №359 | Блок оконный пластиковый глухой, одностворчатый с двухкамерным стеклопакетом (32 мм), площадью до 1,5 М2 (м2) | 5,4 1,08*5 | 2047.64 |  | 11057.26
174 | ФССЦ-203-0943 Изм. Пр.Минрег. от 03.08.10 №359 | Блок оконный пластиковый глухой, одностворчатый с двухкамерным стеклопакетом (32 мм), площадью до 2 м2 (м2) | 3,2 1,6*2 | 1842.86 |  | 5897.15
175 | ФЕР10-01-034-03 В ред. пр. № 253 Минрегиона РФ | Установка в жилых и общественных зданиях оконных блоков из ПВХ профилей: поворотных (откидных, поворотно-откидных) с площадью проема до 2 м2 одностворчатых (100 м2 проемов) КОЭФ. К ПОЗИЦИИ: МДС35 т.ч.п.4.7 ОЗП=1,15; ЭМ=1,25; ЗПМ=1,25; ТЗ=1,15; ТЗМ=1,25; МДС35 прил1 т3 п1 ОЗП=1,2; ЭМ=1,2; ЗПМ=1,2; ТЗ=1,2; ТЗМ=1,2 НР (688,22 руб.): 118%*0.9 от ФОТ СП (347,03 руб.): 63%*0.85 от ФОТ | 0,048 4,8/100 | 175017,57 2606,19 | 762,38 30,63 | 8400.84 | 125.1 | 36,59 1,47 | 298.19 | 14.31
176 | ФССЦ-203-8040 Изм. Приказ Минрегиона РФ от 4.03.10 №94 | Блоки оконные из поливинилхлоридных профилей с листовым стеклом и стеклопакетом: одностворные ОПРСП 9-9, площадью 0,75 м2 (ГОСТ 30674-99) (м2) | -4.8 | 1577.48 |  | -7571.9
177 | ФССЦ-203-0961 Изм. Пр.Минрег. от 03.08.10 №359 | Блок оконный пластиковый одностворчатый, с поворотно-откидной створкой, двухкамерным стеклопакетом (32 мм), площадью до 2 м2 (м2) | 4.8 | 3185.96 |  | 15292.61
178 | ФЕР10-01-034-02 В ред. пр. № 253 Минрегиона РФ | Установка в жилых и общественных зданиях оконных блоков из ПВХ профилей: глухих с площадью проема более 2 м2 (100 м2 проемов) КОЭФ. К ПОЗИЦИИ: МДС35 т.ч.п.4.7 ОЗП=1,15; ЭМ=1,25; ЗПМ=1,25; ТЗ=1,15; ТЗМ=1,25; МДС35 прил1 т3 п1 ОЗП=1,2; ЭМ=1,2; ЗПМ=1,2; ТЗ=1,2; ТЗМ=1,2 НР (533,69 руб.): 118%*0.9 от ФОТ СП (269,1 руб.): 63%*0.85 от ФОТ | 0,0588 5,88/100 | 168030,64 1657,57 | 587,27 11,49 | 9880.2 | 97.47 | 34,53 0,68 | 189.65 | 11.15
179 | ФССЦ-203-8040 Изм. Приказ Минрегиона РФ от 4.03.10 №94 | Блоки оконные из поливинилхлоридных профилей с листовым стеклом и стеклопакетом: одностворные ОПРСП 9-9, площадью 0,75 м2 (ГОСТ 30674-99) (м2) | -5.88 | 1577.48 |  | -9275.58
180 | ФССЦ-203-0974 Изм. Пр.Минрег. от 03.08.10 №359 | Блок оконный пластиковый двустворчатый, глухой с двухкамерным стеклопакетом (32 мм), площадью до 3 м2 (м2) | 5.88 | 1894.22 |  | 11138.01
181 | ФЕР10-01-034-06 В ред. пр. № 253 Минрегиона РФ | Установка в жилых и общественных зданиях оконных блоков из ПВХ профилей: поворотных (откидных, поворотно-откидных) с площадью проема более 2 м2 двухстворчатых (100 м2 проемов) КОЭФ. К ПОЗИЦИИ: МДС35 т.ч.п.4.7 ОЗП=1,15; ЭМ=1,25; ЗПМ=1,25; ТЗ=1,15; ТЗМ=1,25; МДС35 прил1 т3 п1 ОЗП=1,2; ЭМ=1,2; ЗПМ=1,2; ТЗ=1,2; ТЗМ=1,2 НР (12139,24 руб.): 118%*0.9 от ФОТ СП (6121,06 руб.): 63%*0.85 от ФОТ | 1,262 126,2/100 | 168603,37 1757,55 | 613,83 11,49 | 212777.45 | 2218.03 | 774,65 14,50 | 201.09 | 253.78
182 | ФССЦ-203-8040 Изм. Приказ Минрегиона РФ от 4.03.10 №94 | Блоки оконные из поливинилхлоридных профилей с листовым стеклом и стеклопакетом: одностворные ОПРСП 9-9, площадью 0,75 м2 (ГОСТ 30674-99) (м2) | -126.2 | 1577.48 |  | -199077.98
183 | ФССЦ-203-1000 ИЗМ. Пр.Минрегиона от 15.12.10 №656 | Блок оконный пластиковый двустворчатый, с глухой и поворотно-откидной створкой, двухкамерным стеклопакетом (32 мм), площадью до 3 м2 (м2) | 88 29*2,94+1*2,74 | 2686.04 |  | 236371.52
184 | ФССЦ-203-1002 ИЗМ. Пр.Минрегиона от 15.12.10 №656 | Блок оконный пластиковый двустворчатый, с глухой и поворотно-откидной створкой, двухкамерным стеклопакетом (32 мм), площадью более 3,5 м2 (м2) | 38,2 10*3,82 | 2348.42 |  | 89709.64
185 | ФЕР10-01-034-05 В ред. пр. № 253 Минрегиона РФ | Установка в жилых и общественных зданиях оконных блоков из ПВХ профилей: поворотных (откидных, поворотно-откидных) с площадью проема до 2 м2 двухстворчатых (100 м2 проемов) КОЭФ. К ПОЗИЦИИ: МДС35 т.ч.п.4.7 ОЗП=1,15; ЭМ=1,25; ЗПМ=1,25; ТЗ=1,15; ТЗМ=1,25; МДС35 прил1 т3 п1 ОЗП=1,2; ЭМ=1,2; ЗПМ=1,2; ТЗ=1,2; ТЗМ=1,2 НР (891,36 руб.): 118%*0.9 от ФОТ СП (449,46 руб.): 63%*0.85 от ФОТ | 0,0715 5*1,43/100 | 172140,96 2262,08 | 731,93 30,63 | 12308.08 | 161.74 | 52,33 2,19 | 258.82 | 18.51
186 | ФССЦ-203-8040 Изм. Приказ Минрегиона РФ от 4.03.10 №94 | Блоки оконные из поливинилхлоридных профилей с листовым стеклом и стеклопакетом: одностворные ОПРСП 9-9, площадью 0,75 м2 (ГОСТ 30674-99) (м2) | -7.15 | 1577.48 |  | -11278.98
187 | ФССЦ-203-0997 ИЗМ. Пр.Минрегиона от 15.12.10 №656 | Блок оконный пластиковый двустворчатый, с глухой и поворотно-откидной створкой, двухкамерным стеклопакетом (32 мм), площадью: до 1,5 м2 (м2) | 7.15 | 3520.48 |  | 25171.43
188 | ФЕР10-01-034-08 В ред. пр. № 253 Минрегиона РФ | Установка в жилых и общественных зданиях оконных блоков из ПВХ профилей: поворотных (откидных, поворотно-откидных) с площадью проема более 2 м2 трехстворчатых, в том числе при наличии створок глухого остекления (100 м2 проемов) КОЭФ. К ПОЗИЦИИ: МДС35 т.ч.п.4.7 ОЗП=1,15; ЭМ=1,25; ЗПМ=1,25; ТЗ=1,15; ТЗМ=1,25; МДС35 прил1 т3 п1 ОЗП=1,2; ЭМ=1,2; ЗПМ=1,2; ТЗ=1,2; ТЗМ=1,2 НР (7920,07 руб.): 118%*0.9 от ФОТ СП (3993,59 руб.): 63%*0.85 от ФОТ | 0,8045 80,45/100 | 168905,97 1799,05 | 620,69 11,49 | 135884.85 | 1447.34 | 499,35 9,24 | 205.84 | 165.6
189 | ФССЦ-203-8040 Изм. Приказ Минрегиона РФ от 4.03.10 №94 | Блоки оконные из поливинилхлоридных профилей с листовым стеклом и стеклопакетом: одностворные ОПРСП 9-9, площадью 0,75 м2 (ГОСТ 30674-99) (м2) | -80.45 | 1577.48 |  | -126908.27
190 | ФССЦ-203-1067 Изм. Пр.Минрег. от 03.08.10 №359 | Блок оконный пластиковый трехстворчатый, с поворотными створками, двухкамерным стеклопакетом (32 мм), площадью более 3,5 м2 (м2) | 80.45 | 3446.68 |  | 277285.41
191 | ФЕР10-01-035-03 Изм. Пр. Минрегиона №81 от 27.02.10 | Установка подоконных досок из ПВХ: в каменных стенах толщиной свыше 0,51 м (100 п.м) КОЭФ. К ПОЗИЦИИ: МДС35 т.ч.п.4.7 ОЗП=1,15; ЭМ=1,25; ЗПМ=1,25; ТЗ=1,15; ТЗМ=1,25; МДС35 прил1 т3 п1 ОЗП=1,2; ЭМ=1,2; ЗПМ=1,2; ТЗ=1,2; ТЗМ=1,2 НР (1718,88 руб.): 118%*0.9 от ФОТ СП (866,72 руб.): 63%*0.85 от ФОТ | 1,25 125/100 | 6571,08 251,67 | 42,51 1,22 | 8213.85 | 314.59 | 53,14 1,53 | 29.5 | 36.88
192 | ФССЦ-101-2911 Пр. Минрегиона от 04.03.10 №94 | Доски подоконные ПВХ, шириной 500 мм (м) | 125 | 314.01 |  | 39251.25
193 | ФЕРр58-20-1 В ред. пр. № 207 Минрегиона РФ | Смена обделок из листовой стали (поясков, сандриков, отливов, карнизов) шириной: до 0,4 м (100 м) НР (1881,29 руб.): 83% от ФОТ СП (1473,3 руб.): 65% от ФОТ | 1,25 125/100 | 2516,07 353,23 | 5,99 0,93 | 3145.09 | 441.54 | 7,49 1,16 | 41.41 | 51.76
=ОКОННЫЕ РЕШЕТКИ=
194 | ФЕР09-06-001-02 В ред. пр. № 253 Минрегиона РФ | Монтаж: решеток из полосовой и тонколистовой стали (1 т конструкций) КОЭФ. К ПОЗИЦИИ: МДС35 т.ч.п.4.7 ОЗП=1,15; ЭМ=1,25; ЗПМ=1,25; ТЗ=1,15; ТЗМ=1,25 НР (3921,14 руб.): 90%*0.9 от ФОТ СП (3497,56 руб.): 85%*0.85 от ФОТ | 1.89 | 746,35 498,23 | 166,15 2,03 | 1410.6 | 941.65 | 314,02 3,84 | 58.41 | 110.39
195 | ФССЦ-201-0848 Пр. Минрегиона №308 от 28.07.09 | Конструкции стальные индивидуальные: решетчатые сварные массой 0,1-0,5 т (т) | 1.89 | 10990 |  | 20771.1
196 | ФССЦ-101-0956 Пр. Минрегиона №308 от 28.07.09 | Петля накладная (шт.) | 106 | 12 |  | 1272
197 | ФССЦ-111-0123 Пр. Минрегиона №308 от 28.07.09 | Замок висячий с ключом (шт.) | 31 | 60.27 |  | 1868.37
198 | ФЕР15-04-030-04 В ред. пр. № 253 Минрегиона РФ | Масляная окраска металлических поверхностей: решеток, переплетов, труб диаметром менее 50 мм и т.п., количество окрасок 2 (100 м2 окрашиваемой поверхности) КОЭФ. К ПОЗИЦИИ: МДС35 т.ч.п.4.7 ОЗП=1,15; ЭМ=1,25; ЗПМ=1,25; ТЗ=1,15; ТЗМ=1,25 НР (2803,08 руб.): 105%*0.9 от ФОТ СП (1386,71 руб.): 55%*0.85 от ФОТ | 0.8 | 1202,65 724,03 | 3,66 0,15 | 962.12 | 579.22 | 2,93 0,12 | 81.72 | 65.38
Итого прямые затраты по разделу в ценах 2001г. | [5 empty] | 779267.81 | 10057.72 | 2393,87 246,55 |  | 1187.33
Итого прямые затраты по разделу с учетом коэффициентов к итогам | [5 empty] | 3989851.18 | 51495.53 | 12256,61 1262,33 |  | 1187.33
Накладные расходы | [5 empty] | 52548.8
Сметная прибыль | [5 empty] | 30361.31
Итоги по разделу 5 ОКНА :
Работы по реконструкции зданий и сооружений (усиление и замена существующих конструкций, разборка и возведение отдельных конструктивных элементов) | [5 empty] | 51620.94 |  |  |  | 439.3
Деревянные конструкции | [5 empty] | 214287.05 |  |  |  | 520.5
Крыши, кровли (ремонтно-строительные) | [5 empty] | 3660669.76 |  |  |  | 51.76
Строительные металлические конструкции | [5 empty] | 137067.7 |  |  |  | 110.39
Отделочные работы | [5 empty] | 9115.84 |  |  |  | 65.38
Итого | [5 empty] | 4072761.29 |  |  |  | 1187.33
В том числе:
Материалы | [5 empty] | 3926099.04
Машины и механизмы | [5 empty] | 12256.61
ФОТ | [5 empty] | 52757.86
Накладные расходы | [5 empty] | 52548.8
Сметная прибыль | [5 empty] | 30361.31
Итого по разделу 5 ОКНА | [5 empty] | 4072761.29 |  |  |  | 1187.33
Раздел 6. ВИТРАЖИ
199 | ФЕР09-04-010-03 В ред. пр. № 253 Минрегиона РФ | Монтаж витражей фасадов из герметичных стеклопакетов в пластиковой обвязке (100 м2) КОЭФ. К ПОЗИЦИИ: МДС35 т.ч.п.4.7 ОЗП=1,15; ЭМ=1,25; ЗПМ=1,25; ТЗ=1,15; ТЗМ=1,25 НР (10948,9 руб.): 90%*0.9 от ФОТ СП (9766,15 руб.): 85%*0.85 от ФОТ | 0,6652 66,52/100 | 4725,15 3681,70 | 1028,68 287,13 | 3143.17 | 2449.07 | 684,28 191,00 | 371.14 | 246.88
200 | ФССЦ-203-1067 Изм. Пр.Минрег. от 03.08.10 №359 прим. | Стоимость витражей (м2) | 66.52 | 3446.68 |  | 229273.15
201 | ФССЦ-101-0961 Пр. Минрегиона №308 от 28.07.09 | Закрыватель дверной гидравлический рычажный в алюминиевом корпусе (шт.) | 4 | 428.27 |  | 1713.08
Итого прямые затраты по разделу в ценах 2001г. | [5 empty] | 234129.4 | 2449.07 | 684,28 191,00 |  | 246.88
Итого прямые затраты по разделу с учетом коэффициентов к итогам | [5 empty] | 1198742.53 | 12539.24 | 3503,51 977,92 |  | 246.88
Накладные расходы | [5 empty] | 10948.9
Сметная прибыль | [5 empty] | 9766.15
Итоги по разделу 6 ВИТРАЖИ :
Строительные металлические конструкции | [5 empty] | 36808.08 |  |  |  | 246.88
Крыши, кровли (ремонтно-строительные) | [5 empty] | 1173878.53
Деревянные конструкции | [5 empty] | 8770.97
Итого | [5 empty] | 1219457.58 |  |  |  | 246.88
В том числе:
Материалы | [5 empty] | 1182699.78
Машины и механизмы | [5 empty] | 3503.51
ФОТ | [5 empty] | 13517.16
Накладные расходы | [5 empty] | 10948.9
Сметная прибыль | [5 empty] | 9766.15
Итого по разделу 6 ВИТРАЖИ | [5 empty] | 1219457.58 |  |  |  | 246.88
Раздел 7. ДВЕРИ
202 | ФЕР46-04-012-03 В ред. пр. № 253 Минрегиона РФ | Разборка деревянных заполнений проемов: дверных и воротных (100 м2) НР (6885,46 руб.): 110%*0.9 от ФОТ СП (4138,23 руб.): 70%*0.85 от ФОТ | 1.46 | 1082,58 840,63 | 241,95 89,78 | 1580.57 | 1227.32 | 353,25 131,08 | 103.91 | 151.71
203 | ФЕР10-01-047-01 В ред. пр. № 253 Минрегиона РФ | Установка блоков из ПВХ в наружных и внутренних дверных проемах: в каменных стенах площадью проема до 3 м2 (100 м2 проемов) КОЭФ. К ПОЗИЦИИ: МДС35 т.ч.п.4.7 ОЗП=1,15; ЭМ=1,25; ЗПМ=1,25; ТЗ=1,15; ТЗМ=1,25; МДС35 прил1 т3 п1 ОЗП=1,2; ЭМ=1,2; ЗПМ=1,2; ТЗ=1,2; ТЗМ=1,2 НР (1540,1 руб.): 118%*0.9 от ФОТ СП (776,58 руб.): 63%*0.85 от ФОТ | 0,1144 11,44/100 | 170349,48 2457,59 | 710,63 18,27 | 19487.98 | 281.15 | 81,3 2,09 | 277.38 | 31.73
204 | ФЕР10-01-047-02 В ред. пр. № 253 Минрегиона РФ | Установка блоков из ПВХ в наружных и внутренних дверных проемах: в каменных стенах площадью проема более 3 м2 (100 м2 проемов) КОЭФ. К ПОЗИЦИИ: МДС35 т.ч.п.4.7 ОЗП=1,15; ЭМ=1,25; ЗПМ=1,25; ТЗ=1,15; ТЗМ=1,25; МДС35 прил1 т3 п1 ОЗП=1,2; ЭМ=1,2; ЗПМ=1,2; ТЗ=1,2; ТЗМ=1,2 НР (1956,45 руб.): 118%*0.9 от ФОТ СП (986,51 руб.): 63%*0.85 от ФОТ | 0,2374 23,74/100 | 163190,69 1506,56 | 583,97 9,05 | 38741.47 | 357.66 | 138,63 2,15 | 172.38 | 40.92
205 | ФЕР09-06-001-01 В ред. пр. № 253 Минрегиона РФ | Монтаж: конструкций дверей (1 т конструкций) КОЭФ. К ПОЗИЦИИ: МДС35 т.ч.п.4.7 ОЗП=1,15; ЭМ=1,25; ЗПМ=1,25; ТЗ=1,15; ТЗМ=1,25; МДС35 прил1 т3 п1 ОЗП=1,2; ЭМ=1,2; ЗПМ=1,2; ТЗ=1,2; ТЗМ=1,2 НР (4850,9 руб.): 90%*0.9 от ФОТ СП (4326,88 руб.): 85%*0.85 от ФОТ | 1.1 | 1287,41 1053,42 | 197,42 9,93 | 1416.15 | 1158.76 | 217,16 10,92 | 123.5 | 135.85
206 | ФССЦ-203-8116 Пр. Минрегиона РФ от 15.12.10 №656 прим. | Дверь противопожарная металлическая однопольная ДПМ-01/30, размером 900x2100 мм (шт.) | 10 | 2640.46 |  | 26404.6
207 | ФССЦ-203-8122 Пр. Минрегиона РФ от 15.12.10 №656 прим. | Дверь противопожарная металлическая однопольная ДПМ-01/60, размером 900x2100 мм (ДСН ППН 2-2-3 М2 У2100-910) (шт.) | 1 | 2679.27 |  | 2679.27
208 | ФЕР10-01-039-01 В ред. пр. № 253 Минрегиона РФ | Установка блоков в наружных и внутренних дверных проемах: в каменных стенах, площадь проема до 3 м2 (100 м2 проемов) КОЭФ. К ПОЗИЦИИ: МДС35 т.ч.п.4.7 ОЗП=1,15; ЭМ=1,25; ЗПМ=1,25; ТЗ=1,15; ТЗМ=1,25; МДС35 прил1 т3 п1 ОЗП=1,2; ЭМ=1,2; ЗПМ=1,2; ТЗ=1,2; ТЗМ=1,2 НР (5202,27 руб.): 118%*0.9 от ФОТ СП (2623,18 руб.): 63%*0.85 от ФОТ | 0,6169 61,69/100 | 26020,8 1321,06 | 1875,44 229,85 | 16052.23 | 814.96 | 1156,96 141,79 | 143.91 | 88.78
209 | ФССЦ-203-0223 Пр. Минрегиона №308 от 28.07.09 | Блоки дверные с рамочными полотнами однопольные: ДН 21-10, площадь 2,05 м2; ДН 24-10, площадь 2,35 м2 (м2) | -61.69 | 207 |  | -12769.83
210 | ФЕР10-01-039-03 В ред. пр. № 253 Минрегиона РФ | Установка блоков в наружных и внутренних дверных проемах: в перегородках и деревянных нерубленых стенах, площадь проема до 3 м2 (100 м2 проемов) КОЭФ. К ПОЗИЦИИ: МДС35 т.ч.п.4.7 ОЗП=1,15; ЭМ=1,25; ЗПМ=1,25; ТЗ=1,15; ТЗМ=1,25; МДС35 прил1 т3 п1 ОЗП=1,2; ЭМ=1,2; ЗПМ=1,2; ТЗ=1,2; ТЗМ=1,2 НР (2291,93 руб.): 118%*0.9 от ФОТ СП (1155,68 руб.): 63%*0.85 от ФОТ | 0,2961 29,61/100 | 25941,22 1423,54 | 509.94 | 7681.2 | 421.51 | 150.99 | 158.7 | 46.99
211 | ФССЦ-203-0205 Пр. Минрегиона №308 от 28.07.09 | Блоки дверные двупольные с полотном: глухим ДГ 21-13, площадь 2,63 м2 (м2) | -29.61 | 207 |  | -6129.27
212 | ФССЦ-203-0199 Пр. Минрегиона №308 от 28.07.09 | Блоки дверные однопольные с полотном: глухим ДГ 21-9, (м2) | 40,11 1,91*(6+4+7+4) | 214.7 |  | 8611.62
213 | ФССЦ-203-0202 Пр. Минрегиона №308 от 28.07.09 | Блоки дверные однопольные с полотном: под остекление ДО 21-9 (м2) | 13,37 1,91*7 | 214.7 |  | 2870.54
214 | ФССЦ-203-0198 Пр. Минрегиона №308 от 28.07.09 | Блоки дверные однопольные с полотном: глухим ДГ 21-8, (м2) | 1.7 | 218.09 |  | 370.75
215 | ФССЦ-203-0205 Пр. Минрегиона №308 от 28.07.09 | Блоки дверные двупольные с полотном: глухим ДГ 21-14 (м2) | 5,64 2,82*2 | 207 |  | 1167.48
216 | ФССЦ-203-0208 Пр. Минрегиона №308 от 28.07.09 | Блоки дверные двупольные с полотном: под остекление ДО 21-12 (м2) | 30,48 2,54*12 | 221.48 |  | 6750.71
217 | ФССЦ-101-0961 Пр. Минрегиона №308 от 28.07.09 | Закрыватель дверной гидравлический рычажный в алюминиевом корпусе (шт.) | 18 | 428.27 |  | 7708.86
218 | ФССЦ-101-0889 Пр. Минрегиона №308 от 28.07.09 | Скобяные изделия для блоков входных дверей в: помещение однопольных (компл.) | 31 | 94.68 |  | 2935.08
219 | ФССЦ-101-0890 Пр. Минрегиона №308 от 28.07.09 | Скобяные изделия для блоков входных дверей в: помещение двупольных (компл.) | 12 | 94.68 |  | 1136.16
220 | ФЕР15-05-006-01 В ред. пр. № 253 Минрегиона РФ | Остекление дверных одинарных полотен при толщине стекла свыше 4 мм до 6 мм (100 м2 площади остекления) КОЭФ. К ПОЗИЦИИ: МДС35 т.ч.п.4.7 ОЗП=1,15; ЭМ=1,25; ЗПМ=1,25; ТЗ=1,15; ТЗМ=1,25; МДС35 прил1 т3 п1 ОЗП=1,2; ЭМ=1,2; ЗПМ=1,2; ТЗ=1,2; ТЗМ=1,2 НР (1007,94 руб.): 105%*0.9 от ФОТ СП (498,64 руб.): 55%*0.85 от ФОТ | 0.1794 | 5719,67 1150,66 | 161,54 10,53 | 1026.11 | 206.43 | 28,98 1,89 | 134.9 | 24.2
221 | ФЕР15-04-025-06 В ред. пр. № 253 Минрегиона РФ | Улучшенная окраска масляными составами по дереву: дверных блоков, подготовленных под вторую окраску (100 м2 окрашиваемой поверхности) КОЭФ. К ПОЗИЦИИ: МДС35 т.ч.п.4.7 ОЗП=1,15; ЭМ=1,25; ЗПМ=1,25; ТЗ=1,15; ТЗМ=1,25; МДС35 прил1 т3 п1 ОЗП=1,2; ЭМ=1,2; ЗПМ=1,2; ТЗ=1,2; ТЗМ=1,2 НР (3173,89 руб.): 105%*0.9 от ФОТ СП (1570,15 руб.): 55%*0.85 от ФОТ | 2,01693 (1,8*(2,54*10+1,91*4)+2,1*(1,91*3+2,54*2)+2,4*1,91*15+2,7*(1,91*6+1,7*1+2,82*2))/100 | 652,57 325,06 | 3,09 0,18 | 1316.19 | 655.62 | 6,23 0,36 | 35.84 | 72.29
Итого прямые затраты по разделу в ценах 2001г. | [5 empty] | 129037.87 | 5123.41 | 2133,50 290,28 |  | 592.47
Итого прямые затраты по разделу с учетом коэффициентов к итогам | [5 empty] | 660673.9 | 26231.86 | 10923,53 1486,23 |  | 592.47
Накладные расходы | [5 empty] | 26908.93
Сметная прибыль | [5 empty] | 16075.84
Итоги по разделу 7 ДВЕРИ :
Работы по реконструкции зданий и сооружений (усиление и замена существующих конструкций, разборка и возведение отдельных конструктивных элементов) | [5 empty] | 19116.21 |  |  |  | 151.71
Деревянные конструкции | [5 empty] | 500961.38 |  |  |  | 208.42
Строительные металлические конструкции | [5 empty] | 165337.88 |  |  |  | 135.85
Отделочные работы | [5 empty] | 18243.2 |  |  |  | 96.49
Итого | [5 empty] | 703658.67 |  |  |  | 592.47
В том числе:
Материалы | [5 empty] | 623518.51
Машины и механизмы | [5 empty] | 10923.53
ФОТ | [5 empty] | 27718.09
Накладные расходы | [5 empty] | 26908.93
Сметная прибыль | [5 empty] | 16075.84
Итого по разделу 7 ДВЕРИ | [5 empty] | 703658.67 |  |  |  | 592.47
Раздел 8. ВНУТРЕННИЕ ОТДЕЛОЧНЫЕ РАБОТЫ
222 | ФЕР10-06-040-02 В ред. пр. № 253 Минрегиона РФ | Устройство подвесных потолков из гипсоволокнистых листов (ГКВЛ) по системе "КНАУФ": одноуровневых (П 213) (100 м2 потолка) КОЭФ. К ПОЗИЦИИ: МДС35 т.ч.п.4.7 ОЗП=1,15; ЭМ=1,25; ЗПМ=1,25; ТЗ=1,15; ТЗМ=1,25; МДС35 прил1 т3 п1 ОЗП=1,2; ЭМ=1,2; ЗПМ=1,2; ТЗ=1,2; ТЗМ=1,2 НР (1829,42 руб.): 118%*0.9 от ФОТ СП (922,46 руб.): 63%*0.85 от ФОТ | 0,256 25,6/100 | 7434,22 1314,24 | 29.7 | 1903.16 | 336.45 | 7.6 | 144.9 | 37.09
223 | ФССЦ-201-0819 Пр. Минрегиона №308 от 28.07.09 | Тяга подвеса: 500 (шт.) | 18 | 0.62 |  | 11.16
224 | ФЕР15-04-027-06 В ред. пр. № 253 Минрегиона РФ | Сплошная шпатлевка при высококачественной окраске по ГКЛВ потолков, подготовленных под окраску (100 м2 окрашиваемой поверхности) КОЭФ. К ПОЗИЦИИ: МДС35 т.ч.п.4.7 ОЗП=1,15; ЭМ=1,25; ЗПМ=1,25; ТЗ=1,15; ТЗМ=1,25; МДС35 прил1 т3 п1 ОЗП=1,2; ЭМ=1,2; ЗПМ=1,2; ТЗ=1,2; ТЗМ=1,2 НР (268,48 руб.): 105%*0.9 от ФОТ СП (132,82 руб.): 55%*0.85 от ФОТ | 0,256 25,6/100 | 633,48 216,55 | 5,7 0,18 | 162.17 | 55.44 | 1,46 0,05 | 22.77 | 5.83
225 | ФЕР15-04-005-10 В ред. пр. № 253 Минрегиона РФ | Окраска поливинилацетатными водоэмульсионными составами высококачественная: по ГКЛВ потолков, подготовленным под окраску (100 м2 окрашиваемой поверхности) КОЭФ. К ПОЗИЦИИ: МДС35 т.ч.п.4.7 ОЗП=1,15; ЭМ=1,25; ЗПМ=1,25; ТЗ=1,15; ТЗМ=1,25; МДС35 прил1 т3 п1 ОЗП=1,2; ЭМ=1,2; ЗПМ=1,2; ТЗ=1,2; ТЗМ=1,2 НР (919,3 руб.): 105%*0.9 от ФОТ СП (454,78 руб.): 55%*0.85 от ФОТ | 0,256 25,6/100 | 2625,23 741,85 | 19,25 0,35 | 672.06 | 189.91 | 4,93 0,09 | 77.11 | 19.74
226 | ФЕР15-01-047-15 В ред. пр. № 253 Минрегиона РФ | Устройство: подвесных потолков типа <Армстронг> по каркасу из оцинкованного профиля (100 м2 поверхности облицовки) КОЭФ. К ПОЗИЦИИ: МДС35 т.ч.п.4.7 ОЗП=1,15; ЭМ=1,25; ЗПМ=1,25; ТЗ=1,15; ТЗМ=1,25; МДС35 прил1 т3 п1 ОЗП=1,2; ЭМ=1,2; ЗПМ=1,2; ТЗ=1,2; ТЗМ=1,2 НР (4565,81 руб.): 105%*0.9 от ФОТ СП (2258,75 руб.): 55%*0.85 от ФОТ | 0,703 70,3/100 | 7314,65 1329,11 | 650,15 13,23 | 5142.2 | 934.36 | 457,06 9,30 | 141.39 | 99.4
227 | ФЕР15-04-027-06 В ред. пр. № 253 Минрегиона РФ | Сплошная шпатлевка при высококачественной окраске потолков, подготовленных под окраску (100 м2 окрашиваемой поверхности) КОЭФ. К ПОЗИЦИИ: МДС35 т.ч.п.4.7 ОЗП=1,15; ЭМ=1,25; ЗПМ=1,25; ТЗ=1,15; ТЗМ=1,25; МДС35 прил1 т3 п1 ОЗП=1,2; ЭМ=1,2; ЗПМ=1,2; ТЗ=1,2; ТЗМ=1,2 НР (4314,07 руб.): 105%*0.9 от ФОТ СП (2134,21 руб.): 55%*0.85 от ФОТ | 4,114 411,4/100 | 633,48 216,55 | 5,7 0,18 | 2606.14 | 890.89 | 23,45 0,74 | 22.77 | 93.68
228 | ФЕР15-02-035-04 В ред. пр. № 253 Минрегиона РФ | Отделка поверхностей из сборных элементов и плит под окраску или оклейку обоями: потолков сборных из плит (затирка швов) (100 м2 отделываемой поверхности) КОЭФ. К ПОЗИЦИИ: МДС35 т.ч.п.4.7 ОЗП=1,15; ЭМ=1,25; ЗПМ=1,25; ТЗ=1,15; ТЗМ=1,25; МДС35 прил1 т3 п1 ОЗП=1,2; ЭМ=1,2; ЗПМ=1,2; ТЗ=1,2; ТЗМ=1,2 НР (6511,62 руб.): 105%*0.9 от ФОТ СП (3221,36 руб.): 55%*0.85 от ФОТ | 3,151 315,1/100 | 468,11 425,19 | 5,16 1,92 | 1475.01 | 1339.77 | 16,26 6,05 | 46.88 | 147.72
229 | ФЕР15-04-005-08 В ред. пр. № 253 Минрегиона РФ | Окраска поливинилацетатными водоэмульсионными составами высококачественная: по штукатурке потолков (100 м2 окрашиваемой поверхности) КОЭФ. К ПОЗИЦИИ: МДС35 т.ч.п.4.7 ОЗП=1,15; ЭМ=1,25; ЗПМ=1,25; ТЗ=1,15; ТЗМ=1,25; МДС35 прил1 т3 п1 ОЗП=1,2; ЭМ=1,2; ЗПМ=1,2; ТЗ=1,2; ТЗМ=1,2 НР (30383,9 руб.): 105%*0.9 от ФОТ СП (15031,19 руб.): 55%*0.85 от ФОТ | 5,287 528,7/100 | 3317,73 1187,24 | 30,18 0,53 | 17540.84 | 6276.94 | 159,56 2,80 | 123.41 | 652.47
230 | ФЕР15-04-005-04 В ред. пр. № 253 Минрегиона РФ | Окраска поливинилацетатными водоэмульсионными составами улучшенная: по штукатурке потолков (100 м2 окрашиваемой поверхности) КОЭФ. К ПОЗИЦИИ: МДС35 т.ч.п.4.7 ОЗП=1,15; ЭМ=1,25; ЗПМ=1,25; ТЗ=1,15; ТЗМ=1,25; МДС35 прил1 т3 п1 ОЗП=1,2; ЭМ=1,2; ЗПМ=1,2; ТЗ=1,2; ТЗМ=1,2 НР (1353,35 руб.): 105%*0.9 от ФОТ СП (669,52 руб.): 55%*0.85 от ФОТ | 0,419 41,9/100 | 2601,47 667,20 | 21,86 0,35 | 1090.02 | 279.56 | 9,16 0,15 | 74.38 | 31.17
231 | ФЕР15-04-005-02 В ред. пр. № 253 Минрегиона РФ | Окраска поливинилацетатными водоэмульсионными составами простая по штукатурке и сборным конструкциям: потолков, подготовленным под окраску (100 м2 окрашиваемой поверхности) КОЭФ. К ПОЗИЦИИ: МДС35 т.ч.п.4.7 ОЗП=1,15; ЭМ=1,25; ЗПМ=1,25; ТЗ=1,15; ТЗМ=1,25; МДС35 прил1 т3 п1 ОЗП=1,2; ЭМ=1,2; ЗПМ=1,2; ТЗ=1,2; ТЗМ=1,2 НР (349,82 руб.): 105%*0.9 от ФОТ СП (173,06 руб.): 55%*0.85 от ФОТ | 0,3445 34,45/100 | 1366,82 209,69 | 12,24 0,18 | 470.87 | 72.24 | 4,22 0,06 | 23.38 | 8.05
232 | ФЕР15-04-002-01 В ред. пр. № 253 Минрегиона РФ | Известковая окраска водными составами внутри помещений: по штукатурке (100 м2 окрашиваемой поверхности) КОЭФ. К ПОЗИЦИИ: МДС35 т.ч.п.4.7 ОЗП=1,15; ЭМ=1,25; ЗПМ=1,25; ТЗ=1,15; ТЗМ=1,25; МДС35 прил1 т3 п1 ОЗП=1,2; ЭМ=1,2; ЗПМ=1,2; ТЗ=1,2; ТЗМ=1,2 НР (102,62 руб.): 105%*0.9 от ФОТ СП (50,77 руб.): 55%*0.85 от ФОТ | 0,184 18,4/100 | 143,86 115,12 | 3,09 0,18 | 26.47 | 21.18 | 0,57 0,03 | 14.09 | 2.59
233 | ФЕР15-04-026-07 В ред. пр. № 253 Минрегиона РФ | Высококачественная окраска масляными составами по штукатурке: потолков (100 м2 окрашиваемой поверхности) КОЭФ. К ПОЗИЦИИ: МДС35 т.ч.п.4.7 ОЗП=1,15; ЭМ=1,25; ЗПМ=1,25; ТЗ=1,15; ТЗМ=1,25; МДС35 прил1 т3 п1 ОЗП=1,2; ЭМ=1,2; ЗПМ=1,2; ТЗ=1,2; ТЗМ=1,2 НР (6612,98 руб.): 105%*0.9 от ФОТ СП (3271,5 руб.): 55%*0.85 от ФОТ | 1,0305 103,05/100 | 3339,46 1325,97 | 21,86 0,35 | 3441.31 | 1366.41 | 22,53 0,36 | 137.83 | 142.03
234 | ФЕР15-02-016-01 В ред. пр. № 253 Минрегиона РФ | Штукатурка поверхностей внутри здания цементно-известковым или цементным раствором по камню и бетону: простая стен (100 м2 оштукатуриваемой поверхности) КОЭФ. К ПОЗИЦИИ: МДС35 т.ч.п.4.7 ОЗП=1,15; ЭМ=1,25; ЗПМ=1,25; ТЗ=1,15; ТЗМ=1,25; МДС35 прил1 т3 п1 ОЗП=1,2; ЭМ=1,2; ЗПМ=1,2; ТЗ=1,2; ТЗМ=1,2 НР (1148,25 руб.): 105%*0.9 от ФОТ СП (568,05 руб.): 55%*0.85 от ФОТ | 0,2289 22,89/100 | 1963,16 943,75 | 154,16 93,06 | 449.37 | 216.02 | 35,29 21,30 | 104.05 | 23.82
235 | ФЕР15-02-016-03 В ред. пр. № 253 Минрегиона РФ | Штукатурка поверхностей внутри здания цементно-известковым или цементным раствором по камню и бетону: улучшенная стен (100 м2 оштукатуриваемой поверхности) КОЭФ. К ПОЗИЦИИ: МДС35 т.ч.п.4.7 ОЗП=1,15; ЭМ=1,25; ЗПМ=1,25; ТЗ=1,15; ТЗМ=1,25; МДС35 прил1 т3 п1 ОЗП=1,2; ЭМ=1,2; ЗПМ=1,2; ТЗ=1,2; ТЗМ=1,2 НР (2021,68 руб.): 105%*0.9 от ФОТ СП (1000,14 руб.): 55%*0.85 от ФОТ | 0,3452 34,52/100 | 2408,35 1113,52 | 164,46 96,90 | 831.36 | 384.39 | 56,77 33,45 | 118.46 | 40.89
236 | ФЕР15-02-016-05 В ред. пр. № 253 Минрегиона РФ | Штукатурка поверхностей внутри здания цементно-известковым или цементным раствором по камню и бетону: высококачественная стен (100 м2 оштукатуриваемой поверхности) КОЭФ. К ПОЗИЦИИ: МДС35 т.ч.п.4.7 ОЗП=1,15; ЭМ=1,25; ЗПМ=1,25; ТЗ=1,15; ТЗМ=1,25; МДС35 прил1 т3 п1 ОЗП=1,2; ЭМ=1,2; ЗПМ=1,2; ТЗ=1,2; ТЗМ=1,2 НР (81203,69 руб.): 105%*0.9 от ФОТ СП (40172,2 руб.): 55%*0.85 от ФОТ | 8,574 857,4/100 | 3486,09 1857,95 | 171,5 99,50 | 29889.74 | 15930.06 | 1470,44 853,11 | 187.29 | 1605.82
237 | ФЕР46-02-009-02 В ред. пр. № 253 Минрегиона РФ | Отбивка штукатурки с поверхностей: стен и потолков кирпичных (100 м2) НР (8190,68 руб.): 110%*0.9 от ФОТ СП (4922,68 руб.): 70%*0.85 от ФОТ | 9,0781 907,81/100 | 178 178,00 |  | 1615.9 | 1615.9 |  | 22.82 | 207.16
238 | ФЕР15-02-016-01 В ред. пр. № 253 Минрегиона РФ | Штукатурка поверхностей внутри здания цементно-известковым или цементным раствором по камню и бетону: простая стен (после отбивки) (100 м2 оштукатуриваемой поверхности) КОЭФ. К ПОЗИЦИИ: МДС35 т.ч.п.4.7 ОЗП=1,15; ЭМ=1,25; ЗПМ=1,25; ТЗ=1,15; ТЗМ=1,25; МДС35 прил1 т3 п1 ОЗП=1,2; ЭМ=1,2; ЗПМ=1,2; ТЗ=1,2; ТЗМ=1,2 НР (7526,27 руб.): 105%*0.9 от ФОТ СП (3723,31 руб.): 55%*0.85 от ФОТ | 1,5003 (49,28+63,75+37)/100 | 1963,16 943,75 | 154,16 93,06 | 2945.33 | 1415.91 | 231,29 139,62 | 104.05 | 156.11
239 | ФЕР15-02-016-03 В ред. пр. № 253 Минрегиона РФ | Штукатурка поверхностей внутри здания цементно-известковым или цементным раствором по камню и бетону: улучшенная стен (после отбивки) (100 м2 оштукатуриваемой поверхности) КОЭФ. К ПОЗИЦИИ: МДС35 т.ч.п.4.7 ОЗП=1,15; ЭМ=1,25; ЗПМ=1,25; ТЗ=1,15; ТЗМ=1,25; МДС35 прил1 т3 п1 ОЗП=1,2; ЭМ=1,2; ЗПМ=1,2; ТЗ=1,2; ТЗМ=1,2 НР (8207,33 руб.): 105%*0.9 от ФОТ СП (4060,24 руб.): 55%*0.85 от ФОТ | 1,4014 140,14/100 | 2408,35 1113,52 | 164,46 96,90 | 3375.06 | 1560.49 | 230,47 135,80 | 118.46 | 166.01
240 | ФЕР15-02-016-05 В ред. пр. № 253 Минрегиона РФ | Штукатурка поверхностей внутри здания цементно-известковым или цементным раствором по камню и бетону: высококачественная стен (после отбивки) (100 м2 оштукатуриваемой поверхности) КОЭФ. К ПОЗИЦИИ: МДС35 т.ч.п.4.7 ОЗП=1,15; ЭМ=1,25; ЗПМ=1,25; ТЗ=1,15; ТЗМ=1,25; МДС35 прил1 т3 п1 ОЗП=1,2; ЭМ=1,2; ЗПМ=1,2; ТЗ=1,2; ТЗМ=1,2 НР (58496,21 руб.): 105%*0.9 от ФОТ СП (28938,6 руб.): 55%*0.85 от ФОТ | 6,1764 (473+90,32+54,32)/100 | 3486,09 1857,95 | 171,5 99,50 | 21531.49 | 11475.44 | 1059,25 614,55 | 187.29 | 1156.78
241 | ФЕР15-04-027-05 В ред. пр. № 253 Минрегиона РФ | Сплошная шпатлевка при высококачественной окраске по ГКЛ стен, подготовленных под окраску (100 м2 окрашиваемой поверхности) КОЭФ. К ПОЗИЦИИ: МДС35 т.ч.п.4.7 ОЗП=1,15; ЭМ=1,25; ЗПМ=1,25; ТЗ=1,15; ТЗМ=1,25; МДС35 прил1 т3 п1 ОЗП=1,2; ЭМ=1,2; ЗПМ=1,2; ТЗ=1,2; ТЗМ=1,2 НР (2517,95 руб.): 105%*0.9 от ФОТ СП (1245,65 руб.): 55%*0.85 от ФОТ | 3,3036 330,36/100 | 564,28 157,35 | 4,4 0,18 | 1864.16 | 519.82 | 14,54 0,59 | 16.55 | 54.67
242 | ФЕР15-04-005-07 В ред. пр. № 253 Минрегиона РФ | Окраска поливинилацетатными водоэмульсионными составами высококачественная: по штукатурке стен (100 м2 окрашиваемой поверхности) КОЭФ. К ПОЗИЦИИ: МДС35 т.ч.п.4.7 ОЗП=1,15; ЭМ=1,25; ЗПМ=1,25; ТЗ=1,15; ТЗМ=1,25; МДС35 прил1 т3 п1 ОЗП=1,2; ЭМ=1,2; ЗПМ=1,2; ТЗ=1,2; ТЗМ=1,2 НР (47752,4 руб.): 105%*0.9 от ФОТ СП (23623,54 руб.): 55%*0.85 от ФОТ | 10,8072 1080,72/100 | 2891,86 912,70 | 27,56 0,53 | 31252.91 | 9863.73 | 297,85 5,73 | 94.88 | 1025.39
243 | ФЕР15-04-005-09 В ред. пр. № 253 Минрегиона РФ | Окраска поливинилацетатными водоэмульсионными составами высококачественная: по ГКЛ стен, подготовленным под окраску (100 м2 окрашиваемой поверхности) КОЭФ. К ПОЗИЦИИ: МДС35 т.ч.п.4.7 ОЗП=1,15; ЭМ=1,25; ЗПМ=1,25; ТЗ=1,15; ТЗМ=1,25; МДС35 прил1 т3 п1 ОЗП=1,2; ЭМ=1,2; ЗПМ=1,2; ТЗ=1,2; ТЗМ=1,2 НР (8498,4 руб.): 105%*0.9 от ФОТ СП (4204,24 руб.): 55%*0.85 от ФОТ | 2,8486 284,86/100 | 2392,56 616,25 | 17,94 0,35 | 6815.45 | 1755.45 | 51,1 1,00 | 64.06 | 182.48
244 | ФЕР15-04-005-03 В ред. пр. № 253 Минрегиона РФ | Окраска поливинилацетатными водоэмульсионными составами улучшенная: по штукатурке стен (100 м2 окрашиваемой поверхности) КОЭФ. К ПОЗИЦИИ: МДС35 т.ч.п.4.7 ОЗП=1,15; ЭМ=1,25; ЗПМ=1,25; ТЗ=1,15; ТЗМ=1,25; МДС35 прил1 т3 п1 ОЗП=1,2; ЭМ=1,2; ЗПМ=1,2; ТЗ=1,2; ТЗМ=1,2 НР (4490,61 руб.): 105%*0.9 от ФОТ СП (2221,55 руб.): 55%*0.85 от ФОТ | 1,7466 174,66/100 | 2353,94 531,04 | 20,55 0,35 | 4111.39 | 927.51 | 35,89 0,61 | 59.2 | 103.4
245 | ФЕР15-04-005-01 В ред. пр. № 253 Минрегиона РФ | Окраска поливинилацетатными водоэмульсионными составами простая по штукатурке и сборным конструкциям: стен, подготовленным под окраску (100 м2 окрашиваемой поверхности) КОЭФ. К ПОЗИЦИИ: МДС35 т.ч.п.4.7 ОЗП=1,15; ЭМ=1,25; ЗПМ=1,25; ТЗ=1,15; ТЗМ=1,25; МДС35 прил1 т3 п1 ОЗП=1,2; ЭМ=1,2; ЗПМ=1,2; ТЗ=1,2; ТЗМ=1,2 НР (1339,03 руб.): 105%*0.9 от ФОТ СП (662,43 руб.): 55%*0.85 от ФОТ | 1,4715 147,15/100 | 1242,46 187,90 | 10,94 0,18 | 1828.28 | 276.49 | 16,1 0,26 | 20.95 | 30.83
246 | ФЕР15-06-001-02 В ред. пр. № 253 Минрегиона РФ | Оклейка обоями стен по монолитной штукатурке и бетону: тиснеными и плотными (100 м2 оклеиваемой и обиваемой поверхности) КОЭФ. К ПОЗИЦИИ: МДС35 т.ч.п.4.7 ОЗП=1,15; ЭМ=1,25; ЗПМ=1,25; ТЗ=1,15; ТЗМ=1,25; МДС35 прил1 т3 п1 ОЗП=1,2; ЭМ=1,2; ЗПМ=1,2; ТЗ=1,2; ТЗМ=1,2 НР (1692,32 руб.): 105%*0.9 от ФОТ СП (837,21 руб.): 55%*0.85 от ФОТ | 0,595 59,5/100 | 3755,04 587,66 | 1,77 0,18 | 2234.25 | 349.66 | 1,05 0,11 | 64.79 | 38.55
247 | ФЕР15-06-001-05 В ред. пр. № 253 Минрегиона РФ | Оклейка обоями стен по листовым материалам, гипсобетонным и гипсолитовым поверхностям: тиснеными и плотными (100 м2 оклеиваемой и обиваемой поверхности) КОЭФ. К ПОЗИЦИИ: МДС35 т.ч.п.4.7 ОЗП=1,15; ЭМ=1,25; ЗПМ=1,25; ТЗ=1,15; ТЗМ=1,25; МДС35 прил1 т3 п1 ОЗП=1,2; ЭМ=1,2; ЗПМ=1,2; ТЗ=1,2; ТЗМ=1,2 НР (902,5 руб.): 105%*0.9 от ФОТ СП (446,48 руб.): 55%*0.85 от ФОТ | 0,455 45,5/100 | 3482,01 409,79 | 1,77 0,18 | 1584.31 | 186.45 | 0,81 0,08 | 45.18 | 20.56
248 | ФЕР15-04-005-09 В ред. пр. № 253 Минрегиона РФ | Окраска поливинилацетатными водоэмульсионными составами высококачественная: по обоям стен, подготовленным под окраску (100 м2 окрашиваемой поверхности) КОЭФ. К ПОЗИЦИИ: МДС35 т.ч.п.4.7 ОЗП=1,15; ЭМ=1,25; ЗПМ=1,25; ТЗ=1,15; ТЗМ=1,25; МДС35 прил1 т3 п1 ОЗП=1,2; ЭМ=1,2; ЗПМ=1,2; ТЗ=1,2; ТЗМ=1,2 НР (3132,52 руб.): 105%*0.9 от ФОТ СП (1549,69 руб.): 55%*0.85 от ФОТ | 1,05 105/100 | 2392,56 616,25 | 17,94 0,35 | 2512.19 | 647.06 | 18,84 0,37 | 64.06 | 67.26
249 | ФЕР15-04-026-06 В ред. пр. № 253 Минрегиона РФ | Высококачественная окраска масляными составами по штукатурке: стен (100 м2 окрашиваемой поверхности) КОЭФ. К ПОЗИЦИИ: МДС35 т.ч.п.4.7 ОЗП=1,15; ЭМ=1,25; ЗПМ=1,25; ТЗ=1,15; ТЗМ=1,25; МДС35 прил1 т3 п1 ОЗП=1,2; ЭМ=1,2; ЗПМ=1,2; ТЗ=1,2; ТЗМ=1,2 НР (1994,35 руб.): 105%*0.9 от ФОТ СП (986,62 руб.): 55%*0.85 от ФОТ | 0,386 38,6/100 | 2771,1 1067,49 | 19,25 0,35 | 1069.64 | 412.05 | 7,43 0,14 | 110.97 | 42.83
250 | ФЕР15-02-031-01 В ред. пр. № 253 Минрегиона РФ | Штукатурка поверхностей оконных и дверных откосов по бетону и камню: плоских (100 м2 оштукатуриваемой поверхности) КОЭФ. К ПОЗИЦИИ: МДС35 т.ч.п.4.7 ОЗП=1,15; ЭМ=1,25; ЗПМ=1,25; ТЗ=1,15; ТЗМ=1,25; МДС35 прил1 т3 п1 ОЗП=1,2; ЭМ=1,2; ЗПМ=1,2; ТЗ=1,2; ТЗМ=1,2 НР (20529,81 руб.): 105%*0.9 от ФОТ СП (10156,28 руб.): 55%*0.85 от ФОТ | 1,6 160/100 | 4959,2 2616,09 | 96,6 35,85 | 7934.72 | 4185.74 | 154,56 57,36 | 281.6 | 450.56
251 | ФЕР15-04-005-07 В ред. пр. № 253 Минрегиона РФ | Окраска поливинилацетатными водоэмульсионными составами высококачественная: по штукатурке откосов (100 м2 окрашиваемой поверхности) КОЭФ. К ПОЗИЦИИ: МДС35 т.ч.п.4.7 ОЗП=1,15; ЭМ=1,25; ЗПМ=1,25; ТЗ=1,15; ТЗМ=1,25; МДС35 прил1 т3 п1 ОЗП=1,2; ЭМ=1,2; ЗПМ=1,2; ТЗ=1,2; ТЗМ=1,2 НР (7069,72 руб.): 105%*0.9 от ФОТ СП (3497,46 руб.): 55%*0.85 от ФОТ | 1.6 | 2891,86 912,70 | 27,56 0,53 | 4626.98 | 1460.32 | 44,1 0,85 | 94.88 | 151.81
252 | ФЕР15-01-019-01 В ред. пр. № 253 Минрегиона РФ | Гладкая облицовка стен, столбов, пилястр и откосов (без карнизных, плинтусных и угловых плиток) без установки плиток туалетного гарнитура на цементном растворе: по кирпичу и бетону (100 м2 поверхности облицовки) КОЭФ. К ПОЗИЦИИ: МДС35 т.ч.п.4.7 ОЗП=1,15; ЭМ=1,25; ЗПМ=1,25; ТЗ=1,15; ТЗМ=1,25; МДС35 прил1 т3 п1 ОЗП=1,2; ЭМ=1,2; ЗПМ=1,2; ТЗ=1,2; ТЗМ=1,2 НР (37599,84 руб.): 105%*0.9 от ФОТ СП (18600,98 руб.): 55%*0.85 от ФОТ | 2,6767 267,67/100 | 10819,65 2888,40 | 44,73 14,85 | 28960.96 | 7731.38 | 119,73 39,75 | 314.64 | 842.2
253 | ФЕРр62-39-1 В ред. пр. № 207 Минрегиона РФ | Промывка поверхности стен (100 м2 промытой поверхности) НР (1201,19 руб.): 80% от ФОТ СП (750,75 руб.): 50% от ФОТ | 6,1764 617,64/100 | 55,03 47,48 |  | 339.89 | 293.26 |  | 5.98 | 36.93
254 | ФЕРр62-42-1 В ред. пр. № 207 Минрегиона РФ | Протравка цементной штукатурки нейтрализующим раствором (100 м2 протравленной поверхности) НР (744,04 руб.): 80% от ФОТ СП (465,03 руб.): 50% от ФОТ | 6,1764 617,64/100 | 37,1 29,41 |  | 229.14 | 181.65 |  | 3.77 | 23.29
255 | ФЕР15-04-006-04 В ред. пр. № 253 Минрегиона РФ | Покрытие поверхностей грунтовкой глубокого проникновения: за 2 раза стен (100 м2 покрытия) КОЭФ. К ПОЗИЦИИ: МДС35 т.ч.п.4.7 ОЗП=1,15; ЭМ=1,25; ЗПМ=1,25; ТЗ=1,15; ТЗМ=1,25; МДС35 прил1 т3 п1 ОЗП=1,2; ЭМ=1,2; ЗПМ=1,2; ТЗ=1,2; ТЗМ=1,2 НР (6480,02 руб.): 105%*0.9 от ФОТ СП (3205,72 руб.): 55%*0.85 от ФОТ | 6,1764 617,64/100 | 220,11 216,66 | 3,09 0,18 | 1359.49 | 1338.18 | 19,09 1,11 | 22.52 | 139.09
256 | ФССЦ-101-3459 Пр. Минрегиона №308 от 28.07.09 | Грунтовка акриловая: PRIMER С проникающая, адгезионная, (кг) | 123.5 | 53.56 |  | 6614.66
Итого прямые затраты по разделу в ценах 2001г. | [5 empty] | 198518.08 | 74490.11 | 4571,40 1925,42 |  | 7806.21
Итого прямые затраты по разделу с учетом коэффициентов к итогам | [5 empty] | 1016412.57 | 381389.36 | 23405,57 9858,15 |  | 7806.21
Накладные расходы | [5 empty] | 369950.17
Сметная прибыль | [5 empty] | 184159.23
Итоги по разделу 8 ВНУТРЕННИЕ ОТДЕЛОЧНЫЕ РАБОТЫ :
Деревянные конструкции | [5 empty] | 12496.06 |  |  |  | 37.09
Отделочные работы | [5 empty] | 1530564.71 |  |  |  | 7501.74
Работы по реконструкции зданий и сооружений (усиление и замена существующих конструкций, разборка и возведение отдельных конструктивных элементов) | [5 empty] | 21386.77 |  |  |  | 207.16
Малярные работы (ремонтно-строительные) | [5 empty] | 6074.43 |  |  |  | 60.22
Итого | [5 empty] | 1570521.97 |  |  |  | 7806.21
В том числе:
Материалы | [5 empty] | 611617.64
Машины и механизмы | [5 empty] | 23405.57
ФОТ | [5 empty] | 391247.51
Накладные расходы | [5 empty] | 369950.17
Сметная прибыль | [5 empty] | 184159.23
Итого по разделу 8 ВНУТРЕННИЕ ОТДЕЛОЧНЫЕ РАБОТЫ | [5 empty] | 1570521.97 |  |  |  | 7806.21
Раздел 9. ВХОД В1
257 | ФЕРр51-2-3 В ред. пр. № 207 Минрегиона РФ | Разработка грунта при подводке, смене или усилении фундаментов, грунты: 1-2 группы, без крепления (100 м3 грунта) НР (528,23 руб.): 75% от ФОТ СП (316,94 руб.): 45% от ФОТ | 0.05 | 2752,08 2751,21 | 0.87 | 137.6 | 137.56 | 0.04 | 346.5 | 17.33
258 | ФЕРр51-5-1 В ред. пр. № 207 Минрегиона РФ | Механизированная разработка грунта в стеснённых условиях: экскаваторами (100 м2 основания) НР (472,28 руб.): 78% от ФОТ СП (290,64 руб.): 48% от ФОТ | 0.08 | 2967,65 1373,62 | 1594,03 104,62 | 237.41 | 109.89 | 127,52 8,37 | 173 | 13.84
259 | ФСЦП310-3010-1 | Перевозка грузов автомобилями-самосвалами грузоподъемностью 10 т работающих вне карьера: расстояние перевозки 10 км; нормативное время пробега 1,052 час; класс груза 1 (1 тонна) НР 0% от ФОТ СП 0% от ФОТ | 20,4 12*1,7 | 10.41 | 10.41 | 212.36 |  | 212.36
260 | ФЕР08-01-002-02 В ред. пр. № 253 Минрегиона РФ | Устройство основания под фундаменты: щебеночного (1 м3 основания) КОЭФ. К ПОЗИЦИИ: МДС35 т.ч.п.4.7 ОЗП=1,15; ЭМ=1,25; ЗПМ=1,25; ТЗ=1,15; ТЗМ=1,25 НР (207,32 руб.): 122%*0.9 от ФОТ СП (128,4 руб.): 80%*0.85 от ФОТ | 1.25 | 266,27 22,55 | 72,95 6,95 | 332.84 | 28.19 | 91,19 8,69 | 2.76 | 3.45
261 | ФЕР08-01-002-01 В ред. пр. № 253 Минрегиона РФ | Устройство основания под фундаменты: песчаного (1 м3 основания) КОЭФ. К ПОЗИЦИИ: МДС35 т.ч.п.4.7 ОЗП=1,15; ЭМ=1,25; ЗПМ=1,25; ТЗ=1,15; ТЗМ=1,25 НР (457,11 руб.): 122%*0.9 от ФОТ СП (283,09 руб.): 80%*0.85 от ФОТ | 3.2 | 138,43 21,61 | 44,48 3,80 | 442.98 | 69.15 | 142,34 12,16 | 2.65 | 8.48
262 | ФЕР07-05-001-02 В ред. пр. № 253 Минрегиона РФ | Установка блоков стен подвалов массой: до 1 т (100 шт. сборных конструкций) КОЭФ. К ПОЗИЦИИ: МДС35 т.ч.п.4.7 ОЗП=1,15; ЭМ=1,25; ЗПМ=1,25; ТЗ=1,15; ТЗМ=1,25 НР (412,54 руб.): 155%*0.9 от ФОТ СП (251,37 руб.): 100%*0.85 от ФОТ | 0.05 | 5687,76 745,28 | 3658,81 410,06 | 284.39 | 37.26 | 182,94 20,50 | 85.27 | 4.26
263 | ФССЦ-403-8009 Пр. Минрегиона №308 от 28.07.09 | Блоки бетонные стен подвалов сплошные (ГОСТ 13579-78): ФБС12-5-6-Т /бетон В7,5 (М100), объем 0,331 м3, расход арматуры 1,46 кг/ (шт.) | 5 | 198.6 |  | 993
264 | ФЕР07-05-001-04 В ред. пр. № 253 Минрегиона РФ | Установка блоков стен подвалов массой: более 1,5 т (100 шт. сборных конструкций) КОЭФ. К ПОЗИЦИИ: МДС35 т.ч.п.4.7 ОЗП=1,15; ЭМ=1,25; ЗПМ=1,25; ТЗ=1,15; ТЗМ=1,25 НР (781,45 руб.): 155%*0.9 от ФОТ СП (476,15 руб.): 100%*0.85 от ФОТ | 0.05 | 12768,98 1338,96 | 8836,45 849,15 | 638.45 | 66.95 | 441,82 42,46 | 149.27 | 7.46
265 | ФССЦ-403-8013 Пр. Минрегиона №308 от 28.07.09 | Блоки бетонные стен подвалов сплошные (ГОСТ 13579-78): ФБС24-5-6-Т /бетон В7,5 (М100), объем 0,679 м3, расход арматуры 2,36 кг/ (шт.) | 5 | 393.82 |  | 1969.1
266 | ФЕР08-01-003-07 В ред. пр. № 253 Минрегиона РФ | Гидроизоляция боковая обмазочная битумная в 2 слоя по выровненной поверхности бутовой кладки, кирпичу, бетону (100 м2 изолируемой поверхности) КОЭФ. К ПОЗИЦИИ: МДС35 т.ч.п.4.7 ОЗП=1,15; ЭМ=1,25; ЗПМ=1,25; ТЗ=1,15; ТЗМ=1,25 НР (247,64 руб.): 122%*0.9 от ФОТ СП (153,37 руб.): 80%*0.85 от ФОТ | 0.19 | 1225,24 231,85 | 94.91 | 232.8 | 44.05 | 18.03 | 24.38 | 4.63
267 | ФЕР15-02-001-01 Изм. Пр. Минрегиона №81 от 27.02.10 | Улучшенная штукатурка фасадов цементно-известковым раствором по камню: стен (100 м2 оштукатуриваемой поверхности) КОЭФ. К ПОЗИЦИИ: МДС35 т.ч.п.4.7 ОЗП=1,15; ЭМ=1,25; ЗПМ=1,25; ТЗ=1,15; ТЗМ=1,25 НР (380,45 руб.): 105%*0.9 от ФОТ СП (188,21 руб.): 55%*0.85 от ФОТ | 0.095 | 1841,2 784,15 | 77,36 43,61 | 174.91 | 74.49 | 7,35 4,14 | 81.51 | 7.74
268 | ФЕР15-04-012-01 В ред. пр. № 253 Минрегиона РФ | Окраска фасадов с лесов с подготовкой поверхности: перхлорвиниловая (100 м2 окрашиваемой поверхности) КОЭФ. К ПОЗИЦИИ: МДС35 т.ч.п.4.7 ОЗП=1,15; ЭМ=1,25; ЗПМ=1,25; ТЗ=1,15; ТЗМ=1,25 НР (68,99 руб.): 105%*0.9 от ФОТ СП (34,13 руб.): 55%*0.85 от ФОТ | 0.095 | 1653,64 150,10 | 13.59 | 157.1 | 14.26 | 1.29 | 16.55 | 1.57
269 | ФЕР06-01-001-19 В ред. пр. № 253 Минрегиона РФ | Устройство железобетонных ступеней и площадки (100 м3 бетона, бутобетона и железобетона в деле) КОЭФ. К ПОЗИЦИИ: МДС35 т.ч.п.4.7 ОЗП=1,15; ЭМ=1,25; ЗПМ=1,25; ТЗ=1,15; ТЗМ=1,25 НР (388,67 руб.): 105%*0.9 от ФОТ СП (227,24 руб.): 65%*0.85 от ФОТ | 0,015 1,5/100 | 158254,97 4828,30 | 4553,25 527,35 | 2373.82 | 72.42 | 68,3 7,91 | 519.73 | 7.8
270 | ФССЦ-204-0100 Пр. Минрегиона №308 от 28.07.09 | Горячекатаная арматурная сталь класса: А-I, А-II, А-III (т) | -0.2025 | 5650 |  | -1144.12
271 | ФССЦ-204-0030 Пр. Минрегиона №308 от 28.07.09 | Проволока арматурная из низкоуглеродистой стали Вр-I, диаметром: 5 мм (т) | 0,0404 40,4/1000 | 7170.98 |  | 289.71
272 | ФЕР11-01-017-02 В ред. пр. № 253 Минрегиона РФ | Устройство покрытий мозаичных: терраццо толщиной 20 мм без рисунка (100 м2 покрытия) КОЭФ. К ПОЗИЦИИ: МДС35 т.ч.п.4.7 ОЗП=1,15; ЭМ=1,25; ЗПМ=1,25; ТЗ=1,15; ТЗМ=1,25 НР (724,41 руб.): 123%*0.9 от ФОТ СП (417,17 руб.): 75%*0.85 от ФОТ | 0.07 | 3377,94 1797,68 | 280,83 28,21 | 236.46 | 125.84 | 19,66 1,97 | 200.41 | 14.03
273 | ФЕР11-01-017-04 В ред. пр. № 253 Минрегиона РФ | Устройство покрытий мозаичных: на каждые 5 мм изменения толщины добавлять сверх 20 мм к расценкам 11-01-017-02, 11-01-017-003 (добавить 10мм до 30мм) (100 м2 покрытия) КОЭФ. К ПОЗИЦИИ: МДС35 т.ч.п.4.7 ОЗП=1,15; ЭМ=1,25; ЗПМ=1,25; ТЗ=1,15; ТЗМ=1,25 НР (143,33 руб.): 123%*0.9 от ФОТ СП (82,54 руб.): 75%*0.85 от ФОТ | 0,14 0,07*2 | 478,84 179,91 | 7,21 0,73 | 67.04 | 25.19 | 1,01 0,10 | 20.06 | 2.81
Итого прямые затраты по разделу в ценах 2001г. | [5 empty] | 7635.85 | 805.25 | 1313,85 106,30 |  | 93.4
Итого прямые затраты по разделу с учетом коэффициентов к итогам | [5 empty] | 39095.54 | 4122.89 | 6726,91 544,26 |  | 93.4
Накладные расходы | [5 empty] | 4812.45
Сметная прибыль | [5 empty] | 2849.27
Итоги по разделу 9 ВХОД В1 :
Земляные работы, выполняемые ручным способом (ремонтно-строительные) | [5 empty] | 1549.68 |  |  |  | 17.33
Земляные работы, выполняемые механизированным способом (ремонтно-строительные) | [5 empty] | 1978.46 |  |  |  | 13.84
Перевозка автотранспортом | [5 empty] | 1087.28
Конструкции из кирпича и блоков | [5 empty] | 6641.07 |  |  |  | 16.56
Бетонные и железобетонные сборные конструкции в жилищно-гражданском строительстве | [5 empty] | 21812.43 |  |  |  | 11.72
Отделочные работы | [5 empty] | 2371.67 |  |  |  | 9.31
Бетонные и железобетонные монолитные конструкции в промышленном строительстве | [5 empty] | 6911.97 |  |  |  | 7.8
Полы | [5 empty] | 4404.7 |  |  |  | 16.84
Итого | [5 empty] | 46757.26 |  |  |  | 93.4
В том числе:
Материалы | [5 empty] | 28245.74
Машины и механизмы | [5 empty] | 6726.91
ФОТ | [5 empty] | 4667.15
Накладные расходы | [5 empty] | 4812.45
Сметная прибыль | [5 empty] | 2849.27
Итого по разделу 9 ВХОД В1 | [5 empty] | 46757.26 |  |  |  | 93.4
Раздел 10. ВХОДЫ В2, В3
274 | ФЕРр51-2-3 В ред. пр. № 207 Минрегиона РФ | Разработка грунта при подводке, смене или усилении фундаментов, грунты: 1-2 группы, без крепления (100 м3 грунта) НР (950,82 руб.): 75% от ФОТ СП (570,49 руб.): 45% от ФОТ | 0.09 | 2752,08 2751,21 | 0.87 | 247.69 | 247.61 | 0.08 | 346.5 | 31.19
275 | ФСЦП310-3010-1 | Перевозка грузов автомобилями-самосвалами грузоподъемностью 10 т работающих вне карьера: расстояние перевозки 10 км; нормативное время пробега 1,052 час; класс груза 1 (1 тонна) НР 0% от ФОТ СП 0% от ФОТ | 10,2 6*1,7 | 10.41 | 10.41 | 106.18 |  | 106.18
276 | ФЕР08-01-002-02 В ред. пр. № 253 Минрегиона РФ | Устройство основания под фундаменты: щебеночного (1 м3 основания) КОЭФ. К ПОЗИЦИИ: МДС35 т.ч.п.4.7 ОЗП=1,15; ЭМ=1,25; ЗПМ=1,25; ТЗ=1,15; ТЗМ=1,25 НР (298,51 руб.): 122%*0.9 от ФОТ СП (184,87 руб.): 80%*0.85 от ФОТ | 1.8 | 266,27 22,55 | 72,95 6,95 | 479.29 | 40.59 | 131,31 12,51 | 2.76 | 4.97
277 | ФЕР08-01-002-01 В ред. пр. № 253 Минрегиона РФ | Устройство основания под фундаменты: песчаного (1 м3 основания) КОЭФ. К ПОЗИЦИИ: МДС35 т.ч.п.4.7 ОЗП=1,15; ЭМ=1,25; ЗПМ=1,25; ТЗ=1,15; ТЗМ=1,25 НР (214,3 руб.): 122%*0.9 от ФОТ СП (132,72 руб.): 80%*0.85 от ФОТ | 1.5 | 138,43 21,61 | 44,48 3,80 | 207.65 | 32.42 | 66,72 5,70 | 2.65 | 3.98
278 | ФЕР07-05-001-02 В ред. пр. № 253 Минрегиона РФ | Установка блоков стен подвалов массой: до 1 т (100 шт. сборных конструкций) КОЭФ. К ПОЗИЦИИ: МДС35 т.ч.п.4.7 ОЗП=1,15; ЭМ=1,25; ЗПМ=1,25; ТЗ=1,15; ТЗМ=1,25 НР (660,1 руб.): 155%*0.9 от ФОТ СП (402,21 руб.): 100%*0.85 от ФОТ | 0.08 | 5687,76 745,28 | 3658,81 410,06 | 455.02 | 59.62 | 292,7 32,80 | 85.27 | 6.82
279 | ФССЦ-403-8009 Пр. Минрегиона №308 от 28.07.09 | Блоки бетонные стен подвалов сплошные (ГОСТ 13579-78): ФБС12-5-6-Т /бетон В7,5 (М100), объем 0,331 м3, расход арматуры 1,46 кг/ (шт.) | 8 | 198.6 |  | 1588.8
280 | ФЕР07-05-001-04 В ред. пр. № 253 Минрегиона РФ | Установка блоков стен подвалов массой: более 1,5 т (100 шт. сборных конструкций) КОЭФ. К ПОЗИЦИИ: МДС35 т.ч.п.4.7 ОЗП=1,15; ЭМ=1,25; ЗПМ=1,25; ТЗ=1,15; ТЗМ=1,25 НР (1250,27 руб.): 155%*0.9 от ФОТ СП (761,81 руб.): 100%*0.85 от ФОТ | 0.08 | 12768,98 1338,96 | 8836,45 849,15 | 1021.52 | 107.12 | 706,92 67,93 | 149.27 | 11.94
281 | ФССЦ-403-8013 Пр. Минрегиона №308 от 28.07.09 | Блоки бетонные стен подвалов сплошные (ГОСТ 13579-78): ФБС24-5-6-Т /бетон В7,5 (М100), объем 0,679 м3, расход арматуры 2,36 кг/ (шт.) | 8 | 393.82 |  | 3150.56
282 | ФЕР08-01-003-07 В ред. пр. № 253 Минрегиона РФ | Гидроизоляция боковая обмазочная битумная в 2 слоя по выровненной поверхности бутовой кладки, кирпичу, бетону (100 м2 изолируемой поверхности) КОЭФ. К ПОЗИЦИИ: МДС35 т.ч.п.4.7 ОЗП=1,15; ЭМ=1,25; ЗПМ=1,25; ТЗ=1,15; ТЗМ=1,25 НР (273,72 руб.): 122%*0.9 от ФОТ СП (169,52 руб.): 80%*0.85 от ФОТ | 0.21 | 1225,24 231,85 | 94.91 | 257.3 | 48.69 | 19.93 | 24.38 | 5.12
283 | ФЕР15-02-001-01 Изм. Пр. Минрегиона №81 от 27.02.10 | Улучшенная штукатурка фасадов цементно-известковым раствором по камню: стен (100 м2 оштукатуриваемой поверхности) КОЭФ. К ПОЗИЦИИ: МДС35 т.ч.п.4.7 ОЗП=1,15; ЭМ=1,25; ЗПМ=1,25; ТЗ=1,15; ТЗМ=1,25 НР (640,8 руб.): 105%*0.9 от ФОТ СП (317,01 руб.): 55%*0.85 от ФОТ | 0.16 | 1841,2 784,15 | 77,36 43,61 | 294.59 | 125.46 | 12,38 6,98 | 81.51 | 13.04
284 | ФЕР15-04-012-01 В ред. пр. № 253 Минрегиона РФ | Окраска фасадов с лесов с подготовкой поверхности: перхлорвиниловая (100 м2 окрашиваемой поверхности) КОЭФ. К ПОЗИЦИИ: МДС35 т.ч.п.4.7 ОЗП=1,15; ЭМ=1,25; ЗПМ=1,25; ТЗ=1,15; ТЗМ=1,25 НР (116,22 руб.): 105%*0.9 от ФОТ СП (57,49 руб.): 55%*0.85 от ФОТ | 0.16 | 1653,64 150,10 | 13.59 | 264.58 | 24.02 | 2.17 | 16.55 | 2.65
285 | ФЕР06-01-001-19 В ред. пр. № 253 Минрегиона РФ | Устройство железобетонных ступеней и площадки (100 м3 бетона, бутобетона и железобетона в деле) КОЭФ. К ПОЗИЦИИ: МДС35 т.ч.п.4.7 ОЗП=1,15; ЭМ=1,25; ЗПМ=1,25; ТЗ=1,15; ТЗМ=1,25 НР (243,62 руб.): 105%*0.9 от ФОТ СП (142,43 руб.): 65%*0.85 от ФОТ | 0,0094 0,94/100 | 158254,97 4828,30 | 4553,25 527,35 | 1487.6 | 45.39 | 42,8 4,96 | 519.73 | 4.89
286 | ФССЦ-204-0100 Пр. Минрегиона №308 от 28.07.09 | Горячекатаная арматурная сталь класса: А-I, А-II, А-III (т) | -0.1269 | 5650 |  | -716.98
287 | ФССЦ-204-0030 Пр. Минрегиона №308 от 28.07.09 | Проволока арматурная из низкоуглеродистой стали Вр-I, диаметром: 5 мм (т) | 0,0904 90,4/1000 | 7170.98 |  | 648.26
288 | ФЕР06-01-001-22 В ред. пр. № 253 Минрегиона РФ | Устройство ленточных фундаментов: железобетонных при ширине по верху до 1000 мм (Монолитные участки) (100 м3 бетона, бутобетона и железобетона в деле) КОЭФ. К ПОЗИЦИИ: МДС35 т.ч.п.4.7 ОЗП=1,15; ЭМ=1,25; ЗПМ=1,25; ТЗ=1,15; ТЗМ=1,25 НР (218,98 руб.): 105%*0.9 от ФОТ СП (128,03 руб.): 65%*0.85 от ФОТ | 0,009 (0,15*2+0,3*2)/100 | 118585,02 4544,70 | 4659,38 484,41 | 1067.27 | 40.9 | 41,93 4,36 | 512.95 | 4.62
289 | ФССЦ-204-0100 Пр. Минрегиона №308 от 28.07.09 | Горячекатаная арматурная сталь класса: А-I, А-II, А-III (т) | -0.0594 | 5650 |  | -335.61
290 | ФССЦ-204-0030 Пр. Минрегиона №308 от 28.07.09 | Проволока арматурная из низкоуглеродистой стали Вр-I, диаметром: 5 мм (т) | 0,0496 24,8*2/1000 | 7170.98 |  | 355.68
291 | ФЕР07-05-011-01 В ред. пр. № 253 Минрегиона РФ | Установка панелей перекрытий с опиранием: по контуру площадью до 5 м2 (100 шт. сборных конструкций) КОЭФ. К ПОЗИЦИИ: МДС35 т.ч.п.4.7 ОЗП=1,15; ЭМ=1,25; ЗПМ=1,25; ТЗ=1,15; ТЗМ=1,25 НР (402,12 руб.): 155%*0.9 от ФОТ СП (245,02 руб.): 100%*0.85 от ФОТ | 0.02 | 7025,44 2374,37 | 3019,84 440,61 | 140.51 | 47.49 | 60,4 8,81 | 258.65 | 5.17
292 | ФССЦ-403-2327 Пр. Минрегиона №308 от 28.07.09 | Плиты перекрытия многопустотные: ПК 30.15-8Та /бетон В15 (М200), объем 0,57 м3, расход ар-ры 14,97 кг/ (серия 1.141-1 вып. 60) (шт.) | 2 | 627.05 |  | 1254.1
293 | ФЕР11-01-017-02 В ред. пр. № 253 Минрегиона РФ | Устройство покрытий мозаичных: терраццо толщиной 20 мм без рисунка (100 м2 покрытия) КОЭФ. К ПОЗИЦИИ: МДС35 т.ч.п.4.7 ОЗП=1,15; ЭМ=1,25; ЗПМ=1,25; ТЗ=1,15; ТЗМ=1,25 НР (1034,89 руб.): 123%*0.9 от ФОТ СП (595,97 руб.): 75%*0.85 от ФОТ | 0.1 | 3377,94 1797,68 | 280,83 28,21 | 337.79 | 179.77 | 28,08 2,82 | 200.41 | 20.04
294 | ФЕР11-01-017-04 В ред. пр. № 253 Минрегиона РФ | Устройство покрытий мозаичных: на каждые 5 мм изменения толщины добавлять сверх 20 мм к расценкам 11-01-017-02, 11-01-017-003 (добавить 10мм до 30мм) (100 м2 покрытия) КОЭФ. К ПОЗИЦИИ: МДС35 т.ч.п.4.7 ОЗП=1,15; ЭМ=1,25; ЗПМ=1,25; ТЗ=1,15; ТЗМ=1,25 НР (204,78 руб.): 123%*0.9 от ФОТ СП (117,93 руб.): 75%*0.85 от ФОТ | 0,2 0,1*2 | 478,84 179,91 | 7,21 0,73 | 95.77 | 35.98 | 1,44 0,15 | 20.06 | 4.01
295 | ФЕР09-06-024-12 В ред. пр. № 253 Минрегиона РФ | Монтаж металлоконструкций входов из сортовой стали (1 т конструкций) КОЭФ. К ПОЗИЦИИ: МДС35 т.ч.п.4.7 ОЗП=1,15; ЭМ=1,25; ЗПМ=1,25; ТЗ=1,15; ТЗМ=1,25 НР (3269,49 руб.): 90%*0.9 от ФОТ СП (2916,31 руб.): 85%*0.85 от ФОТ | 0,9967 (534,4+462,3)/1000 | 2138,8 786,24 | 1018 4,73 | 2131.74 | 783.65 | 1014,64 4,71 | 81.73 | 81.46
296 | ФССЦ-201-0761 Пр. Минрегиона №308 от 28.07.09 | Отдельные конструктивные элементы зданий и сооружений с преобладанием: гнутых профилей, средняя масса сборочной единицы свыше 0,1 до 0,5 т (т) | 0.9967 | 8128 |  | 8101.18
297 | ФЕР07-05-016-04 В ред. пр. № 253 Минрегиона РФ | Устройство металлических ограждений: без поручней (100 м ограждения) КОЭФ. К ПОЗИЦИИ: МДС35 т.ч.п.4.7 ОЗП=1,15; ЭМ=1,25; ЗПМ=1,25; ТЗ=1,15; ТЗМ=1,25 НР (256,62 руб.): 155%*0.9 от ФОТ СП (156,37 руб.): 100%*0.85 от ФОТ | 0,072 7,2/100 | 16864,96 493,48 | 314,38 5,51 | 1214.28 | 35.53 | 22,64 0,40 | 52.5 | 3.78
298 | ФЕР13-03-002-04 В ред. пр. № 253 Минрегиона РФ | Огрунтовка металлических поверхностей за один раз: грунтовкой ГФ-021 (100 м2 окрашиваемой поверхности) КОЭФ. К ПОЗИЦИИ: МДС35 т.ч.п.4.7 ОЗП=1,15; ЭМ=1,25; ЗПМ=1,25; ТЗ=1,15; ТЗМ=1,25 НР (86,47 руб.): 90%*0.9 от ФОТ СП (63,52 руб.): 70%*0.85 от ФОТ | 0.32 | 279,54 65,03 | 11,79 0,13 | 89.45 | 20.81 | 3,77 0,04 | 6.11 | 1.96
299 | ФЕР13-03-004-26 В ред. пр. № 253 Минрегиона РФ | Окраска металлических огрунтованных поверхностей: эмалью ПФ-115 за 2 раза (100 м2 окрашиваемой поверхности) КОЭФ. К ПОЗИЦИИ: МДС35 т.ч.п.4.7 ОЗП=1,15; ЭМ=1,25; ЗПМ=1,25; ТЗ=1,15; ТЗМ=1,25 НР (106,38 руб.): 90%*0.9 от ФОТ СП (78,14 руб.): 70%*0.85 от ФОТ | 0.64 | 329,01 39,95 | 7,78 0,13 | 210.57 | 25.57 | 4,98 0,08 | 4.4 | 2.82
300 | ФЕРр58-12-1 В ред. пр. № 207 Минрегиона РФ | Устройство обрешетки сплошной из досок (100 м2) НР (219,15 руб.): 83% от ФОТ СП (171,63 руб.): 65% от ФОТ | 0.2 | 2599,64 252,73 | 40,78 5,10 | 519.93 | 50.55 | 8,16 1,02 | 31.83 | 6.37
301 | ФЕР12-01-023-02 В ред. пр. № 253 Минрегиона РФ | Устройство кровли из металлочерепицы по готовым прогонам: средней сложности (100 м2 кровли) КОЭФ. К ПОЗИЦИИ: МДС35 т.ч.п.4.7 ОЗП=1,15; ЭМ=1,25; ЗПМ=1,25; ТЗ=1,15; ТЗМ=1,25 НР (467,8 руб.): 120%*0.9 от ФОТ СП (239,32 руб.): 65%*0.85 от ФОТ | 0.2 | 10499,71 409,66 | 144,05 13,34 | 2099.94 | 81.93 | 28,81 2,67 | 47.41 | 9.48
Итого прямые затраты по разделу в ценах 2001г. | [5 empty] | 26774.66 | 2033.1 | 2596,04 155,94 |  | 224.31
Итого прямые затраты по разделу с учетом коэффициентов к итогам | [5 empty] | 137086.25 | 10409.47 | 13291,74 798,42 |  | 224.31
Накладные расходы | [5 empty] | 10915.05
Сметная прибыль | [5 empty] | 7450.79
Итоги по разделу 10 ВХОДЫ В2, В3 :
Земляные работы, выполняемые ручным способом (ремонтно-строительные) | [5 empty] | 2789.48 |  |  |  | 31.19
Перевозка автотранспортом | [5 empty] | 543.64
Конструкции из кирпича и блоков | [5 empty] | 6108.16 |  |  |  | 14.07
Бетонные и железобетонные сборные конструкции в жилищно-гражданском строительстве | [5 empty] | 90795.5 |  |  |  | 27.71
Отделочные работы | [5 empty] | 3994.47 |  |  |  | 15.69
Бетонные и железобетонные монолитные конструкции в промышленном строительстве | [5 empty] | 8424.73 |  |  |  | 9.51
Полы | [5 empty] | 9313.57 |  |  |  | 24.05
Строительные металлические конструкции | [5 empty] | 17100.31 |  |  |  | 81.46
Защита строительных конструкций и оборудования от коррозии | [5 empty] | 1870.6 |  |  |  | 4.78
Крыши, кровли (ремонтно-строительные) | [5 empty] | 3052.82 |  |  |  | 6.37
Кровли | [5 empty] | 11458.81 |  |  |  | 9.48
Итого | [5 empty] | 155452.09 |  |  |  | 224.31
В том числе:
Материалы | [5 empty] | 113385.04
Машины и механизмы | [5 empty] | 13291.74
ФОТ | [5 empty] | 11207.89
Накладные расходы | [5 empty] | 10915.05
Сметная прибыль | [5 empty] | 7450.79
Итого по разделу 10 ВХОДЫ В2, В3 | [5 empty] | 155452.09 |  |  |  | 224.31
Раздел 11. ВХОД В4
302 | ФЕРр51-2-3 В ред. пр. № 207 Минрегиона РФ | Разработка грунта при подводке, смене или усилении фундаментов, грунты: 1-2 группы, без крепления (100 м3 грунта) НР (422,6 руб.): 75% от ФОТ СП (253,56 руб.): 45% от ФОТ | 0.04 | 2752,08 2751,21 | 0.87 | 110.08 | 110.05 | 0.03 | 346.5 | 13.86
303 | ФСЦП310-3010-1 | Перевозка грузов автомобилями-самосвалами грузоподъемностью 10 т работающих вне карьера: расстояние перевозки 10 км; нормативное время пробега 1,052 час; класс груза 1 (1 тонна) НР 0% от ФОТ СП 0% от ФОТ | 3,4 2*1,7 | 10.41 | 10.41 | 35.39 |  | 35.39
304 | ФЕР08-01-002-02 В ред. пр. № 253 Минрегиона РФ | Устройство основания под фундаменты: щебеночного (1 м3 основания) КОЭФ. К ПОЗИЦИИ: МДС35 т.ч.п.4.7 ОЗП=1,15; ЭМ=1,25; ЗПМ=1,25; ТЗ=1,15; ТЗМ=1,25 НР (99,5 руб.): 122%*0.9 от ФОТ СП (61,62 руб.): 80%*0.85 от ФОТ | 0.6 | 266,27 22,55 | 72,95 6,95 | 159.76 | 13.53 | 43,77 4,17 | 2.76 | 1.66
305 | ФЕР08-01-002-01 В ред. пр. № 253 Минрегиона РФ | Устройство основания под фундаменты: песчаного (1 м3 основания) КОЭФ. К ПОЗИЦИИ: МДС35 т.ч.п.4.7 ОЗП=1,15; ЭМ=1,25; ЗПМ=1,25; ТЗ=1,15; ТЗМ=1,25 НР (114,28 руб.): 122%*0.9 от ФОТ СП (70,77 руб.): 80%*0.85 от ФОТ | 0.8 | 138,43 21,61 | 44,48 3,80 | 110.74 | 17.29 | 35,58 3,04 | 2.65 | 2.12
306 | ФЕР06-01-005-01 В ред. пр. № 253 Минрегиона РФ | Устройство бетонных фундаментов общего назначения объемом: до 5 м3 (ФМ-2) (100 м3 бетона и железобетона в деле) КОЭФ. К ПОЗИЦИИ: МДС35 т.ч.п.4.7 ОЗП=1,15; ЭМ=1,25; ЗПМ=1,25; ТЗ=1,15; ТЗМ=1,25 НР (188,74 руб.): 105%*0.9 от ФОТ СП (110,35 руб.): 65%*0.85 от ФОТ | 0,008 0,8/100 | 69760,93 4293,21 | 4432,63 582,24 | 558.09 | 34.35 | 35,46 4,66 | 507.47 | 4.06
307 | ФССЦ-401-0023 Пр. Минрегиона №308 от 28.07.09 | Бетон тяжелый, крупность заполнителя: более 40 мм, класс В7,5 (М100) (м3) | -0.816 | 560 |  | -456.96
308 | ФССЦ-401-0026 Пр. Минрегиона №308 от 28.07.09 | Бетон тяжелый, крупность заполнителя: более 40 мм, класс В15 (М200) (м3) | 0.816 | 600 |  | 489.6
309 | ФЕР06-01-005-07 В ред. пр. № 253 Минрегиона РФ | Дополнительные затраты на устройство: колодцев для анкерных болтов (100 м3 бетона и железобетона в деле) КОЭФ. К ПОЗИЦИИ: МДС35 т.ч.п.4.7 ОЗП=1,15; ЭМ=1,25; ЗПМ=1,25; ТЗ=1,15; ТЗМ=1,25 НР (25,73 руб.): 105%*0.9 от ФОТ СП (15,04 руб.): 65%*0.85 от ФОТ | 0,008 0,8/100 | 965,5 660,64 | 34,15 3,56 | 7.72 | 5.29 | 0,27 0,03 | 76.46 | 0.61
310 | ФЕР06-01-015-01 В ред. пр. № 253 Минрегиона РФ | Установка анкерных болтов: в готовые гнезда с заделкой длиной до 1 м (1 т) КОЭФ. К ПОЗИЦИИ: МДС35 т.ч.п.4.7 ОЗП=1,15; ЭМ=1,25; ЗПМ=1,25; ТЗ=1,15; ТЗМ=1,25 НР (241,34 руб.): 105%*0.9 от ФОТ СП (141,1 руб.): 65%*0.85 от ФОТ | 0,01552 4*0,97*4/1000 | 13388,41 3209,64 | 75,31 4,23 | 207.79 | 49.81 | 1,17 0,07 | 362.26 | 5.62
311 | ФЕР06-01-001-16 В ред. пр. № 253 Минрегиона РФ | Устройство фундаментных плит железобетонных: плоских (100 м3 бетона, бутобетона и железобетона в деле) КОЭФ. К ПОЗИЦИИ: МДС35 т.ч.п.4.7 ОЗП=1,15; ЭМ=1,25; ЗПМ=1,25; ТЗ=1,15; ТЗМ=1,25 НР (119,36 руб.): 105%*0.9 от ФОТ СП (69,79 руб.): 65%*0.85 от ФОТ | 0,0094 0,94/100 | 119324,47 2164,56 | 3211,6 459,84 | 1121.65 | 20.35 | 30,19 4,32 | 253.76 | 2.39
312 | ФССЦ-204-0100 Пр. Минрегиона №308 от 28.07.09 | Горячекатаная арматурная сталь класса: А-I, А-II, А-III (т) | -0.07614 | 5650 |  | -430.19
313 | ФССЦ-204-0020 Пр. Минрегиона №308 от 28.07.09 | Горячекатаная арматурная сталь периодического профиля класса: А-III, диаметром 8 мм (т) | 0,2356 235,6/1000 | 8102.64 |  | 1908.98
314 | ФССЦ-204-0035 Пр. Минрегиона №308 от 28.07.09 | Надбавки к ценам заготовок за сборку и сварку каркасов и сеток: плоских, диаметром 8 мм (т) | 0.2356 | 1610.36 |  | 379.4
315 | ФЕР08-01-003-07 В ред. пр. № 253 Минрегиона РФ | Гидроизоляция боковая обмазочная битумная в 2 слоя по выровненной поверхности бутовой кладки, кирпичу, бетону (100 м2 изолируемой поверхности) КОЭФ. К ПОЗИЦИИ: МДС35 т.ч.п.4.7 ОЗП=1,15; ЭМ=1,25; ЗПМ=1,25; ТЗ=1,15; ТЗМ=1,25 НР (52,11 руб.): 122%*0.9 от ФОТ СП (32,27 руб.): 80%*0.85 от ФОТ | 0.04 | 1225,24 231,85 | 94.91 | 49.01 | 9.27 | 3.8 | 24.38 | 0.98
316 | ФЕР15-02-001-01 Изм. Пр. Минрегиона №81 от 27.02.10 | Улучшенная штукатурка фасадов цементно-известковым раствором по камню: стен (100 м2 оштукатуриваемой поверхности) КОЭФ. К ПОЗИЦИИ: МДС35 т.ч.п.4.7 ОЗП=1,15; ЭМ=1,25; ЗПМ=1,25; ТЗ=1,15; ТЗМ=1,25 НР (921,13 руб.): 105%*0.9 от ФОТ СП (455,69 руб.): 55%*0.85 от ФОТ | 0.23 | 1841,2 784,15 | 77,36 43,61 | 423.48 | 180.35 | 17,79 10,03 | 81.51 | 18.75
317 | ФЕР15-04-012-01 В ред. пр. № 253 Минрегиона РФ | Окраска фасадов с лесов с подготовкой поверхности: перхлорвиниловая (100 м2 окрашиваемой поверхности) КОЭФ. К ПОЗИЦИИ: МДС35 т.ч.п.4.7 ОЗП=1,15; ЭМ=1,25; ЗПМ=1,25; ТЗ=1,15; ТЗМ=1,25 НР (167,02 руб.): 105%*0.9 от ФОТ СП (82,63 руб.): 55%*0.85 от ФОТ | 0.23 | 1653,64 150,10 | 13.59 | 380.34 | 34.52 | 3.13 | 16.55 | 3.81
318 | ФЕР11-01-017-02 В ред. пр. № 253 Минрегиона РФ | Устройство покрытий мозаичных: терраццо толщиной 20 мм без рисунка (100 м2 покрытия) КОЭФ. К ПОЗИЦИИ: МДС35 т.ч.п.4.7 ОЗП=1,15; ЭМ=1,25; ЗПМ=1,25; ТЗ=1,15; ТЗМ=1,25 НР (1034,89 руб.): 123%*0.9 от ФОТ СП (595,97 руб.): 75%*0.85 от ФОТ | 0.1 | 3377,94 1797,68 | 280,83 28,21 | 337.79 | 179.77 | 28,08 2,82 | 200.41 | 20.04
319 | ФЕР11-01-017-04 В ред. пр. № 253 Минрегиона РФ | Устройство покрытий мозаичных: на каждые 5 мм изменения толщины добавлять сверх 20 мм к расценкам 11-01-017-02, 11-01-017-003 (добавить 10мм до 30мм) (100 м2 покрытия) КОЭФ. К ПОЗИЦИИ: МДС35 т.ч.п.4.7 ОЗП=1,15; ЭМ=1,25; ЗПМ=1,25; ТЗ=1,15; ТЗМ=1,25 НР (204,78 руб.): 123%*0.9 от ФОТ СП (117,93 руб.): 75%*0.85 от ФОТ | 0,2 0,1*2 | 478,84 179,91 | 7,21 0,73 | 95.77 | 35.98 | 1,44 0,15 | 20.06 | 4.01
320 | ФЕР09-06-024-12 В ред. пр. № 253 Минрегиона РФ | Монтаж металлоконструкций входов из сортовой стали (1 т конструкций) КОЭФ. К ПОЗИЦИИ: МДС35 т.ч.п.4.7 ОЗП=1,15; ЭМ=1,25; ЗПМ=1,25; ТЗ=1,15; ТЗМ=1,25 НР (3771,38 руб.): 90%*0.9 от ФОТ СП (3363,97 руб.): 85%*0.85 от ФОТ | 1,1497 (789,7+360)/1000 | 2138,8 786,24 | 1018 4,73 | 2458.98 | 903.94 | 1170,39 5,44 | 81.73 | 93.97
321 | ФССЦ-201-0761 Пр. Минрегиона №308 от 28.07.09 | Отдельные конструктивные элементы зданий и сооружений с преобладанием: гнутых профилей, средняя масса сборочной единицы свыше 0,1 до 0,5 т (т) | 1,1497 (789,7+360)/1000 | 8128 |  | 9344.76
322 | ФЕР13-03-002-04 В ред. пр. № 253 Минрегиона РФ | Огрунтовка металлических поверхностей за один раз: грунтовкой ГФ-021 (100 м2 окрашиваемой поверхности) КОЭФ. К ПОЗИЦИИ: МДС35 т.ч.п.4.7 ОЗП=1,15; ЭМ=1,25; ЗПМ=1,25; ТЗ=1,15; ТЗМ=1,25 НР (89,16 руб.): 90%*0.9 от ФОТ СП (65,5 руб.): 70%*0.85 от ФОТ | 0.33 | 279,54 65,03 | 11,79 0,13 | 92.25 | 21.46 | 3,89 0,04 | 6.11 | 2.02
323 | ФЕР13-03-004-26 В ред. пр. № 253 Минрегиона РФ | Окраска металлических огрунтованных поверхностей: эмалью ПФ-115 за 2 раза (100 м2 окрашиваемой поверхности) КОЭФ. К ПОЗИЦИИ: МДС35 т.ч.п.4.7 ОЗП=1,15; ЭМ=1,25; ЗПМ=1,25; ТЗ=1,15; ТЗМ=1,25 НР (109,73 руб.): 90%*0.9 от ФОТ СП (80,6 руб.): 70%*0.85 от ФОТ | 0.66 | 329,01 39,95 | 7,78 0,13 | 217.15 | 26.37 | 5,13 0,09 | 4.4 | 2.9
324 | ФЕРр58-12-1 В ред. пр. № 207 Минрегиона РФ | Устройство обрешетки сплошной из досок (100 м2) НР (123,84 руб.): 83% от ФОТ СП (96,98 руб.): 65% от ФОТ | 0,113 11,3/100 | 2599,64 252,73 | 40,78 5,10 | 293.76 | 28.56 | 4,61 0,58 | 31.83 | 3.6
325 | ФЕР12-01-023-02 В ред. пр. № 253 Минрегиона РФ | Устройство кровли из металлочерепицы по готовым прогонам: средней сложности (100 м2 кровли) КОЭФ. К ПОЗИЦИИ: МДС35 т.ч.п.4.7 ОЗП=1,15; ЭМ=1,25; ЗПМ=1,25; ТЗ=1,15; ТЗМ=1,25 НР (264,31 руб.): 120%*0.9 от ФОТ СП (135,21 руб.): 65%*0.85 от ФОТ | 0,113 11,3/100 | 10499,71 409,66 | 144,05 13,34 | 1186.47 | 46.29 | 16,28 1,51 | 47.41 | 5.36
Итого прямые затраты по разделу в ценах 2001г. | [5 empty] | 19081.81 | 1717.18 | 1436,40 36,95 |  | 185.76
Итого прямые затраты по разделу с учетом коэффициентов к итогам | [5 empty] | 97698.88 | 8791.96 | 7354,36 189,19 |  | 185.76
Накладные расходы | [5 empty] | 7949.95
Сметная прибыль | [5 empty] | 5749.02
Итоги по разделу 11 ВХОД В4 :
Земляные работы, выполняемые ручным способом (ремонтно-строительные) | [5 empty] | 1239.77 |  |  |  | 13.86
Перевозка автотранспортом | [5 empty] | 181.2
Конструкции из кирпича и блоков | [5 empty] | 2066.48 |  |  |  | 4.76
Бетонные и железобетонные монолитные конструкции в промышленном строительстве | [5 empty] | 20296.21 |  |  |  | 12.68
Отделочные работы | [5 empty] | 5742.03 |  |  |  | 22.56
Полы | [5 empty] | 4173.4 |  |  |  | 24.05
Строительные металлические конструкции | [5 empty] | 19725.33 |  |  |  | 93.97
Бетонные и железобетонные сборные конструкции в жилищно-гражданском строительстве | [5 empty] | 47845.17
Защита строительных конструкций и оборудования от коррозии | [5 empty] | 1929.14 |  |  |  | 4.92
Крыши, кровли (ремонтно-строительные) | [5 empty] | 1724.87 |  |  |  | 3.6
Кровли | [5 empty] | 6474.25 |  |  |  | 5.36
Итого | [5 empty] | 111397.85 |  |  |  | 185.76
В том числе:
Материалы | [5 empty] | 81552.56
Машины и механизмы | [5 empty] | 7354.36
ФОТ | [5 empty] | 8981.15
Накладные расходы | [5 empty] | 7949.95
Сметная прибыль | [5 empty] | 5749.02
Итого по разделу 11 ВХОД В4 | [5 empty] | 111397.85 |  |  |  | 185.76
Раздел 12. ЭВАКУАЦИОННЫЕ ЛЕСТНИЦЫ
ФУНДАМЕНТЫ Фм1 (л.21)
326 | ФЕРр51-2-3 В ред. пр. № 207 Минрегиона РФ | Разработка грунта при подводке, смене или усилении фундаментов, грунты: 1-2 группы, без крепления (100 м3 грунта) НР (211,28 руб.): 75% от ФОТ СП (126,77 руб.): 45% от ФОТ | 0.02 | 2752,08 2751,21 | 0.87 | 55.04 | 55.02 | 0.02 | 346.5 | 6.93
327 | ФЕР11-01-002-04 В ред. пр. № 253 Минрегиона РФ | Устройство подстилающих слоев: щебеночных (1 м3 подстилающего слоя) КОЭФ. К ПОЗИЦИИ: МДС35 т.ч.п.4.7 ОЗП=1,15; ЭМ=1,25; ЗПМ=1,25; ТЗ=1,15; ТЗМ=1,25 НР (152,81 руб.): 123%*0.9 от ФОТ СП (88 руб.): 75%*0.85 от ФОТ | 0.6 | 301,72 38,01 | 68,28 6,91 | 181.03 | 22.81 | 40,97 4,15 | 4.29 | 2.57
328 | ФЕР06-01-005-01 В ред. пр. № 253 Минрегиона РФ | Устройство бетонных фундаментов общего назначения объемом: до 5 м3 (100 м3 бетона и железобетона в деле) КОЭФ. К ПОЗИЦИИ: МДС35 т.ч.п.4.7 ОЗП=1,15; ЭМ=1,25; ЗПМ=1,25; ТЗ=1,15; ТЗМ=1,25 НР (141,52 руб.): 105%*0.9 от ФОТ СП (82,74 руб.): 65%*0.85 от ФОТ | 0,006 0,3*2/100 | 69760,93 4293,21 | 4432,63 582,24 | 418.57 | 25.76 | 26,6 3,49 | 507.47 | 3.04
329 | ФССЦ-401-0023 Пр. Минрегиона №308 от 28.07.09 | Бетон тяжелый, крупность заполнителя: более 40 мм, класс В7,5 (М100) (м3) | -0.612 | 560 |  | -342.72
330 | ФССЦ-401-0026 Пр. Минрегиона №308 от 28.07.09 | Бетон тяжелый, крупность заполнителя: более 40 мм, класс В15 (М200) (м3) | 0.612 | 600 |  | 367.2
331 | ФЕР06-01-005-07 В ред. пр. № 253 Минрегиона РФ | Дополнительные затраты на устройство: колодцев для анкерных болтов (100 м3 бетона и железобетона в деле) КОЭФ. К ПОЗИЦИИ: МДС35 т.ч.п.4.7 ОЗП=1,15; ЭМ=1,25; ЗПМ=1,25; ТЗ=1,15; ТЗМ=1,25 НР (19,26 руб.): 105%*0.9 от ФОТ СП (11,26 руб.): 65%*0.85 от ФОТ | 0,006 0,6/100 | 965,5 660,64 | 34,15 3,56 | 5.79 | 3.96 | 0,2 0,02 | 76.46 | 0.46
332 | ФЕР06-01-015-01 В ред. пр. № 253 Минрегиона РФ | Установка анкерных болтов: в готовые гнезда с заделкой длиной до 1 м (1 т) КОЭФ. К ПОЗИЦИИ: МДС35 т.ч.п.4.7 ОЗП=1,15; ЭМ=1,25; ЗПМ=1,25; ТЗ=1,15; ТЗМ=1,25 НР (60,33 руб.): 105%*0.9 от ФОТ СП (35,27 руб.): 65%*0.85 от ФОТ | 0,00388 2*0,97*2/1000 | 13388,41 3209,64 | 75,31 4,23 | 51.95 | 12.45 | 0,29 0,02 | 362.26 | 1.41
ЛЕСТНИЦЫ Л-1 (2 шт.)
333 | ФЕР46-03-009-02 В ред. пр. № 253 Минрегиона РФ | Пробивка в кирпичных стенах гнезд размером: до 260х260 мм (100 шт.) НР (262,97 руб.): 110%*0.9 от ФОТ СП (158,05 руб.): 70%*0.85 от ФОТ | 0.08 | 2120,89 489,29 | 1631,6 159,25 | 169.67 | 39.14 | 130,53 12,74 | 53.3 | 4.26
334 | ФЕР46-03-017-05 В ред. пр. № 253 Минрегиона РФ | Заделка отверстий, гнезд и борозд: в стенах и перегородках бетонных площадью до 0,1 м2 (1 м3 заделки) НР (370,12 руб.): 110%*0.9 от ФОТ СП (222,45 руб.): 70%*0.85 от ФОТ | 0.12 | 1930,16 608,53 | 35.23 | 231.62 | 73.02 | 4.23 | 75.22 | 9.03
335 | ФЕР09-03-029-01 В ред. пр. № 253 Минрегиона РФ | Монтаж лестниц прямолинейных и криволинейных, пожарных с ограждением (1 т конструкций) КОЭФ. К ПОЗИЦИИ: МДС35 т.ч.п.4.7 ОЗП=1,15; ЭМ=1,25; ЗПМ=1,25; ТЗ=1,15; ТЗМ=1,25 НР (2419,28 руб.): 90%*0.9 от ФОТ СП (2157,93 руб.): 85%*0.85 от ФОТ | 1,3102 (146+312,65+196,45)*2/1000 | 1303,28 349,92 | 864,86 95,31 | 1707.56 | 458.47 | 1133,14 124,88 | 37.23 | 48.78
336 | ФССЦ-201-0650 Пр. Минрегиона №308 от 28.07.09 | Ограждения лестничных проемов, лестничные марши, пожарные лестницы (т) | 1.3102 | 7571 |  | 9919.52
337 | ФЕР09-03-030-01 В ред. пр. № 253 Минрегиона РФ | Монтаж площадок с настилом и ограждением из листовой, рифленой, просечной и круглой стали (1 т конструкций) КОЭФ. К ПОЗИЦИИ: МДС35 т.ч.п.4.7 ОЗП=1,15; ЭМ=1,25; ЗПМ=1,25; ТЗ=1,15; ТЗМ=1,25 НР (386,39 руб.): 90%*0.9 от ФОТ СП (344,65 руб.): 85%*0.85 от ФОТ | 0,189 94,5*2/1000 | 1298,39 413,09 | 796,8 79,89 | 245.4 | 78.07 | 150,6 15,10 | 45 | 8.51
338 | ФССЦ-201-0390 Пр. Минрегиона №308 от 28.07.09 | Площадки площадью: до 2 м2 (м2) | 5,5272 0,94*0,98*3*2 | 795.59 |  | 4397.39
339 | ФЕР13-03-002-04 В ред. пр. № 253 Минрегиона РФ | Огрунтовка металлических поверхностей за один раз: грунтовкой ГФ-021 (100 м2 окрашиваемой поверхности) КОЭФ. К ПОЗИЦИИ: МДС35 т.ч.п.4.7 ОЗП=1,15; ЭМ=1,25; ЗПМ=1,25; ТЗ=1,15; ТЗМ=1,25 НР (116,21 руб.): 90%*0.9 от ФОТ СП (85,36 руб.): 70%*0.85 от ФОТ | 0.43 | 279,54 65,03 | 11,79 0,13 | 120.2 | 27.96 | 5,07 0,06 | 6.11 | 2.63
340 | ФЕР13-03-004-26 В ред. пр. № 253 Минрегиона РФ | Окраска металлических огрунтованных поверхностей: эмалью ПФ-115 за 2 раза (100 м2 окрашиваемой поверхности) КОЭФ. К ПОЗИЦИИ: МДС35 т.ч.п.4.7 ОЗП=1,15; ЭМ=1,25; ЗПМ=1,25; ТЗ=1,15; ТЗМ=1,25 НР (142,95 руб.): 90%*0.9 от ФОТ СП (105,01 руб.): 70%*0.85 от ФОТ | 0.86 | 329,01 39,95 | 7,78 0,13 | 282.95 | 34.36 | 6,69 0,11 | 4.4 | 3.78
Итого прямые затраты по разделу в ценах 2001г. | [5 empty] | 17811.17 | 831.02 | 1498,34 160,57 |  | 91.4
Итого прямые затраты по разделу с учетом коэффициентов к итогам | [5 empty] | 91193.17 | 4254.82 | 7671,50 822,12 |  | 91.4
Накладные расходы | [5 empty] | 4283.12
Сметная прибыль | [5 empty] | 3417.49
Итоги по разделу 12 ЭВАКУАЦИОННЫЕ ЛЕСТНИЦЫ :
Земляные работы, выполняемые ручным способом (ремонтно-строительные) | [5 empty] | 619.85 |  |  |  | 6.93
Полы | [5 empty] | 1167.68 |  |  |  | 2.57
Бетонные и железобетонные монолитные конструкции в промышленном строительстве | [5 empty] | 2914.42 |  |  |  | 4.91
Работы по реконструкции зданий и сооружений (усиление и замена существующих конструкций, разборка и возведение отдельных конструктивных элементов) | [5 empty] | 3068.2 |  |  |  | 13.29
Строительные металлические конструкции | [5 empty] | 88609.97 |  |  |  | 57.29
Защита строительных конструкций и оборудования от коррозии | [5 empty] | 2513.66 |  |  |  | 6.41
Итого | [5 empty] | 98893.78 |  |  |  | 91.4
В том числе:
Материалы | [5 empty] | 79266.85
Машины и механизмы | [5 empty] | 7671.5
ФОТ | [5 empty] | 5076.94
Накладные расходы | [5 empty] | 4283.12
Сметная прибыль | [5 empty] | 3417.49
Итого по разделу 12 ЭВАКУАЦИОННЫЕ ЛЕСТНИЦЫ | [5 empty] | 98893.78 |  |  |  | 91.4
ИТОГИ ПО СМЕТЕ:
Итого прямые затраты по смете в ценах 2001г. | [5 empty] | 2761906.56 | 269911.91 | 156165,92 13539,12 |  | 29591.95
Итого прямые затраты по смете с учетом коэффициентов к итогам | [5 empty] | 14140961.58 | 1381948.97 | 799569,51 69320,28 |  | 29591.95
В том числе, справочно:
В ценах 4 квартала 2010г. (Приказ Департамента строительства и архитектуры Ивановской обл. от 05.08.2010г. №81 -"объекты образования") ПЗ=5,12 (ОЗП=5,12; ЭМ=5,12; ЗПМ=5,12; МАТ=5,12) (Поз. 1, 8-9, 11, 18, 27-28, 31-34, 49-53, 81, 93, 111, 170, 202, 237, 333-334, 2-7, 10, 82, 106-110, 112, 117-120, 269-270, 285-286, 288-289, 306-314, 328-332, 12, 94-97, 99-100, 105, 113-116, 135, 260-261, 266, 276-277, 282, 304-305, 315, 13-16, 19-25, 39, 83-91, 98, 101, 17, 26, 92, 132-134, 198, 220-221, 223-236, 238-252, 255-256, 267-268, 283-284, 316-317, 29-30, 298-299, 322-323, 339-340, 35-38, 46, 253-254, 40, 44-45, 60-61, 63-64, 66-67, 69-71, 73-75, 121-131, 301, 325, 41-43, 57, 173-174, 177, 180, 183-184, 187, 190, 192-193, 200, 300, 324, 47-48, 54-56, 259, 275, 303, 58-59, 194-197, 199, 205-207, 295, 320, 335-338, 62, 65, 68, 72, 76-80, 102-103, 171-172, 175-176, 178-179, 181-182, 185-186, 188-189, 191, 201, 203-204, 208-219, 222, 104, 257, 274, 302, 326, 136-160, 162-169, 271-273, 287, 290, 293-294, 318-319, 327, 161, 258, 262-265, 278-281, 291-292, 296-297, 321) | [5 empty] | 11379055.02 | 1112037.07 | 643403,59 55781,17
Накладные расходы | [5 empty] | 1381047.38
В том числе, справочно:
75% ФОТ (от 6183,83) (Поз. 104, 257, 274, 302, 326) | [5 empty] | 4637.87
78% ФОТ (от 605,49) (Поз. 258) | [5 empty] | 472.28
79% ФОТ (от 3133,7) (Поз. 161) | [5 empty] | 2475.62
80% ФОТ (от 15707,29) (Поз. 35-38, 46, 253-254, 136-138) | [5 empty] | 12565.83
82% ФОТ (от 14,28) (Поз. 54) | [5 empty] | 11.71
83% ФОТ (от 20332,7) (Поз. 41-43, 57, 173-174, 177, 180, 183-184, 187, 190, 192-193, 200, 300, 324) | [5 empty] | 16876.14
86% ФОТ (от 102217,26) (Поз. 13-16, 19-25, 39, 83-91, 98, 101) | [5 empty] | 87906.84
90%*0.9 ФОТ (от 66297,64) (Поз. 29-30, 298-299, 322-323, 339-340, 58-59, 194-197, 199, 205-207, 295, 320, 335-338) | [5 empty] | 53701.08
100% ФОТ (от 436,22) (Поз. 55) | [5 empty] | 436.22
100%*0.9 ФОТ (от 161865,01) (Поз. 47-48) | [5 empty] | 145678.51
105%*0.9 ФОТ (от 711118,85) (Поз. 10, 82, 106-110, 112, 117-120, 269-270, 285-286, 288-289, 306-314, 328-332, 17, 26, 92, 132-134, 198, 220-221, 223-236, 238-252, 255-256, 267-268, 283-284, 316-317) | [5 empty] | 672007.32
110%*0.9 ФОТ (от 139582,72) (Поз. 1, 8-9, 11, 18, 27-28, 31-34, 49-53, 81, 93, 111, 170, 202, 237, 333-334) | [5 empty] | 138186.89
118%*0.9 ФОТ (от 45719,86) (Поз. 102-103, 171-172, 175-176, 178-179, 181-182, 185-186, 188-189, 191, 201, 203-204, 208-219, 222) | [5 empty] | 48554.49
120%*0.9 ФОТ (от 13679,66) (Поз. 40, 44-45, 60-61, 63-64, 66-67, 69-71, 73-75, 121-131, 301, 325) | [5 empty] | 14774.03
122%*0.9 ФОТ (от 55467,52) (Поз. 12, 94-97, 99-100, 105, 113-116, 135, 260-261, 266, 276-277, 282, 304-305, 315) | [5 empty] | 60903.34
123%*0.9 ФОТ (от 104541,85) (Поз. 139-160, 162-169, 271-273, 287, 290, 293-294, 318-319, 327) | [5 empty] | 115727.83
142% ФОТ (от 1667,79) (Поз. 2-7) | [5 empty] | 2368.26
155%*0.9 ФОТ (от 2697,58) (Поз. 262-265, 278-281, 291-292, 296-297, 321) | [5 empty] | 3763.12
Сметная прибыль | [5 empty] | 799331.52
В том числе, справочно:
45% ФОТ (от 6183,83) (Поз. 104, 257, 274, 302, 326) | [5 empty] | 2782.72
48% ФОТ (от 605,49) (Поз. 258) | [5 empty] | 290.64
50% ФОТ (от 7943,58) (Поз. 35-38, 46, 253-254, 161) | [5 empty] | 3971.79
55%*0.85 ФОТ (от 708837,53) (Поз. 17, 26, 92, 132-134, 198, 220-221, 223-236, 238-252, 255-256, 267-268, 283-284, 316-317) | [5 empty] | 331381.55
60% ФОТ (от 436,22) (Поз. 55) | [5 empty] | 261.73
62% ФОТ (от 14,28) (Поз. 54) | [5 empty] | 8.85
63%*0.85 ФОТ (от 45719,86) (Поз. 102-103, 171-172, 175-176, 178-179, 181-182, 185-186, 188-189, 191, 201, 203-204, 208-219, 222) | [5 empty] | 24482.99
65% ФОТ (от 20332,7) (Поз. 41-43, 57, 173-174, 177, 180, 183-184, 187, 190, 192-193, 200, 300, 324) | [5 empty] | 13216.26
65%*0.85 ФОТ (от 15960,98) (Поз. 10, 82, 106-110, 112, 117-120, 269-270, 285-286, 288-289, 306-314, 328-332, 40, 44-45, 60-61, 63-64, 66-67, 69-71, 73-75, 121-131, 301, 325) | [5 empty] | 8818.44
68% ФОТ (от 10897,41) (Поз. 136-138) | [5 empty] | 7410.24
70% ФОТ (от 102217,26) (Поз. 13-16, 19-25, 39, 83-91, 98, 101) | [5 empty] | 71552.08
70%*0.85 ФОТ (от 302312,29) (Поз. 1, 8-9, 11, 18, 27-28, 31-34, 49-53, 81, 93, 111, 170, 202, 237, 333-334, 29-30, 298-299, 322-323, 339-340, 47-48) | [5 empty] | 179875.81
75%*0.85 ФОТ (от 104541,85) (Поз. 139-160, 162-169, 271-273, 287, 290, 293-294, 318-319, 327) | [5 empty] | 66645.43
80%*0.85 ФОТ (от 55467,52) (Поз. 12, 94-97, 99-100, 105, 113-116, 135, 260-261, 266, 276-277, 282, 304-305, 315) | [5 empty] | 37717.91
85%*0.85 ФОТ (от 65433,08) (Поз. 58-59, 194-197, 199, 205-207, 295, 320, 335-338) | [5 empty] | 47275.4
95%*0.85 ФОТ (от 1667,79) (Поз. 2-7) | [5 empty] | 1346.74
100%*0.85 ФОТ (от 2697,58) (Поз. 262-265, 278-281, 291-292, 296-297, 321) | [5 empty] | 2292.94
Итоги по смете:
Работы по реконструкции зданий и сооружений (усиление и замена существующих конструкций, разборка и возведение отдельных конструктивных элементов) | [5 empty] | 647493.71 |  |  |  | 2626.74
Автомобильные дороги | [5 empty] | 46584.04 |  |  |  | 30.58
Бетонные и железобетонные монолитные конструкции в промышленном строительстве | [5 empty] | 43972.52 |  |  |  | 46.32
Конструкции из кирпича и блоков | [5 empty] | 259522.37 |  |  |  | 1223.19
Стены (ремонтно-строительные) | [5 empty] | 648833.69 |  |  |  | 2240.06
Отделочные работы | [5 empty] | 3885654.34 |  |  |  | 14080.35
Защита строительных конструкций и оборудования от коррозии | [5 empty] | 6792.68 |  |  |  | 17.33
Малярные работы (ремонтно-строительные) | [5 empty] | 20469.75 |  |  |  | 119.77
Кровли | [5 empty] | 81667.05 |  |  |  | 298.65
Крыши, кровли (ремонтно-строительные) | [5 empty] | 4934215.54 |  |  |  | 480.67
Теплоизоляционные работы | [5 empty] | 2018562.35 |  |  |  | 3430.22
Проемы (ремонтно-строительные) | [5 empty] | 261.76 |  |  |  | 0.31
Погрузо-разгрузочные работы при автоперевозках | [5 empty] | 4814.84
Перевозка автотранспортом | [5 empty] | 16003.02
Строительные металлические конструкции | [5 empty] | 1012773.5 |  |  |  | 1297.46
Материалы | [5 empty] | 265105
Деревянные конструкции | [5 empty] | 839012.62 |  |  |  | 986.33
Земляные работы, выполняемые ручным способом (ремонтно-строительные) | [5 empty] | 13606.37 |  |  |  | 152.12
Полы (ремонтно-строительные) | [5 empty] | 27472.09 |  |  |  | 248.41
Полы | [5 empty] | 1354350.22 |  |  |  | 2181.7
Штукатурные работы (ремонтно-строительные) | [5 empty] | 31741.47 |  |  |  | 78.47
Земляные работы, выполняемые механизированным способом (ремонтно-строительные) | [5 empty] | 1978.46 |  |  |  | 13.84
Бетонные и железобетонные сборные конструкции в жилищно-гражданском строительстве | [5 empty] | 160453.09 |  |  |  | 39.43
Итого | [5 empty] | 16321340.48 |  |  |  | 29591.95
В том числе:
Материалы | [5 empty] | 11959443.1
Машины и механизмы | [5 empty] | 799569.51
ФОТ | [5 empty] | 1451269.25
Накладные расходы | [5 empty] | 1381047.38
Сметная прибыль | [5 empty] | 799331.52
ВСЕГО по смете 2001г. | [5 empty] | 3187761.83 |  |  |  | 29591.95
ВСЕГО по смете | [5 empty] | 16321340.48 |  |  |  | 29591.95
пересчет в текущие цены 1 кв.2011 г.(16321340/5,12(4кв)х5,03(1кв) | [5 empty] | 16034441.9 |  |  |  | 29591.95
Составил: ___________________________ /Иванова О.А./
(должность, подпись, расшифровка)
Проверил: ___________________________/Борцов А.М./
(должность, подпись, расшифровка)