## Локальная смета
СОГЛАСОВАНО: | [7 empty] | УТВЕРЖДАЮ:
______________ | [7 empty] | ____________
" _____ " ________________ 201_ г. | [7 empty] | "______ " _______________201_ г.
Капитальный ремонт детского сада, расположенного по адресу: г. Иваново, ул. Велижская, д.53
(наименование стройки)
ЛОКАЛЬНЫЙ СМЕТНЫЙ РАСЧЕТ № 02-01-03
(локальная смета)
на | Отопление, Капитальный ремонт детского сада, расположенного по адресу: г. Иваново, ул. Велижская, д.53
(наименование работ и затрат, наименование объекта)
Основание: РП 2010
| Сметная стоимость _______________________________________________________________________________________________ |  | ___________________________1106,890 |  | тыс. руб.
| строительных работ _______________________________________________________________________________________________ |  | _______________________________________________________________________________________________929,542 |  | тыс. руб.
| монтажных работ _______________________________________________________________________________________________ |  | _______________________________________________________________________________________________113,524 |  | тыс. руб.
| оборудования _______________________________________________________________________________________________ |  | _______________________________________________________________________________________________63,824 |  | тыс. руб.
| Средства на оплату труда _______________________________________________________________________________________________ |  | ___________________________76,523 |  | тыс. руб.
| Сметная трудоемкость _______________________________________________________________________________________________ |  | _______________________________________________________________________________________________1581,07 |  | чел.час
| Трудозатраты механизаторов _______________________________________________________________________________________________ |  | _______________________________________________________________________________________________31,14 |  | чел.час
Составлен(а) в текущих (прогнозных) ценах по состоянию на 4 кв. 2010г./2001г
№ пп | Шифр и номер позиции норматива | Наименование работ и затрат, единица измерения | Количество | Стоимость единицы, руб. |  | Общая стоимость, руб. |  |  | Затраты труда рабочих, чел.-ч, не занятых обслуживанием машин
|  |  |  | всего | эксплуатации машин | Всего | оплаты труда | эксплуатация машин
|  |  |  | оплаты труда | в т.ч. оплаты труда |  |  | в т.ч. оплаты труда | на единицу | всего
1 | 2 | 3 | 4 | 5 | 6 | 7 | 8 | 9 | 10 | 11
Раздел 1. ОТОПЛЕНИЕ
1 | ФЕР18-03-001-01 В ред. пр. № 253 Минрегиона РФ | Установка радиаторов: чугунных (100 кВт радиаторов и конвекторов) КОЭФ. К ПОЗИЦИИ: МДС35 т.ч.п.4.7 ОЗП=1,15; ЭМ=1,25; ЗПМ=1,25; ТЗ=1,15; ТЗМ=1,25; МДС35 прил1 т3 п1 ОЗП=1,2; ЭМ=1,2; ЗПМ=1,2; ТЗ=1,2; ТЗМ=1,2; Т.ч.п.1.18.16 сб.№18 ОЗП=3%; ЭМ=3%; ЗПМ=3%; ТЗ=3% Сантехнические работы - внутренние (трубопроводы, водопровод, канализация, отопление, газоснабжение, вентиляция и кондиционирование воздуха): НР (4394,06 руб.): 128%*0.9 от ФОТ (3814,29 руб.) СП (2690,98 руб.): 83%*0.85 от ФОТ (3814,29 руб.) | 0,73445 0,185*397/100 | 34681,13 965,17 | 599,29 49,16 | 25471.56 | 708.87 | 440,15 36,11 | 107.6 | 79.03
2 | ФЕР18-03-004-08 В ред. пр. № 253 Минрегиона РФ | Установка регистров из стальных: сварных труб диаметром нитки 100 мм (100 м труб нитки регистра) КОЭФ. К ПОЗИЦИИ: МДС35 т.ч.п.4.7 ОЗП=1,15; ЭМ=1,25; ЗПМ=1,25; ТЗ=1,15; ТЗМ=1,25; МДС35 прил1 т3 п1 ОЗП=1,2; ЭМ=1,2; ЗПМ=1,2; ТЗ=1,2; ТЗМ=1,2; Т.ч.п.1.18.16 сб.№18 ОЗП=3%; ЭМ=3%; ЗПМ=3%; ТЗ=3% Сантехнические работы - внутренние (трубопроводы, водопровод, канализация, отопление, газоснабжение, вентиляция и кондиционирование воздуха): НР (1336,65 руб.): 128%*0.9 от ФОТ (1160,29 руб.) СП (818,58 руб.): 83%*0.85 от ФОТ (1160,29 руб.) | 0,669 (4,2*3*2+3,4*3*1+2,4*3*1+2,5*3*2+3,1*3*1)/100 | 9882,37 335,83 | 139,64 2,92 | 6611.31 | 224.67 | 93,42 1,95 | 37.03 | 24.77
3 | ФЕРм11-02-042-02 В ред. пр. № 321 Минрегиона РФ | Клапан с рычажным приводом регулирующий, диаметр условного прохода: 15; 20 мм (1 шт.) КОЭФ. К ПОЗИЦИИ: МДС35 прил1 т3 п1 ОЗП=1,2; ЭМ=1,2; ЗПМ=1,2; ТЗ=1,2; ТЗМ=1,2 Монтаж оборудования: НР (3499,74 руб.): 80% от ФОТ (4374,68 руб.) СП (2624,81 руб.): 60% от ФОТ (4374,68 руб.) | 57 | 71,67 11,75 | 53,23 3,24 | 4085.19 | 669.75 | 3034,11 184,68 | 1.34 | 76.38
4 | ФССЦ-301-0885 Пр. Минрегиона от 04.03.10 №94 | Клапан "Danfoss", марка RTD-N-15 прямой (шт.) Материалы для монтажных работ | 56 | 181.77 |  | 10179.12
5 | ФССЦ-301-0886 Пр. Минрегиона от 04.03.10 №94 | Клапан "Danfoss", марка RTD-N-20 прямой (шт.) Материалы для монтажных работ | 1 | 228.09 |  | 228.09
6 | ФЕРм11-02-042-02 В ред. пр. № 321 Минрегиона РФ | Клапан с рычажным приводом регулирующий, диаметр условного прохода: 15; 20 мм (1 шт.) КОЭФ. К ПОЗИЦИИ: МДС35 прил1 т3 п1 ОЗП=1,2; ЭМ=1,2; ЗПМ=1,2; ТЗ=1,2; ТЗМ=1,2 Монтаж оборудования: НР (1596,38 руб.): 80% от ФОТ (1995,47 руб.) СП (1197,28 руб.): 60% от ФОТ (1995,47 руб.) | 26 | 71,67 11,75 | 53,23 3,24 | 1863.42 | 305.5 | 1383,98 84,24 | 1.34 | 34.84
7 | прайс ЗАО Промарматура XXI век | Запорно-балансировочный клапан с ручной настройкой МSV-1 д-15мм Ц:46,42*38,2097/1,18/5,12*1,02*1,0614= (шт) Материалы | 13 | 317.84 |  | 4131.92
8 | прайс ЗАО Промарматура XXI век | Запорно-балансировочный клапан с ручной настройкой MSV-М д-15мм Ц:28,08*38,2097/1,18/5,12*1,02*1,0614= (шт) Материалы | 13 | 192.26 |  | 2499.38
9 | ФЕРм11-02-001-01 В ред. пр. № 321 Минрегиона РФ | Прибор, устанавливаемый на резьбовых соединениях, масса: до 1,5 кг (1 шт.) КОЭФ. К ПОЗИЦИИ: МДС35 прил1 т3 п1 ОЗП=1,2; ЭМ=1,2; ЗПМ=1,2; ТЗ=1,2; ТЗМ=1,2 Монтаж оборудования: НР (2058,9 руб.): 80% от ФОТ (2573,62 руб.) СП (1544,17 руб.): 60% от ФОТ (2573,62 руб.) | 41 | 13,57 12,26 |  | 556.37 | 502.66 |  | 1.24 | 50.84
10 | прайс ООО Комфорт | Термостатическая головка RTD 3640 Ц:667.55/1,18/5,12*1,02*1,0614= (шт) Материалы | 41 | 119.62 |  | 4904.42
11 | ФЕР18-07-001-05 В ред. пр. № 253 Минрегиона РФ | Установка кранов воздушных (1 компл.) КОЭФ. К ПОЗИЦИИ: МДС35 т.ч.п.4.7 ОЗП=1,15; ЭМ=1,25; ЗПМ=1,25; ТЗ=1,15; ТЗМ=1,25; МДС35 прил1 т3 п1 ОЗП=1,2; ЭМ=1,2; ЗПМ=1,2; ТЗ=1,2; ТЗМ=1,2; Т.ч.п.1.18.16 сб.№18 ОЗП=3%; ЭМ=3%; ЗПМ=3%; ТЗ=3% Сантехнические работы - внутренние (трубопроводы, водопровод, канализация, отопление, газоснабжение, вентиляция и кондиционирование воздуха): НР (629,64 руб.): 128%*0.9 от ФОТ (546,56 руб.) СП (385,6 руб.): 83%*0.85 от ФОТ (546,56 руб.) | 61 | 27,68 1,75 |  | 1688.48 | 106.75 |  | 0.17 | 10.37
12 | ФЕРм11-02-001-01 В ред. пр. № 321 Минрегиона РФ | Прибор, устанавливаемый на резьбовых соединениях, масса: до 1,5 кг (1 шт.) КОЭФ. К ПОЗИЦИИ: МДС35 прил1 т3 п1 ОЗП=1,2; ЭМ=1,2; ЗПМ=1,2; ТЗ=1,2; ТЗМ=1,2 Монтаж оборудования: НР (150,65 руб.): 80% от ФОТ (188,31 руб.) СП (112,99 руб.): 60% от ФОТ (188,31 руб.) | 3 | 13,57 12,26 |  | 40.71 | 36.78 |  | 1.24 | 3.72
13 | прайс ООО Комфорт | Клапан балансировочный Ballorex 15мм Ц:1715,25/1,18/5,12*1,02*1,0614= (шт) Материалы | 3 | 307.37 |  | 922.11
14 | ФЕР16-02-001-01 В ред. пр. № 253 Минрегиона РФ | Прокладка трубопроводов отопления из стальных водогазопроводных неоцинкованных труб диаметром: 15 мм (100 м трубопровода) КОЭФ. К ПОЗИЦИИ: МДС35 т.ч.п.4.7 ОЗП=1,15; ЭМ=1,25; ЗПМ=1,25; ТЗ=1,15; ТЗМ=1,25; МДС35 прил1 т3 п1 ОЗП=1,2; ЭМ=1,2; ЗПМ=1,2; ТЗ=1,2; ТЗМ=1,2 Сантехнические работы - внутренние (трубопроводы, водопровод, канализация, отопление, газоснабжение, вентиляция и кондиционирование воздуха): НР (5199,18 руб.): 128%*0.9 от ФОТ (4513,18 руб.) СП (3184,05 руб.): 83%*0.85 от ФОТ (4513,18 руб.) | 2 | 2496,46 437,69 | 69,96 3,05 | 4992.92 | 875.38 | 139,92 6,10 | 45.5 | 91
15 | ФЕР16-02-001-02 В ред. пр. № 253 Минрегиона РФ | Прокладка трубопроводов отопления из стальных водогазопроводных неоцинкованных труб диаметром: 20 мм (100 м трубопровода) КОЭФ. К ПОЗИЦИИ: МДС35 т.ч.п.4.7 ОЗП=1,15; ЭМ=1,25; ЗПМ=1,25; ТЗ=1,15; ТЗМ=1,25; МДС35 прил1 т3 п1 ОЗП=1,2; ЭМ=1,2; ЗПМ=1,2; ТЗ=1,2; ТЗМ=1,2 Сантехнические работы - внутренние (трубопроводы, водопровод, канализация, отопление, газоснабжение, вентиляция и кондиционирование воздуха): НР (2339,65 руб.): 128%*0.9 от ФОТ (2030,95 руб.) СП (1432,84 руб.): 83%*0.85 от ФОТ (2030,95 руб.) | 0.9 | 2873,92 437,69 | 69,96 3,05 | 2586.53 | 393.92 | 62,96 2,75 | 45.5 | 40.95
16 | ФЕР16-02-001-03 В ред. пр. № 253 Минрегиона РФ | Прокладка трубопроводов отопления из стальных водогазопроводных неоцинкованных труб диаметром: 25 мм (100 м трубопровода) КОЭФ. К ПОЗИЦИИ: МДС35 т.ч.п.4.7 ОЗП=1,15; ЭМ=1,25; ЗПМ=1,25; ТЗ=1,15; ТЗМ=1,25; МДС35 прил1 т3 п1 ОЗП=1,2; ЭМ=1,2; ЗПМ=1,2; ТЗ=1,2; ТЗМ=1,2 Сантехнические работы - внутренние (трубопроводы, водопровод, канализация, отопление, газоснабжение, вентиляция и кондиционирование воздуха): НР (1429,79 руб.): 128%*0.9 от ФОТ (1241,14 руб.) СП (875,62 руб.): 83%*0.85 от ФОТ (1241,14 руб.) | 0.55 | 3086,53 437,69 | 69,96 3,05 | 1697.59 | 240.73 | 38,48 1,68 | 45.5 | 25.03
17 | ФЕР16-02-001-04 В ред. пр. № 253 Минрегиона РФ | Прокладка трубопроводов отопления из стальных водогазопроводных неоцинкованных труб диаметром: 32 мм (100 м трубопровода) КОЭФ. К ПОЗИЦИИ: МДС35 т.ч.п.4.7 ОЗП=1,15; ЭМ=1,25; ЗПМ=1,25; ТЗ=1,15; ТЗМ=1,25; МДС35 прил1 т3 п1 ОЗП=1,2; ЭМ=1,2; ЗПМ=1,2; ТЗ=1,2; ТЗМ=1,2 Сантехнические работы - внутренние (трубопроводы, водопровод, канализация, отопление, газоснабжение, вентиляция и кондиционирование воздуха): НР (2001,68 руб.): 128%*0.9 от ФОТ (1737,57 руб.) СП (1225,86 руб.): 83%*0.85 от ФОТ (1737,57 руб.) | 0.77 | 3597,61 437,69 | 69,96 3,05 | 2770.16 | 337.02 | 53,87 2,35 | 45.5 | 35.04
18 | ФЕР16-02-001-05 В ред. пр. № 253 Минрегиона РФ | Прокладка трубопроводов отопления из стальных водогазопроводных неоцинкованных труб диаметром: 40 мм (100 м трубопровода) КОЭФ. К ПОЗИЦИИ: МДС35 т.ч.п.4.7 ОЗП=1,15; ЭМ=1,25; ЗПМ=1,25; ТЗ=1,15; ТЗМ=1,25; МДС35 прил1 т3 п1 ОЗП=1,2; ЭМ=1,2; ЗПМ=1,2; ТЗ=1,2; ТЗМ=1,2 Сантехнические работы - внутренние (трубопроводы, водопровод, канализация, отопление, газоснабжение, вентиляция и кондиционирование воздуха): НР (1975,68 руб.): 128%*0.9 от ФОТ (1715 руб.) СП (1209,93 руб.): 83%*0.85 от ФОТ (1715 руб.) | 0.76 | 3363,15 437,69 | 69,96 3,05 | 2555.99 | 332.64 | 53,17 2,32 | 45.5 | 34.58
19 | ФЕР16-02-001-06 В ред. пр. № 253 Минрегиона РФ | Прокладка трубопроводов отопления из стальных водогазопроводных неоцинкованных труб диаметром: 50 мм (100 м трубопровода) КОЭФ. К ПОЗИЦИИ: МДС35 т.ч.п.4.7 ОЗП=1,15; ЭМ=1,25; ЗПМ=1,25; ТЗ=1,15; ТЗМ=1,25; МДС35 прил1 т3 п1 ОЗП=1,2; ЭМ=1,2; ЗПМ=1,2; ТЗ=1,2; ТЗМ=1,2 Сантехнические работы - внутренние (трубопроводы, водопровод, канализация, отопление, газоснабжение, вентиляция и кондиционирование воздуха): НР (451,75 руб.): 128%*0.9 от ФОТ (392,14 руб.) СП (276,65 руб.): 83%*0.85 от ФОТ (392,14 руб.) | 0.14 | 5041,42 543,24 | 136,23 3,86 | 705.8 | 76.05 | 19,07 0,54 | 56.47 | 7.91
20 | ФССЦ-302-1837 Изм. Пр.Минрег. от 03.08.10 №359 | Кран шаровой латунный, резьбовой Д 15 мм марки "Danfoss" (шт.) Сантехнические работы - внутренние (трубопроводы, водопровод, канализация, отопление, газоснабжение, вентиляция и кондиционирование воздуха) | 72 | 28.58 |  | 2057.76
21 | ФССЦ-302-1838 Изм. Пр.Минрег. от 03.08.10 №359 | Кран шаровой латунный, резьбовой марки "Danfoss", диаметром 20 мм (шт.) Сантехнические работы - внутренние (трубопроводы, водопровод, канализация, отопление, газоснабжение, вентиляция и кондиционирование воздуха) | 6 | 41.33 |  | 247.98
22 | ФССЦ-302-1839 Изм. Пр.Минрег. от 03.08.10 №359 | Кран шаровой латунный, резьбовой марки "Danfoss", диаметром 25 мм (шт.) Сантехнические работы - внутренние (трубопроводы, водопровод, канализация, отопление, газоснабжение, вентиляция и кондиционирование воздуха) | 2 | 63.17 |  | 126.34
23 | ФССЦ-302-1841 Изм. Пр.Минрег. от 03.08.10 №359 | Кран шаровой латунный, резьбовой марки "Danfoss", диаметром 40 мм (шт.) Сантехнические работы - внутренние (трубопроводы, водопровод, канализация, отопление, газоснабжение, вентиляция и кондиционирование воздуха) | 4 | 150.52 |  | 602.08
24 | ФССЦ-302-1842 Изм. Пр.Минрег. от 03.08.10 №359 | Кран шаровой латунный, резьбовой марки "Danfoss", диаметром 50 мм (шт.) Сантехнические работы - внутренние (трубопроводы, водопровод, канализация, отопление, газоснабжение, вентиляция и кондиционирование воздуха) | 2 | 201.16 |  | 402.32
25 | ФЕР16-07-005-01 В ред. пр. № 253 Минрегиона РФ | Гидравлическое испытание трубопроводов систем отопления, водопровода и горячего водоснабжения диаметром: до 50 мм (100 м трубопровода) КОЭФ. К ПОЗИЦИИ: МДС35 т.ч.п.4.7 ОЗП=1,15; ЭМ=1,25; ЗПМ=1,25; ТЗ=1,15; ТЗМ=1,25; МДС35 прил1 т3 п1 ОЗП=1,2; ЭМ=1,2; ЗПМ=1,2; ТЗ=1,2; ТЗМ=1,2 Сантехнические работы - внутренние (трубопроводы, водопровод, канализация, отопление, газоснабжение, вентиляция и кондиционирование воздуха): НР (2430,43 руб.): 128%*0.9 от ФОТ (2109,75 руб.) СП (1488,43 руб.): 83%*0.85 от ФОТ (2109,75 руб.) | 5,12 2+0,9+0,55+0,77+0,76+0,14 | 151,53 80,48 | 66.77 | 775.83 | 412.06 | 341.86 | 6.91 | 35.38
26 | ФЕР15-04-030-04 В ред. пр. № 253 Минрегиона РФ | Масляная окраска металлических поверхностей: решеток, переплетов, труб диаметром менее 50 мм и т.п., количество окрасок 2 (100 м2 окрашиваемой поверхности) КОЭФ. К ПОЗИЦИИ: МДС35 т.ч.п.4.7 ОЗП=1,15; ЭМ=1,25; ЗПМ=1,25; ТЗ=1,15; ТЗМ=1,25; МДС35 прил1 т3 п1 ОЗП=1,2; ЭМ=1,2; ЗПМ=1,2; ТЗ=1,2; ТЗМ=1,2 Отделочные работы: НР (7063,73 руб.): 105%*0.9 от ФОТ (7474,85 руб.) СП (3494,49 руб.): 55%*0.85 от ФОТ (7474,85 руб.) | 1.68 | 1348,19 868,83 | 4,4 0,18 | 2264.96 | 1459.63 | 7,39 0,30 | 98.06 | 164.74
27 | ФЕР13-03-002-04 В ред. пр. № 253 Минрегиона РФ | Огрунтовка металлических поверхностей за один раз: грунтовкой ГФ-021 (100 м2 окрашиваемой поверхности) КОЭФ. К ПОЗИЦИИ: МДС35 т.ч.п.4.7 ОЗП=1,15; ЭМ=1,25; ЗПМ=1,25; ТЗ=1,15; ТЗМ=1,25; МДС35 прил1 т3 п1 ОЗП=1,2; ЭМ=1,2; ЗПМ=1,2; ТЗ=1,2; ТЗМ=1,2 Защита строительных конструкций и оборудования от коррозии: НР (22,06 руб.): 90%*0.9 от ФОТ (27,24 руб.) СП (16,21 руб.): 70%*0.85 от ФОТ (27,24 руб.) | 0.068 | 294,9 78,04 | 14,15 0,15 | 20.05 | 5.31 | 0,96 0,01 | 7.33 | 0.5
28 | ФЕР13-03-004-23 В ред. пр. № 253 Минрегиона РФ | Окраска металлических огрунтованных поверхностей: краской БТ-177 серебристой (100 м2 окрашиваемой поверхности) КОЭФ. К ПОЗИЦИИ: МДС35 т.ч.п.4.7 ОЗП=1,15; ЭМ=1,25; ЗПМ=1,25; ТЗ=1,15; ТЗМ=1,25; МДС35 прил1 т3 п1 ОЗП=1,2; ЭМ=1,2; ЗПМ=1,2; ТЗ=1,2; ТЗМ=1,2 Защита строительных конструкций и оборудования от коррозии: НР (20,4 руб.): 90%*0.9 от ФОТ (25,19 руб.) СП (14,99 руб.): 70%*0.85 от ФОТ (25,19 руб.) | 0,136 0,068*2 | 255,14 36,05 | 18,32 0,15 | 34.7 | 4.9 | 2,49 0,02 | 3.97 | 0.54
29 | ФЕР26-01-011-01 В ред. пр. № 253 Минрегиона РФ | Изоляция плоских и криволинейных поверхностей матами минераловатными прошивными безобкладочными и в обкладках из стеклоткани или металлической сетки, плитами минераловатными на синтетическом связующем марки М-125, плитами полужесткими из стеклянного штапельного волокна на синтетическом связующем (1 м3 изоляции) КОЭФ. К ПОЗИЦИИ: МДС35 т.ч.п.4.7 ОЗП=1,15; ЭМ=1,25; ЗПМ=1,25; ТЗ=1,15; ТЗМ=1,25; МДС35 прил1 т3 п1 ОЗП=1,2; ЭМ=1,2; ЗПМ=1,2; ТЗ=1,2; ТЗМ=1,2 Теплоизоляционные работы: НР (447,67 руб.): 100%*0.9 от ФОТ (497,41 руб.) СП (295,96 руб.): 70%*0.85 от ФОТ (497,41 руб.) | 0.512 | 1003,33 189,74 | 67.34 | 513.71 | 97.15 | 34.48 | 20.42 | 10.46
30 | ФЕР26-01-052-01 В ред. пр. № 253 Минрегиона РФ | Покрытие поверхности изоляции трубопроводов: стеклопластиками РСТ, тканями стеклянными (100 м2 поверхности покрытия изоляции) КОЭФ. К ПОЗИЦИИ: МДС35 т.ч.п.4.7 ОЗП=1,15; ЭМ=1,25; ЗПМ=1,25; ТЗ=1,15; ТЗМ=1,25; МДС35 прил1 т3 п1 ОЗП=1,2; ЭМ=1,2; ЗПМ=1,2; ТЗ=1,2; ТЗМ=1,2 Теплоизоляционные работы: НР (1620,41 руб.): 100%*0.9 от ФОТ (1800,45 руб.) СП (1071,27 руб.): 70%*0.85 от ФОТ (1800,45 руб.) | 0.25 | 9117,84 1406,61 | 114.69 | 2279.46 | 351.65 | 28.67 | 147.91 | 36.98
31 | ФЕР16-02-005-03 В ред. пр. № 253 Минрегиона РФ | Прокладка трубопроводов отопления и водоснабжения из стальных электросварных труб диаметром: 65 мм (100 м трубопровода) КОЭФ. К ПОЗИЦИИ: МДС35 т.ч.п.4.7 ОЗП=1,15; ЭМ=1,25; ЗПМ=1,25; ТЗ=1,15; ТЗМ=1,25; МДС35 прил1 т3 п1 ОЗП=1,2; ЭМ=1,2; ЗПМ=1,2; ТЗ=1,2; ТЗМ=1,2 Сантехнические работы - внутренние (трубопроводы, водопровод, канализация, отопление, газоснабжение, вентиляция и кондиционирование воздуха): НР (1440,06 руб.): 128%*0.9 от ФОТ (1250,05 руб.) СП (881,91 руб.): 83%*0.85 от ФОТ (1250,05 руб.) | 0.25 | 6534,95 971,91 | 209,84 4,67 | 1633.74 | 242.98 | 52,46 1,17 | 99.58 | 24.9
32 | ФЕР16-02-005-05 В ред. пр. № 253 Минрегиона РФ | Прокладка трубопроводов отопления и водоснабжения из стальных электросварных труб диаметром: 100 мм (100 м трубопровода) КОЭФ. К ПОЗИЦИИ: МДС35 т.ч.п.4.7 ОЗП=1,15; ЭМ=1,25; ЗПМ=1,25; ТЗ=1,15; ТЗМ=1,25; МДС35 прил1 т3 п1 ОЗП=1,2; ЭМ=1,2; ЗПМ=1,2; ТЗ=1,2; ТЗМ=1,2 Сантехнические работы - внутренние (трубопроводы, водопровод, канализация, отопление, газоснабжение, вентиляция и кондиционирование воздуха): НР (229,67 руб.): 128%*0.9 от ФОТ (199,37 руб.) СП (140,66 руб.): 83%*0.85 от ФОТ (199,37 руб.) | 0.036 | 9381,78 1074,14 | 297,71 7,50 | 337.74 | 38.67 | 10,72 0,27 | 110.06 | 3.96
33 | ФЕР10-01-059-01 В ред. пр. № 253 Минрегиона РФ применительно | Установка защитных деревянных решеток для радиаторов и регистров отопления (100 шт. изделий) КОЭФ. К ПОЗИЦИИ: МДС35 т.ч.п.4.7 ОЗП=1,15; ЭМ=1,25; ЗПМ=1,25; ТЗ=1,15; ТЗМ=1,25; МДС35 прил1 т3 п1 ОЗП=1,2; ЭМ=1,2; ЗПМ=1,2; ТЗ=1,2; ТЗМ=1,2 Деревянные конструкции: НР (2717,97 руб.): 118%*0.9 от ФОТ (2559,29 руб.) СП (1370,5 руб.): 63%*0.85 от ФОТ (2559,29 руб.) | 0,58 (51+2+1+1+2+1)/100 | 2869,16 831,73 | 404,09 30,11 | 1664.11 | 482.4 | 234,37 17,46 | 103.71 | 60.15
34 | прайс DREVO | Решетки защитные деревянные для радиаторов и регистров отопления Ц:4700/1,18/5,12*1,02*1,0614= (м2) Материалы | 83,98 1,5*0,85*51+4,2*0,85*2+3,4*0,85+2,4*0,85+2,5*0,85*2+3,1*0,85 | 842.22 |  | 70729.64
Итого прямые затраты по разделу в ценах 2001г. | [5 empty] | 162181.49 | 7905.47 | 6032,53 341,95 |  | 852.07
Итого прямые затраты по разделу с учетом коэффициентов к итогам | [5 empty] | 830369.24 | 40476.02 | 30886,55 1750,79 |  | 852.07
В том числе, справочно:
В ценах 4 квартала 2010г. (Приказ Департамента строительства и архитектуры Ивановской обл. от 05.08.2010г. №81 -"объекты образования") ПЗ=5,12 (ОЗП=5,12; ЭМ=5,12; ЗПМ=5,12; МАТ=5,12) (Поз. 1-2, 11, 14-25, 31-32, 7-8, 10, 13, 34, 26-30, 33, 3, 6, 9, 12, 4-5) | [5 empty] | 668187.75 | 32570.54 | 24854,02 1408,83
Накладные расходы | [5 empty] | 43056.17
В том числе, справочно:
80% ФОТ (от 9132,08) (Поз. 3, 6, 9, 12) | [5 empty] | 7305.66
90%*0.9 ФОТ (от 52,43) (Поз. 27-28) | [5 empty] | 42.47
100%*0.9 ФОТ (от 2297,86) (Поз. 29-30) | [5 empty] | 2068.07
105%*0.9 ФОТ (от 7474,85) (Поз. 26) | [5 empty] | 7063.73
118%*0.9 ФОТ (от 2559,29) (Поз. 33) | [5 empty] | 2717.97
128%*0.9 ФОТ (от 20710,3) (Поз. 1-2, 11, 14-25, 31-32) | [5 empty] | 23858.27
Сметная прибыль | [5 empty] | 26353.79
В том числе, справочно:
55%*0.85 ФОТ (от 7474,85) (Поз. 26) | [5 empty] | 3494.49
60% ФОТ (от 9132,08) (Поз. 3, 6, 9, 12) | [5 empty] | 5479.25
63%*0.85 ФОТ (от 2559,29) (Поз. 33) | [5 empty] | 1370.5
70%*0.85 ФОТ (от 2350,29) (Поз. 27-30) | [5 empty] | 1398.43
83%*0.85 ФОТ (от 20710,3) (Поз. 1-2, 11, 14-25, 31-32) | [5 empty] | 14611.12
Итоги по разделу 1 ОТОПЛЕНИЕ :
Итого Строительные работы | [5 empty] | 800195.44 |  |  |  | 686.29
Итого Монтажные работы | [5 empty] | 99583.76 |  |  |  | 165.78
Итого | [5 empty] | 899779.2 |  |  |  | 852.07
В том числе:
Материалы | [5 empty] | 759006.67
Машины и механизмы | [5 empty] | 30886.55
ФОТ | [5 empty] | 42226.81
Накладные расходы | [5 empty] | 43056.17
Сметная прибыль | [5 empty] | 26353.79
Итого по разделу 1 ОТОПЛЕНИЕ | [5 empty] | 899779.2 |  |  |  | 852.07
Раздел 2. СИСТЕМА ТЕПЛЫХ ПОЛОВ
35 | ФЕРм11-04-004-01 В ред. пр. № 321 Минрегиона РФ | Аппарат настенный, масса от 0,15 т до 0,2 т (1 шт.) КОЭФ. К ПОЗИЦИИ: МДС35 прил1 т3 п1 ОЗП=1,2; ЭМ=1,2; ЗПМ=1,2; ТЗ=1,2; ТЗМ=1,2 Монтаж радиотелевизионного и электронного оборудования: НР (1126,44 руб.): 92% от ФОТ (1224,39 руб.) СП (795,85 руб.): 65% от ФОТ (1224,39 руб.) | 2 | 259,51 112,60 | 119,64 6,97 | 519.02 | 225.2 | 239,28 13,94 | 12.12 | 24.24
36 | прайс Терморосс | Сборный коллекторный узел FAR 3929 102 д-1" Ц:3098/1,18/3,08*1,072= (к-т) Оборудование | 2 | 913.78 |  | 1827.56
37 | ФЕРм11-04-004-01 В ред. пр. № 321 Минрегиона РФ | Аппарат настенный, масса от 0,15 т до 0,2 т (1 шт.) КОЭФ. К ПОЗИЦИИ: МДС35 прил1 т3 п1 ОЗП=1,2; ЭМ=1,2; ЗПМ=1,2; ТЗ=1,2; ТЗМ=1,2 Монтаж радиотелевизионного и электронного оборудования: НР (1126,44 руб.): 92% от ФОТ (1224,39 руб.) СП (795,85 руб.): 65% от ФОТ (1224,39 руб.) | 2 | 259,51 112,60 | 119,64 6,97 | 519.02 | 225.2 | 239,28 13,94 | 12.12 | 24.24
38 | прайс Терморосс | Сборный регулирующий узел FAR 3480 1 д-1" Ц:22471/1,18/3,08*1,072= (к-т) Оборудование | 2 | 6628.03 |  | 13256.06
39 | прайс Терморосс | Переходник 1/2" Ц:149/1,18/5,12*1,02*1,0614= (шт) Материалы | 16 | 26.7 |  | 427.2
40 | ФЕРм08-03-572-04 В ред. пр. № 321 Минрегиона РФ | Блок управления шкафного исполнения или распределительный пункт (шкаф), устанавливаемый: на стене, высота и ширина до 1200х1000 мм (1 шт.) КОЭФ. К ПОЗИЦИИ: МДС35 прил1 т3 п1 ОЗП=1,2; ЭМ=1,2; ЗПМ=1,2; ТЗ=1,2; ТЗМ=1,2; Поправочный к- 0,8 согласно письму Мин. Регионального развития РФ от 20.08.2010 №30424-КК/08 ПЗ=0,8 (ОЗП=0,8; ЭМ=0,8; ЗПМ=0,8; МАТ=0,8) Электромонтажные работы на других объектах: НР (359,94 руб.): 95% от ФОТ (378,88 руб.) СП (246,27 руб.): 65% от ФОТ (378,88 руб.) | 2 | 344,12 33,24 | 76,3 3,76 | 688.24 | 66.48 | 152,6 7,52 | 4.19 | 8.38
41 | прайс Терморосс | Контрольная коробка для коллекторных узлов 900*500*150 71650 90 Ц:9558/1,18/3,08*1,072= (к-т) Оборудование | 2 | 2819.22 |  | 5638.44
42 | ФЕР18-06-003-10 В ред. пр. № 253 Минрегиона РФ | Установка воздухоотводчиков (1 шт.) КОЭФ. К ПОЗИЦИИ: МДС35 т.ч.п.4.7 ОЗП=1,15; ЭМ=1,25; ЗПМ=1,25; ТЗ=1,15; ТЗМ=1,25; МДС35 прил1 т3 п1 ОЗП=1,2; ЭМ=1,2; ЗПМ=1,2; ТЗ=1,2; ТЗМ=1,2; Т.ч.п.1.18.16 сб.№18 ОЗП=3%; ЭМ=3%; ЗПМ=3%; ТЗ=3% Сантехнические работы - внутренние (трубопроводы, водопровод, канализация, отопление, газоснабжение, вентиляция и кондиционирование воздуха): НР (269,67 руб.): 128%*0.9 от ФОТ (234,09 руб.) СП (165,15 руб.): 83%*0.85 от ФОТ (234,09 руб.) | 2 | 118,41 22,44 | 12,89 0,42 | 236.82 | 44.88 | 25,78 0,84 | 2.36 | 4.72
43 | ФЕР16-03-001-04 Изм. Пр. Минрегиона №81 от 27.02.10 | Прокладка трубопроводов отопления при коллекторной системе из многослойных металл-полимерных труб диаметром: до 15 мм (100 м трубопровода) КОЭФ. К ПОЗИЦИИ: МДС35 т.ч.п.4.7 ОЗП=1,15; ЭМ=1,25; ЗПМ=1,25; ТЗ=1,15; ТЗМ=1,25; МДС35 прил1 т3 п1 ОЗП=1,2; ЭМ=1,2; ЗПМ=1,2; ТЗ=1,2; ТЗМ=1,2 Сантехнические работы - внутренние (трубопроводы, водопровод, канализация, отопление, газоснабжение, вентиляция и кондиционирование воздуха): НР (12912,72 руб.): 128%*0.9 от ФОТ (11208,96 руб.) СП (7907,92 руб.): 83%*0.85 от ФОТ (11208,96 руб.) | 2.75 | 2204,46 794,66 | 71,12 1,43 | 6062.27 | 2185.32 | 195,58 3,93 | 81.42 | 223.91
44 | ФССЦ-302-1837 Изм. Пр.Минрег. от 03.08.10 №359 | Кран шаровой латунный, резьбовой Д 15 мм марки "Danfoss" (шт.) Сантехнические работы - внутренние (трубопроводы, водопровод, канализация, отопление, газоснабжение, вентиляция и кондиционирование воздуха) | 2 | 28.58 |  | 57.16
45 | ФЕРм08-02-410-01 В ред. пр. № 321 Минрегиона РФ применительно | Труба защитная гофрированная (пешель) (100 м) КОЭФ. К ПОЗИЦИИ: МДС35 прил1 т3 п1 ОЗП=1,2; ЭМ=1,2; ЗПМ=1,2; ТЗ=1,2; ТЗМ=1,2; Поправочный к- 0,8 согласно письму Мин. Регионального развития РФ от 20.08.2010 №30424-КК/08 ПЗ=0,8 (ОЗП=0,8; ЭМ=0,8; ЗПМ=0,8; МАТ=0,8) Электромонтажные работы на других объектах: НР (222 руб.): 95% от ФОТ (233,68 руб.) СП (151,89 руб.): 65% от ФОТ (233,68 руб.) | 0,3 30/100 | 752,17 150,70 | 27,17 1,43 | 225.65 | 45.21 | 8,15 0,43 | 20.04 | 6.01
46 | 101-0813 | Проволока стальная низкоуглеродистая разного назначения оцинкованная диаметром: 3,0 мм (т) КОЭФ. К ПОЗИЦИИ: МДС35 прил1 т3 п1 ОЗП=1,2; ЭМ=1,2; ЗПМ=1,2; ТЗ=1,2; ТЗМ=1,2; Поправочный к- 0,8 согласно письму Мин. Регионального развития РФ от 20.08.2010 №30424-КК/08 ПЗ=0,8 (ОЗП=0,8; ЭМ=0,8; ЗПМ=0,8; МАТ=0,8) Электромонтажные работы на других объектах | -0.00063 | 9793.6 |  | -6.17
47 | 101-1699 | Патроны для пристрелки (10 шт.) КОЭФ. К ПОЗИЦИИ: МДС35 прил1 т3 п1 ОЗП=1,2; ЭМ=1,2; ЗПМ=1,2; ТЗ=1,2; ТЗМ=1,2; Поправочный к- 0,8 согласно письму Мин. Регионального развития РФ от 20.08.2010 №30424-КК/08 ПЗ=0,8 (ОЗП=0,8; ЭМ=0,8; ЗПМ=0,8; МАТ=0,8) Электромонтажные работы на других объектах | -3.66 | 18.72 |  | -68.52
48 | 101-3911 | Дюбели для пристрелки стальные (10 шт.) КОЭФ. К ПОЗИЦИИ: МДС35 прил1 т3 п1 ОЗП=1,2; ЭМ=1,2; ЗПМ=1,2; ТЗ=1,2; ТЗМ=1,2; Поправочный к- 0,8 согласно письму Мин. Регионального развития РФ от 20.08.2010 №30424-КК/08 ПЗ=0,8 (ОЗП=0,8; ЭМ=0,8; ЗПМ=0,8; МАТ=0,8) Электромонтажные работы на других объектах | -3.66 | 21.12 |  | -77.3
49 | 113-8040 | Клей БМК-5к (кг) КОЭФ. К ПОЗИЦИИ: МДС35 прил1 т3 п1 ОЗП=1,2; ЭМ=1,2; ЗПМ=1,2; ТЗ=1,2; ТЗМ=1,2; Поправочный к- 0,8 согласно письму Мин. Регионального развития РФ от 20.08.2010 №30424-КК/08 ПЗ=0,8 (ОЗП=0,8; ЭМ=0,8; ЗПМ=0,8; МАТ=0,8) Электромонтажные работы на других объектах | -0.06 | 20.64 |  | -1.24
50 | 402-0006 | Раствор готовый кладочный цементный марки: 200 (м3) КОЭФ. К ПОЗИЦИИ: МДС35 прил1 т3 п1 ОЗП=1,2; ЭМ=1,2; ЗПМ=1,2; ТЗ=1,2; ТЗМ=1,2; Поправочный к- 0,8 согласно письму Мин. Регионального развития РФ от 20.08.2010 №30424-КК/08 ПЗ=0,8 (ОЗП=0,8; ЭМ=0,8; ЗПМ=0,8; МАТ=0,8) Электромонтажные работы на других объектах | -0.0063 | 480 |  | -3.02
51 | 507-0588 | Трубы напорные из полиэтилена низкого давления среднего типа, наружным диаметром: 25 мм (10 м) КОЭФ. К ПОЗИЦИИ: МДС35 прил1 т3 п1 ОЗП=1,2; ЭМ=1,2; ЗПМ=1,2; ТЗ=1,2; ТЗМ=1,2; Поправочный к- 0,8 согласно письму Мин. Регионального развития РФ от 20.08.2010 №30424-КК/08 ПЗ=0,8 (ОЗП=0,8; ЭМ=0,8; ЗПМ=0,8; МАТ=0,8) Электромонтажные работы на других объектах | -0.009 | 46.85 |  | -0.42
52 | 509-0067 | Профиль монтажный (шт.) КОЭФ. К ПОЗИЦИИ: МДС35 прил1 т3 п1 ОЗП=1,2; ЭМ=1,2; ЗПМ=1,2; ТЗ=1,2; ТЗМ=1,2; Поправочный к- 0,8 согласно письму Мин. Регионального развития РФ от 20.08.2010 №30424-КК/08 ПЗ=0,8 (ОЗП=0,8; ЭМ=0,8; ЗПМ=0,8; МАТ=0,8) Электромонтажные работы на других объектах | -0.15 | 53.46 |  | -8.02
53 | 509-0783 | Втулки изолирующие (шт.) КОЭФ. К ПОЗИЦИИ: МДС35 прил1 т3 п1 ОЗП=1,2; ЭМ=1,2; ЗПМ=1,2; ТЗ=1,2; ТЗМ=1,2; Поправочный к- 0,8 согласно письму Мин. Регионального развития РФ от 20.08.2010 №30424-КК/08 ПЗ=0,8 (ОЗП=0,8; ЭМ=0,8; ЗПМ=0,8; МАТ=0,8) Электромонтажные работы на других объектах | -9.6 | 0.22 |  | -2.11
54 | 509-0809 | Заглушки (10 шт.) КОЭФ. К ПОЗИЦИИ: МДС35 прил1 т3 п1 ОЗП=1,2; ЭМ=1,2; ЗПМ=1,2; ТЗ=1,2; ТЗМ=1,2; Поправочный к- 0,8 согласно письму Мин. Регионального развития РФ от 20.08.2010 №30424-КК/08 ПЗ=0,8 (ОЗП=0,8; ЭМ=0,8; ЗПМ=0,8; МАТ=0,8) Электромонтажные работы на других объектах | -0.3 | 15.92 |  | -4.78
55 | прайс Кантерм | Труба защитная гофрированнпая (пешель) 16-18мм Ц:0,23евро*41,4392/1,18/5,12*1,02*1,0614= (м) Материалы | 30 | 1.71 |  | 51.3
56 | ФЕР16-02-001-02 В ред. пр. № 253 Минрегиона РФ | Прокладка трубопроводов отопления из стальных водогазопроводных неоцинкованных труб диаметром: 20 мм (100 м трубопровода) КОЭФ. К ПОЗИЦИИ: МДС35 т.ч.п.4.7 ОЗП=1,15; ЭМ=1,25; ЗПМ=1,25; ТЗ=1,15; ТЗМ=1,25; МДС35 прил1 т3 п1 ОЗП=1,2; ЭМ=1,2; ЗПМ=1,2; ТЗ=1,2; ТЗМ=1,2 Сантехнические работы - внутренние (трубопроводы, водопровод, канализация, отопление, газоснабжение, вентиляция и кондиционирование воздуха): НР (1182,84 руб.): 128%*0.9 от ФОТ (1026,77 руб.) СП (724,39 руб.): 83%*0.85 от ФОТ (1026,77 руб.) | 0.455 | 2873,92 437,69 | 69,96 3,05 | 1307.63 | 199.15 | 31,83 1,39 | 45.5 | 20.7
57 | ФЕР16-02-001-03 В ред. пр. № 253 Минрегиона РФ | Прокладка трубопроводов отопления из стальных водогазопроводных неоцинкованных труб диаметром: 25 мм (100 м трубопровода) КОЭФ. К ПОЗИЦИИ: МДС35 т.ч.п.4.7 ОЗП=1,15; ЭМ=1,25; ЗПМ=1,25; ТЗ=1,15; ТЗМ=1,25; МДС35 прил1 т3 п1 ОЗП=1,2; ЭМ=1,2; ЗПМ=1,2; ТЗ=1,2; ТЗМ=1,2 Сантехнические работы - внутренние (трубопроводы, водопровод, канализация, отопление, газоснабжение, вентиляция и кондиционирование воздуха): НР (909,86 руб.): 128%*0.9 от ФОТ (789,81 руб.) СП (557,21 руб.): 83%*0.85 от ФОТ (789,81 руб.) | 0.35 | 3086,53 437,69 | 69,96 3,05 | 1080.29 | 153.19 | 24,49 1,07 | 45.5 | 15.93
58 | ФЕР16-07-005-01 В ред. пр. № 253 Минрегиона РФ | Гидравлическое испытание трубопроводов систем отопления, водопровода и горячего водоснабжения диаметром: до 50 мм (100 м трубопровода) КОЭФ. К ПОЗИЦИИ: МДС35 т.ч.п.4.7 ОЗП=1,15; ЭМ=1,25; ЗПМ=1,25; ТЗ=1,15; ТЗМ=1,25; МДС35 прил1 т3 п1 ОЗП=1,2; ЭМ=1,2; ЗПМ=1,2; ТЗ=1,2; ТЗМ=1,2 Сантехнические работы - внутренние (трубопроводы, водопровод, канализация, отопление, газоснабжение, вентиляция и кондиционирование воздуха): НР (1687,54 руб.): 128%*0.9 от ФОТ (1464,88 руб.) СП (1033,47 руб.): 83%*0.85 от ФОТ (1464,88 руб.) | 3,555 0,455+0,35+2,75 | 151,53 80,48 | 66.77 | 538.69 | 286.11 | 237.37 | 6.91 | 24.57
59 | ФЕР16-02-005-03 В ред. пр. № 253 Минрегиона РФ | Прокладка трубопроводов отопления и водоснабжения из стальных электросварных труб диаметром: 65 мм (100 м трубопровода) КОЭФ. К ПОЗИЦИИ: МДС35 т.ч.п.4.7 ОЗП=1,15; ЭМ=1,25; ЗПМ=1,25; ТЗ=1,15; ТЗМ=1,25; МДС35 прил1 т3 п1 ОЗП=1,2; ЭМ=1,2; ЗПМ=1,2; ТЗ=1,2; ТЗМ=1,2 Сантехнические работы - внутренние (трубопроводы, водопровод, канализация, отопление, газоснабжение, вентиляция и кондиционирование воздуха): НР (155,54 руб.): 128%*0.9 от ФОТ (135,02 руб.) СП (95,26 руб.): 83%*0.85 от ФОТ (135,02 руб.) | 0.027 | 6534,95 971,91 | 209,84 4,67 | 176.44 | 26.24 | 5,67 0,13 | 99.58 | 2.69
60 | ФЕР13-03-002-04 В ред. пр. № 253 Минрегиона РФ | Огрунтовка металлических поверхностей за один раз: грунтовкой ГФ-021 (100 м2 окрашиваемой поверхности) КОЭФ. К ПОЗИЦИИ: МДС35 т.ч.п.4.7 ОЗП=1,15; ЭМ=1,25; ЗПМ=1,25; ТЗ=1,15; ТЗМ=1,25; МДС35 прил1 т3 п1 ОЗП=1,2; ЭМ=1,2; ЗПМ=1,2; ТЗ=1,2; ТЗМ=1,2 Защита строительных конструкций и оборудования от коррозии: НР (81,07 руб.): 90%*0.9 от ФОТ (100,09 руб.) СП (59,55 руб.): 70%*0.85 от ФОТ (100,09 руб.) | 0.25 | 294,9 78,04 | 14,15 0,15 | 73.73 | 19.51 | 3,54 0,04 | 7.33 | 1.83
61 | ФЕР13-03-004-23 В ред. пр. № 253 Минрегиона РФ | Окраска металлических огрунтованных поверхностей: краской БТ-177 серебристой (100 м2 окрашиваемой поверхности) КОЭФ. К ПОЗИЦИИ: МДС35 т.ч.п.4.7 ОЗП=1,15; ЭМ=1,25; ЗПМ=1,25; ТЗ=1,15; ТЗМ=1,25; МДС35 прил1 т3 п1 ОЗП=1,2; ЭМ=1,2; ЗПМ=1,2; ТЗ=1,2; ТЗМ=1,2 Защита строительных конструкций и оборудования от коррозии: НР (75,1 руб.): 90%*0.9 от ФОТ (92,72 руб.) СП (55,17 руб.): 70%*0.85 от ФОТ (92,72 руб.) | 0.5 | 255,14 36,05 | 18,32 0,15 | 127.57 | 18.03 | 9,16 0,08 | 3.97 | 1.99
62 | ФЕР26-01-011-01 В ред. пр. № 253 Минрегиона РФ | Изоляция плоских и криволинейных поверхностей матами минераловатными прошивными безобкладочными и в обкладках из стеклоткани или металлической сетки, плитами минераловатными на синтетическом связующем марки М-125, плитами полужесткими из стеклянного штапельного волокна на синтетическом связующем (1 м3 изоляции) КОЭФ. К ПОЗИЦИИ: МДС35 т.ч.п.4.7 ОЗП=1,15; ЭМ=1,25; ЗПМ=1,25; ТЗ=1,15; ТЗМ=1,25; МДС35 прил1 т3 п1 ОЗП=1,2; ЭМ=1,2; ЗПМ=1,2; ТЗ=1,2; ТЗМ=1,2 Теплоизоляционные работы: НР (1748,65 руб.): 100%*0.9 от ФОТ (1942,94 руб.) СП (1156,05 руб.): 70%*0.85 от ФОТ (1942,94 руб.) | 2 | 1003,33 189,74 | 67.34 | 2006.66 | 379.48 | 134.68 | 20.42 | 40.84
63 | ФЕР26-01-052-01 В ред. пр. № 253 Минрегиона РФ | Покрытие поверхности изоляции трубопроводов: стеклопластиками РСТ, тканями стеклянными (100 м2 поверхности покрытия изоляции) КОЭФ. К ПОЗИЦИИ: МДС35 т.ч.п.4.7 ОЗП=1,15; ЭМ=1,25; ЗПМ=1,25; ТЗ=1,15; ТЗМ=1,25; МДС35 прил1 т3 п1 ОЗП=1,2; ЭМ=1,2; ЗПМ=1,2; ТЗ=1,2; ТЗМ=1,2 Теплоизоляционные работы: НР (596,32 руб.): 100%*0.9 от ФОТ (662,58 руб.) СП (394,24 руб.): 70%*0.85 от ФОТ (662,58 руб.) | 0.092 | 9117,84 1406,61 | 114.69 | 838.84 | 129.41 | 10.55 | 147.91 | 13.61
Итого прямые затраты по разделу в ценах 2001г. | [5 empty] | 35487.01 | 4003.41 | 1317,96 43,31 |  | 413.66
Итого прямые затраты по разделу с учетом коэффициентов к итогам | [5 empty] | 139420.49 | 20497.46 | 6747,96 221,74 |  | 413.66
В том числе, справочно:
В ценах 4 квартала 2010г. (Приказ Департамента строительства и архитектуры Ивановской обл. от 05.08.2010г. №81 -"объекты образования") ПЗ=5,12 (ОЗП=5,12; ЭМ=5,12; ЗПМ=5,12; МАТ=5,12) (Поз. 39, 55, 42-44, 56-63, 35, 37, 40, 45-54) | [5 empty] | 60831.6 | 16494.05 | 5430,00 178,44
Оборудование в ценах 3 кв. 2010г. ПЗ=3,08 (Поз. 36, 38, 41) | [5 empty] | 43101.88
Накладные расходы | [5 empty] | 22454.14
В том числе, справочно:
90%*0.9 ФОТ (от 192,81) (Поз. 60-61) | [5 empty] | 156.18
92% ФОТ (от 2448,8) (Поз. 35, 37) | [5 empty] | 2252.9
95% ФОТ (от 612,55) (Поз. 40, 45-54) | [5 empty] | 581.92
100%*0.9 ФОТ (от 2605,52) (Поз. 62-63) | [5 empty] | 2344.97
128%*0.9 ФОТ (от 14859,52) (Поз. 42-44, 56-59) | [5 empty] | 17118.17
Сметная прибыль | [5 empty] | 14138.27
В том числе, справочно:
65% ФОТ (от 3061,35) (Поз. 35, 37, 40, 45-54) | [5 empty] | 1989.88
70%*0.85 ФОТ (от 2798,33) (Поз. 60-63) | [5 empty] | 1665
83%*0.85 ФОТ (от 14859,52) (Поз. 42-44, 56-59) | [5 empty] | 10483.39
Итоги по разделу 2 СИСТЕМА ТЕПЛЫХ ПОЛОВ :
Итого Строительные работы | [5 empty] | 98248.87 |  |  |  | 350.79
Итого Монтажные работы | [5 empty] | 13940.09 |  |  |  | 62.87
Итого Оборудование | [5 empty] | 63823.94
Итого | [5 empty] | 176012.9 |  |  |  | 413.66
В том числе:
Материалы | [5 empty] | 48351.13
Машины и механизмы | [5 empty] | 6747.96
ФОТ | [5 empty] | 20719.2
Оборудование | [5 empty] | 63823.94
Накладные расходы | [5 empty] | 22454.14
Сметная прибыль | [5 empty] | 14138.27
Итого по разделу 2 СИСТЕМА ТЕПЛЫХ ПОЛОВ | [5 empty] | 176012.9 |  |  |  | 413.66
Раздел 3. ДЕМОНТАЖНЫЕ РАБОТЫ
64 | ФЕРр65-14-3 В ред. пр. № 207 Минрегиона РФ | Разборка трубопроводов из водогазопроводных труб в зданиях и сооружениях: на сварке диаметром до 50 мм (100 м трубопровода) Внутренние санитарно-технические работы: демонтаж и разборка (ремонтно-строительные): НР (7214,56 руб.): 74% от ФОТ (9749,4 руб.) СП (4874,7 руб.): 50% от ФОТ (9749,4 руб.) | 5,12 (200+90+55+77+76+14)/100 | 391,01 371,91 | 6.54 | 2001.97 | 1904.18 | 33.48 | 43.6 | 223.23
65 | ФЕРр65-3-13 В ред. пр. № 207 Минрегиона РФ | Снятие задвижек диаметром: до 100 мм (100 шт. арматуры) Внутренние санитарно-технические работы: демонтаж и разборка (ремонтно-строительные): НР (61,83 руб.): 74% от ФОТ (83,56 руб.) СП (41,78 руб.): 50% от ФОТ (83,56 руб.) | 0.02 | 820,73 812,91 | 7,82 2,90 | 16.41 | 16.26 | 0,15 0,06 | 95.3 | 1.91
66 | ФЕРр65-19-1 В ред. пр. № 207 Минрегиона РФ | Демонтаж: радиаторов весом до 80 кг (100 шт.) Внутренние санитарно-технические работы: демонтаж и разборка (ремонтно-строительные): НР (2770,26 руб.): 74% от ФОТ (3743,59 руб.) СП (1871,8 руб.): 50% от ФОТ (3743,59 руб.) | 0.82 | 935,72 865,70 | 70,02 25,98 | 767.29 | 709.87 | 57,42 21,30 | 110 | 90.2
Итого прямые затраты по разделу в ценах 2001г. | [5 empty] | 2785.67 | 2630.31 | 91,05 21,36 |  | 315.34
Итого прямые затраты по разделу с учетом коэффициентов к итогам | [5 empty] | 14262.63 | 13467.19 | 466,18 109,36 |  | 315.34
В том числе, справочно:
В ценах 4 квартала 2010г. (Приказ Департамента строительства и архитектуры Ивановской обл. от 05.08.2010г. №81 -"объекты образования") ПЗ=5,12 (ОЗП=5,12; ЭМ=5,12; ЗПМ=5,12; МАТ=5,12) (Поз. 64-66) | [5 empty] | 11476.96 | 10836.88 | 375,13 88,00
Накладные расходы | [5 empty] | 10046.65
В том числе, справочно:
74% ФОТ (от 13576,55) (Поз. 64-66) | [5 empty] | 10046.65
Сметная прибыль | [5 empty] | 6788.28
В том числе, справочно:
50% ФОТ (от 13576,55) (Поз. 64-66) | [5 empty] | 6788.28
Итоги по разделу 3 ДЕМОНТАЖНЫЕ РАБОТЫ :
Внутренние санитарно-технические работы: демонтаж и разборка (ремонтно-строительные) | [5 empty] | 31097.56 |  |  |  | 315.34
Итого | [5 empty] | 31097.56 |  |  |  | 315.34
В том числе:
Материалы | [5 empty] | 329.26
Машины и механизмы | [5 empty] | 466.18
ФОТ | [5 empty] | 13576.55
Накладные расходы | [5 empty] | 10046.65
Сметная прибыль | [5 empty] | 6788.28
Итого по разделу 3 ДЕМОНТАЖНЫЕ РАБОТЫ | [5 empty] | 31097.56 |  |  |  | 315.34
ИТОГИ ПО СМЕТЕ:
Итого прямые затраты по смете в ценах 2001г. | [5 empty] | 200454.17 | 14539.19 | 7441,54 406,62 |  | 1581.07
Итого прямые затраты по смете с учетом коэффициентов к итогам | [5 empty] | 984052.35 | 74440.66 | 38100,70 2081,90 |  | 1581.07
В том числе, справочно:
В ценах 4 квартала 2010г. (Приказ Департамента строительства и архитектуры Ивановской обл. от 05.08.2010г. №81 -"объекты образования") ПЗ=5,12 (ОЗП=5,12; ЭМ=5,12; ЗПМ=5,12; МАТ=5,12) (Поз. 1-2, 11, 14-25, 31-32, 42-44, 56-59, 7-8, 10, 13, 34, 39, 55, 26-28, 60-61, 29-30, 62-63, 33, 64-66, 3, 6, 9, 12, 4-5, 35, 37, 40, 45-54) | [5 empty] | 740496.3 | 59901.46 | 30659,14 1675,27
Оборудование в ценах 3 кв. 2010г. ПЗ=3,08 (Поз. 36, 38, 41) | [5 empty] | 43101.88
Накладные расходы | [5 empty] | 75556.94
В том числе, справочно:
74% ФОТ (от 13576,55) (Поз. 64-66) | [5 empty] | 10046.65
80% ФОТ (от 9132,08) (Поз. 3, 6, 9, 12) | [5 empty] | 7305.66
90%*0.9 ФОТ (от 245,25) (Поз. 27-28, 60-61) | [5 empty] | 198.65
92% ФОТ (от 2448,8) (Поз. 35, 37) | [5 empty] | 2252.9
95% ФОТ (от 612,55) (Поз. 40, 45-54) | [5 empty] | 581.92
100%*0.9 ФОТ (от 4903,37) (Поз. 29-30, 62-63) | [5 empty] | 4413.03
105%*0.9 ФОТ (от 7474,85) (Поз. 26) | [5 empty] | 7063.73
118%*0.9 ФОТ (от 2559,29) (Поз. 33) | [5 empty] | 2717.97
128%*0.9 ФОТ (от 35569,82) (Поз. 1-2, 11, 14-25, 31-32, 42-44, 56-59) | [5 empty] | 40976.43
Сметная прибыль | [5 empty] | 47280.34
В том числе, справочно:
50% ФОТ (от 13576,55) (Поз. 64-66) | [5 empty] | 6788.28
55%*0.85 ФОТ (от 7474,85) (Поз. 26) | [5 empty] | 3494.49
60% ФОТ (от 9132,08) (Поз. 3, 6, 9, 12) | [5 empty] | 5479.25
63%*0.85 ФОТ (от 2559,29) (Поз. 33) | [5 empty] | 1370.5
65% ФОТ (от 3061,35) (Поз. 35, 37, 40, 45-54) | [5 empty] | 1989.88
70%*0.85 ФОТ (от 5148,62) (Поз. 27-28, 60-61, 29-30, 62-63) | [5 empty] | 3063.43
83%*0.85 ФОТ (от 35569,82) (Поз. 1-2, 11, 14-25, 31-32, 42-44, 56-59) | [5 empty] | 25094.51
Итоги по смете:
Итого Строительные работы | [5 empty] | 929541.84 |  |  |  | 1352.42
Итого Монтажные работы | [5 empty] | 113523.85 |  |  |  | 228.65
Итого Оборудование | [5 empty] | 63823.94
Итого | [5 empty] | 1106889.63 |  |  |  | 1581.07
В том числе:
Материалы | [5 empty] | 807687.05
Машины и механизмы | [5 empty] | 38100.7
ФОТ | [5 empty] | 76522.56
Оборудование | [5 empty] | 63823.94
Накладные расходы | [5 empty] | 75556.94
Сметная прибыль | [5 empty] | 47280.34
ВСЕГО по смете в 2001г. | [5 empty] | 267547.73 |  |  |  | 1581.07
ВСЕГО по смете | [5 empty] | 1106889.63 |  |  |  | 1581.07
пересчет в текущие цены 1 кв.2011 г.(1106889,63-63823,94 =1043065,69/5,12(4кв.) х5,03 +63823,94 | [5 empty] | 1088554.5 |  |  |  | 1581.07
Составил: ___________________________ /Иванова О.А./
(должность, подпись, расшифровка)
Проверил: ___________________________/Борцов А.М./
(должность, подпись, расшифровка)