## Локальная смета
СОГЛАСОВАНО: | [7 empty] | УТВЕРЖДАЮ:
______________ | [7 empty] | ____________
" _____ " ________________ 201_ г. | [7 empty] | "______ " _______________201_ г.
Капитальный ремонт детского сада, расположенного по адресу: г. Иваново, ул. Велижская, д.53
(наименование стройки)
ЛОКАЛЬНЫЙ СМЕТНЫЙ РАСЧЕТ № 02-01-05
(локальная смета)
на | Тепловой узел с узлом учета тепловой энергии, Капитальный ремонт детского сада, расположенного по адресу: г. Иваново, ул. Велижская, д.53
(наименование работ и затрат, наименование объекта)
Основание: РП2010
| Сметная стоимость _______________________________________________________________________________________________ |  | ___________________________112,910 |  | тыс. руб.
| строительных работ _______________________________________________________________________________________________ |  | _______________________________________________________________________________________________5,121 |  | тыс. руб.
| монтажных работ _______________________________________________________________________________________________ |  | _______________________________________________________________________________________________13,288 |  | тыс. руб.
| оборудования _______________________________________________________________________________________________ |  | _______________________________________________________________________________________________94,502 |  | тыс. руб.
| Средства на оплату труда _______________________________________________________________________________________________ |  | ___________________________2,925 |  | тыс. руб.
| Сметная трудоемкость _______________________________________________________________________________________________ |  | _______________________________________________________________________________________________63,68 |  | чел.час
| Трудозатраты механизаторов _______________________________________________________________________________________________ |  | _______________________________________________________________________________________________2,78 |  | чел.час
Составлен(а) в текущих (прогнозных) ценах по состоянию на _______201_ г.
№ пп | Шифр и номер позиции норматива | Наименование работ и затрат, единица измерения | Количество | Стоимость единицы, руб. |  | Общая стоимость, руб. |  |  | Затраты труда рабочих, чел.-ч, не занятых обслуживанием машин
|  |  |  | всего | эксплуатации машин | Всего | оплаты труда | эксплуатация машин
|  |  |  | оплаты труда | в т.ч. оплаты труда |  |  | в т.ч. оплаты труда | на единицу | всего
1 | 2 | 3 | 4 | 5 | 6 | 7 | 8 | 9 | 10 | 11
Раздел 1. ДЕМОНТАЖНЫЕ РАБОТЫ
1 | ФЕРр65-27-1 В ред. пр. № 207 Минрегиона РФ | Демонтаж элеваторов номер: 1-5 (100 шт.) НР (32,62 руб.): 74% от ФОТ СП (22,04 руб.): 50% от ФОТ | 0.01 | 861,19 861,19 |  | 8.61 | 8.61 |  | 97.2 | 0.97
2 | ФЕРр65-13-2 В ред. пр. № 207 Минрегиона РФ | Демонтаж: грязевиков (100 шт.) НР (102,79 руб.): 74% от ФОТ СП (69,46 руб.): 50% от ФОТ | 0.02 | 1356,27 1356,27 |  | 27.13 | 27.13 |  | 159 | 3.18
3 | ФЕРр65-3-13 В ред. пр. № 207 Минрегиона РФ | Снятие задвижек диаметром: до 100 мм (100 шт. арматуры) НР (185,42 руб.): 74% от ФОТ СП (125,29 руб.): 50% от ФОТ | 0.06 | 820,73 812,91 | 7,82 2,90 | 49.24 | 48.77 | 0,47 0,17 | 95.3 | 5.72
4 | ФЕРр65-3-2 В ред. пр. № 207 Минрегиона РФ | Снятие клапанов фланцевых: приемных диаметром до 50 мм (100 шт. арматуры) НР (9,47 руб.): 74% от ФОТ СП (6,4 руб.): 50% от ФОТ | 0.01 | 254,87 247,37 | 7,5 2,78 | 2.55 | 2.47 | 0,08 0,03 | 29 | 0.29
5 | ФЕРр65-3-4 В ред. пр. № 207 Минрегиона РФ | Снятие клапанов фланцевых: обратных диаметром до 50 мм (100 шт. арматуры) НР (15,3 руб.): 74% от ФОТ СП (10,34 руб.): 50% от ФОТ | 0.01 | 411,2 399,63 | 11,57 4,29 | 4.11 | 4 | 0,11 0,04 | 46.85 | 0.47
6 | ФЕРр65-3-4 В ред. пр. № 207 Минрегиона РФ прим. | Снятие клапанов фланцевых: обратных диаметром до 50 мм (100 шт. арматуры) НР (15,3 руб.): 74% от ФОТ СП (10,34 руб.): 50% от ФОТ | 0.01 | 411,2 399,63 | 11,57 4,29 | 4.11 | 4 | 0,11 0,04 | 46.85 | 0.47
7 | ФЕРр65-3-1 В ред. пр. № 207 Минрегиона РФ | Снятие кранов водоразборных или туалетных (100 шт. арматуры) НР (14,78 руб.): 74% от ФОТ СП (9,99 руб.): 50% от ФОТ | 0.08 | 48,93 48,62 | 0,31 0,12 | 3.91 | 3.89 | 0,02 0,01 | 5.7 | 0.46
8 | ФЕР18-07-001-02 В ред. пр. № 253 Минрегиона РФ | Демонтаж манометров: с трехходовым краном (1 компл.) КОЭФ. К ПОЗИЦИИ: МДС35 прил1 т3 п1 ОЗП=1,2; ЭМ=1,2; ЗПМ=1,2; ТЗ=1,2; ТЗМ=1,2; Демонтаж (разборка) внутренних санитарно-технических устройств (водопровода, газопровода, канализации, водостоков, отопления, вентиляции) ОЗП=0,4; ЭМ=0,4; ЗПМ=0,4; МАТ=0; ТЗ=0,4; ТЗМ=0,4 НР (24,77 руб.): 128%*0.9 от ФОТ СП (15,17 руб.): 83%*0.85 от ФОТ | 4 | 1,05 1,05 |  | 4.2 | 4.2 |  | 0.11 | 0.44
9 | ФЕР18-07-001-04 В ред. пр. № 253 Минрегиона РФ | Демонтаж термометров в оправе прямых и угловых (1 компл.) КОЭФ. К ПОЗИЦИИ: МДС35 прил1 т3 п1 ОЗП=1,2; ЭМ=1,2; ЗПМ=1,2; ТЗ=1,2; ТЗМ=1,2; Демонтаж (разборка) внутренних санитарно-технических устройств (водопровода, газопровода, канализации, водостоков, отопления, вентиляции) ОЗП=0,4; ЭМ=0,4; ЗПМ=0,4; МАТ=0; ТЗ=0,4; ТЗМ=0,4 НР (33,03 руб.): 128%*0.9 от ФОТ СП (20,23 руб.): 83%*0.85 от ФОТ | 4 | 1,4 1,40 |  | 5.6 | 5.6 |  | 0.15 | 0.6
Итого прямые затраты по разделу в ценах 2001г. | [5 empty] | 109.46 | 108.67 | 0,79 0,29 |  | 12.6
Итого прямые затраты по разделу с учетом коэффициентов к итогам | [5 empty] | 560.44 | 556.4 | 4,04 1,48 |  | 12.6
В том числе, справочно:
В ценах 4 квартала 2010г. (Приказ Департамента строительства и архитектуры Ивановской обл. от 05.08.2010г. №81 -"объекты образования") ПЗ=5,12 (ОЗП=5,12; ЭМ=5,12; ЗПМ=5,12; МАТ=5,12) (Поз. 1-9) | [5 empty] | 450.98 | 447.72 | 3,25 1,19
Накладные расходы | [5 empty] | 433.51
В том числе, справочно:
74% ФОТ (от 507,7) (Поз. 1-7) | [5 empty] | 375.7
128%*0.9 ФОТ (от 50,18) (Поз. 8-9) | [5 empty] | 57.81
Сметная прибыль | [5 empty] | 289.25
В том числе, справочно:
50% ФОТ (от 507,7) (Поз. 1-7) | [5 empty] | 253.85
83%*0.85 ФОТ (от 50,18) (Поз. 8-9) | [5 empty] | 35.4
Итоги по разделу 1 ДЕМОНТАЖНЫЕ РАБОТЫ :
Внутренние санитарно-технические работы: демонтаж и разборка (ремонтно-строительные) | [5 empty] | 1139.81 |  |  |  | 11.56
Сантехнические работы - внутренние (трубопроводы, водопровод, канализация, отопление, газоснабжение, вентиляция и кондиционирование воздуха) | [5 empty] | 143.39 |  |  |  | 1.04
Итого | [5 empty] | 1283.2 |  |  |  | 12.6
В том числе:
Машины и механизмы | [5 empty] | 4.04
ФОТ | [5 empty] | 557.88
Накладные расходы | [5 empty] | 433.51
Сметная прибыль | [5 empty] | 289.25
Итого по разделу 1 ДЕМОНТАЖНЫЕ РАБОТЫ | [5 empty] | 1283.2 |  |  |  | 12.6
Раздел 2. УЗЕЛ УЧЕТА ТЕПЛОВОЙ ЭНЕРГИИ
10 | ФЕРм11-03-011-01 В ред. пр. № 321 Минрегиона РФ | Прибор для анализа физико-химического состава вещества, категория сложности: I (Тепловычислитель) (1 компл.) КОЭФ. К ПОЗИЦИИ: МДС35 прил1 т3 п1 ОЗП=1,2; ЭМ=1,2; ЗПМ=1,2; ТЗ=1,2; ТЗМ=1,2 НР (225,36 руб.): 80% от ФОТ СП (169,02 руб.): 60% от ФОТ | 1 | 103,2 52,58 | 39,92 2,44 | 103.2 | 52.58 | 39,92 2,44 | 5.39 | 5.39
11 | Прайс ООО "ВодоГазСервис" | Тепловычислитель СПТ941.11 Ц:8700/1,18/3,08*1,072= (шт) | 1 | 2566.15 |  | 2566.15
12 | Прайс ООО "Данфосс" | Адаптер АПС-78 Ц:65,98*38,2097/1,18/3,08*1,072= (шт) | 1 | 743.61 |  | 743.61
13 | Прайс ООО "Данфосс" | Накопитель АДС-90 Ц:251,93*38,2097/1,18/3,08*1,072= (шт) | 1 | 2839.33 |  | 2839.33
14 | Цена т/с | Принтер Canon LBP3200 Ц:6525/1,18/3,08*1,072= (шт) | 1 | 1924.61 |  | 1924.61
15 | ФЕРм11-02-022-02 В ред. пр. № 321 Минрегиона РФ | Ротаметр, счетчик, преобразователь, устанавливаемые на фланцевых соединениях, диаметр условного прохода: до 20 мм (1 шт.) КОЭФ. К ПОЗИЦИИ: МДС35 прил1 т3 п1 ОЗП=1,2; ЭМ=1,2; ЗПМ=1,2; ТЗ=1,2; ТЗМ=1,2 НР (176,94 руб.): 80% от ФОТ СП (132,71 руб.): 60% от ФОТ | 4 | 16,29 10,80 |  | 65.16 | 43.2 |  | 1.24 | 4.96
16 | Прайс НПП "Элеком" | Расходомер ЭРСВ 420Л д-15мм Ц:13317/1,18/3,08*1,072= (шт) | 2 | 3927.97 |  | 7855.94
17 | Прайс НПП "Элеком" | Расходомер ЭРСВ 420Л д-10мм Ц:13317/1,18/3,08*1,072= (шт) | 2 | 3927.97 |  | 7855.94
18 | ФЕРм11-02-001-01 В ред. пр. № 321 Минрегиона РФ | Прибор, устанавливаемый на резьбовых соединениях, масса: до 1,5 кг (1 шт.) КОЭФ. К ПОЗИЦИИ: МДС35 прил1 т3 п1 ОЗП=1,2; ЭМ=1,2; ЗПМ=1,2; ТЗ=1,2; ТЗМ=1,2 НР (100,43 руб.): 80% от ФОТ СП (75,32 руб.): 60% от ФОТ | 2 | 13,57 12,26 |  | 27.14 | 24.52 |  | 1.24 | 2.48
19 | Прайс ООО "Данфосс" | Комплект термосопротивлений КТСПР-001 Ц:60,55*38,2097/1,18/3,08*1,072= (шт) | 2 | 682.42 |  | 1364.84
20 | Прайс ООО "Данфосс" | Гильза ГЗ-2-8 Ц:16,24*38,2097/1,18/3,08*1,072= (шт) | 2 | 183.03 |  | 366.06
21 | ФЕР16-02-005-02 В ред. пр. № 253 Минрегиона РФ | Прокладка трубопроводов отопления и водоснабжения из стальных электросварных труб диаметром: 50 мм (100 м трубопровода) КОЭФ. К ПОЗИЦИИ: МДС35 т.ч.п.4.7 ОЗП=1,15; ЭМ=1,25; ЗПМ=1,25; ТЗ=1,15; ТЗМ=1,25; МДС35 прил1 т3 п1 ОЗП=1,2; ЭМ=1,2; ЗПМ=1,2; ТЗ=1,2; ТЗМ=1,2 НР (485,55 руб.): 128%*0.9 от ФОТ СП (297,35 руб.): 83%*0.85 от ФОТ | 0.1 | 5150,3 819,31 | 174,26 3,86 | 515.03 | 81.93 | 17,43 0,39 | 83.95 | 8.4
22 | ФЕРм11-02-022-02 В ред. пр. № 321 Минрегиона РФ | Ротаметр, счетчик, преобразователь, устанавливаемые на фланцевых соединениях, диаметр условного прохода: до 20 мм (1 шт.) КОЭФ. К ПОЗИЦИИ: МДС35 прил1 т3 п1 ОЗП=1,2; ЭМ=1,2; ЗПМ=1,2; ТЗ=1,2; ТЗМ=1,2 НР (44,24 руб.): 80% от ФОТ СП (33,18 руб.): 60% от ФОТ | 1 | 16,29 10,80 |  | 16.29 | 10.8 |  | 1.24 | 1.24
23 | Прайс ООО "Данфосс" | Регулятор температуры AVTV д-15мм с комплектом монтажных частей Ц:458,36*38,2097/1,18/3,08*1,072= (шт) | 1 | 5165.86 |  | 5165.86
24 | ФЕР16-07-005-01 В ред. пр. № 253 Минрегиона РФ | Гидравлическое испытание трубопроводов систем отопления, водопровода и горячего водоснабжения диаметром: до 50 мм (100 м трубопровода) КОЭФ. К ПОЗИЦИИ: МДС35 т.ч.п.4.7 ОЗП=1,15; ЭМ=1,25; ЗПМ=1,25; ТЗ=1,15; ТЗМ=1,25; МДС35 прил1 т3 п1 ОЗП=1,2; ЭМ=1,2; ЗПМ=1,2; ТЗ=1,2; ТЗМ=1,2 НР (47,49 руб.): 128%*0.9 от ФОТ СП (29,08 руб.): 83%*0.85 от ФОТ | 0.1 | 151,53 80,48 | 66.77 | 15.15 | 8.05 | 6.68 | 6.91 | 0.69
25 | ФЕР15-04-030-04 В ред. пр. № 253 Минрегиона РФ | Масляная окраска металлических поверхностей: решеток, переплетов, труб диаметром менее 50 мм и т.п., количество окрасок 2 (100 м2 окрашиваемой поверхности) КОЭФ. К ПОЗИЦИИ: МДС35 т.ч.п.4.7 ОЗП=1,15; ЭМ=1,25; ЗПМ=1,25; ТЗ=1,15; ТЗМ=1,25; МДС35 прил1 т3 п1 ОЗП=1,2; ЭМ=1,2; ЗПМ=1,2; ТЗ=1,2; ТЗМ=1,2 НР (84,1 руб.): 105%*0.9 от ФОТ СП (41,6 руб.): 55%*0.85 от ФОТ | 0.02 | 1348,19 868,83 | 4,4 0,18 | 26.96 | 17.38 | 0.09 | 98.06 | 1.96
26 | ФЕРм08-02-407-01 Изм. Прик.Минрег. от 21.12.10 №747 | Труба стальная по установленным конструкциям, по стенам с креплением скобами, диаметр: до 25 мм (100 м) КОЭФ. К ПОЗИЦИИ: МДС35 прил1 т3 п1 ОЗП=1,2; ЭМ=1,2; ЗПМ=1,2; ТЗ=1,2; ТЗМ=1,2; Поправочный к- 0,8 согласно письму Мин. Регионального развития РФ от 20.08.2010 №30424-КК/08 ПЗ=0,8 (ОЗП=0,8; ЭМ=0,8; ЗПМ=0,8; МАТ=0,8) НР (13,81 руб.): 95% от ФОТ СП (9,45 руб.): 65% от ФОТ | 0.01 | 760,88 277,94 | 171,43 6,10 | 7.61 | 2.78 | 1,71 0,06 | 36.96 | 0.37
27 | ФЕРм08-02-411-01 Изм. Прик.Минрег. от 21.12.10 №747 | Рукав металлический наружным диаметром: до 48 мм (100 м) КОЭФ. К ПОЗИЦИИ: МДС35 прил1 т3 п1 ОЗП=1,2; ЭМ=1,2; ЗПМ=1,2; ТЗ=1,2; ТЗМ=1,2; Поправочный к- 0,8 согласно письму Мин. Регионального развития РФ от 20.08.2010 №30424-КК/08 ПЗ=0,8 (ОЗП=0,8; ЭМ=0,8; ЗПМ=0,8; МАТ=0,8) НР (614,76 руб.): 95% от ФОТ СП (420,63 руб.): 65% от ФОТ | 0.4 | 2553,39 313,13 | 199,15 2,85 | 1021.36 | 125.25 | 79,66 1,14 | 41.64 | 16.66
28 | ФЕРм08-02-148-01 В ред. пр. № 321 Минрегиона РФ | Кабель до 35 кВ в проложенных трубах, блоках и коробах, масса 1 м кабеля: до 1 кг (100 м кабеля) КОЭФ. К ПОЗИЦИИ: МДС35 прил1 т3 п1 ОЗП=1,2; ЭМ=1,2; ЗПМ=1,2; ТЗ=1,2; ТЗМ=1,2; Поправочный к- 0,8 согласно письму Мин. Регионального развития РФ от 20.08.2010 №30424-КК/08 ПЗ=0,8 (ОЗП=0,8; ЭМ=0,8; ЗПМ=0,8; МАТ=0,8) НР (446,47 руб.): 95% от ФОТ СП (305,48 руб.): 65% от ФОТ | 0.6 | 647,88 114,52 | 475,96 38,47 | 388.73 | 68.71 | 285,58 23,08 | 14.88 | 8.93
Итого прямые затраты по разделу в ценах 2001г. | [5 empty] | 32868.97 | 435.2 | 431,07 27,11 |  | 51.08
Итого прямые затраты по разделу с учетом коэффициентов к итогам | [5 empty] | 105697.15 | 2228.23 | 2207,07 138,80 |  | 51.08
В том числе, справочно:
В ценах 4 квартала 2010г. (Приказ Департамента строительства и архитектуры Ивановской обл. от 05.08.2010г. №81 -"объекты образования") ПЗ=5,12 (ОЗП=5,12; ЭМ=5,12; ЗПМ=5,12; МАТ=5,12) (Поз. 21, 24-25, 10, 15, 18, 22, 26-28) | [5 empty] | 9008.91 | 1793.02 | 1776,01 111,69
Оборудование в ценах 4 кв. 2010г. ПЗ=3,08 (Поз. 11-14, 16-17, 19-20, 23) | [5 empty] | 63819.27
Накладные расходы | [5 empty] | 2239.15
В том числе, справочно:
80% ФОТ (от 683,72) (Поз. 10, 15, 18, 22) | [5 empty] | 546.98
95% ФОТ (от 1131,62) (Поз. 26-28) | [5 empty] | 1075.04
105%*0.9 ФОТ (от 88,99) (Поз. 25) | [5 empty] | 84.1
128%*0.9 ФОТ (от 462,7) (Поз. 21, 24) | [5 empty] | 533.03
Сметная прибыль | [5 empty] | 1513.81
В том числе, справочно:
55%*0.85 ФОТ (от 88,99) (Поз. 25) | [5 empty] | 41.6
60% ФОТ (от 683,72) (Поз. 10, 15, 18, 22) | [5 empty] | 410.23
65% ФОТ (от 1131,62) (Поз. 26-28) | [5 empty] | 735.55
83%*0.85 ФОТ (от 462,7) (Поз. 21, 24) | [5 empty] | 326.43
Итоги по разделу 2 УЗЕЛ УЧЕТА ТЕПЛОВОЙ ЭНЕРГИИ :
Итого Строительные работы | [5 empty] | 3837.72 |  |  |  | 11.05
Итого Монтажные работы | [5 empty] | 11110.78 |  |  |  | 40.03
Итого Оборудование | [5 empty] | 94501.61
Итого | [5 empty] | 109450.11 |  |  |  | 51.08
В том числе:
Материалы | [5 empty] | 6760.24
Машины и механизмы | [5 empty] | 2207.07
ФОТ | [5 empty] | 2367.03
Оборудование | [5 empty] | 94501.61
Накладные расходы | [5 empty] | 2239.15
Сметная прибыль | [5 empty] | 1513.81
Итого по разделу 2 УЗЕЛ УЧЕТА ТЕПЛОВОЙ ЭНЕРГИИ | [5 empty] | 109450.11 |  |  |  | 51.08
Раздел 3. НЕУЧТЕННЫЕ МАТЕРИАЛЫ
29 | прайс ИЭК | Кабель СТП-4СТ-0,22 Ц:25/1,18/5,12*1,02*1,0614= (м) | 20 | 4.48 |  | 89.6
30 | прайс ИЭК | Кабель СТП-2СТ-0,22 Ц:18/1,18/5,12*1,02*1,0614= (м) | 20 | 3.23 |  | 64.6
31 | прайс ИЭК | Кабель ПВС 2*0,75 Ц:12/1,18/5,12*1,02*1,0614= (м) | 20 | 2.15 |  | 43
32 | ФССЦ-103-0051 Пр. Минрегиона №308 от 28.07.09 | Трубы стальные сварные водогазопроводные с резьбой оцинкованные обыкновенные, диаметр условного прохода: 25 мм, толщина стенки 3,2 мм (м) | 1 | 31.2 |  | 31.2
33 | ФССЦ-101-3127 Изм. Пр.Минрег. от 03.08.10 №359 | Рукава металлические диаметром 10 мм РЗ-Ц-Х (м) | 40 | 4.92 |  | 196.8
Итого прямые затраты по разделу в ценах 2001г. | [5 empty] | 425.2
Итого прямые затраты по разделу с учетом коэффициентов к итогам | [5 empty] | 2177.02
В том числе, справочно:
В ценах 4 квартала 2010г. (Приказ Департамента строительства и архитектуры Ивановской обл. от 05.08.2010г. №81 -"объекты образования") ПЗ=5,12 (ОЗП=5,12; ЭМ=5,12; ЗПМ=5,12; МАТ=5,12) (Поз. 29-33) | [5 empty] | 1751.82
Итоги по разделу 3 НЕУЧТЕННЫЕ МАТЕРИАЛЫ :
Материалы для монтажных работ | [5 empty] | 2177.02
Итого | [5 empty] | 2177.02
В том числе:
Материалы | [5 empty] | 2177.02
Итого по разделу 3 НЕУЧТЕННЫЕ МАТЕРИАЛЫ | [5 empty] | 2177.02
ИТОГИ ПО СМЕТЕ:
Итого прямые затраты по смете в ценах 2001г. | [5 empty] | 33403.63 | 543.87 | 431,86 27,40 |  | 63.68
Итого прямые затраты по смете с учетом коэффициентов к итогам | [5 empty] | 108434.61 | 2784.62 | 2211,11 140,28 |  | 63.68
Накладные расходы | [5 empty] | 2672.65
Сметная прибыль | [5 empty] | 1803.06
Итоги по смете:
Итого Строительные работы | [5 empty] | 5120.91 |  |  |  | 23.65
Итого Монтажные работы | [5 empty] | 13287.8 |  |  |  | 40.03
Итого Оборудование | [5 empty] | 94501.61
Итого | [5 empty] | 112910.32 |  |  |  | 63.68
В том числе:
Материалы | [5 empty] | 8937.27
Машины и механизмы | [5 empty] | 2211.11
ФОТ | [5 empty] | 2924.9
Оборудование | [5 empty] | 94501.61
Накладные расходы | [5 empty] | 2672.65
Сметная прибыль | [5 empty] | 1803.06
ВСЕГО по смете 2001г. | [5 empty] | 34277.79 |  |  |  | 63.68
ВСЕГО по смете | [5 empty] | 112910.32 |  |  |  | 63.68
пересчет в текущие цены 1 кв.2011 112910,32-94501,61=18408,71(4 кв)/5,12х5,03(1кв) +94501,61 | [5 empty] | 112586.7
Составил: ___________________________ /Иванова О.А./
(должность, подпись, расшифровка)
Проверил: ___________________________/Борцов А.М./
(должность, подпись, расшифровка)