## Кабинет главы города изм.
ФОРМА № 4
СОГЛАСОВАНО: | [9 empty] | УТВЕРЖДАЮ:
__________________________________________ | [9 empty] | Муниципальное учреждение "Управление делами администрации города Иванова"
_________________________________________ | [9 empty] | _________________В. А. Переверзев
" _____ " _____________ 2011г. | [9 empty] | " _____ " _________________2011 г.
ЛОКАЛЬНАЯ СМЕТА № 1
На капитальный ремонт помещений 10-го этажа по адресу: пл. Революции, д.6.
Составлена в ценах Января 2011 г. | [11 empty] | Сметная стоимость - | [6 empty] | 2285,728 тыс.руб
№ п/п |  | Шифр и номер позиции норматива |  | Наименование работ и затрат |  | Количество |  |  | Стоимость на единицу, руб | [8 empty] | Общая стоимость, руб.
[9 empty] | Всего |  |  |  | Экспл. машин |  | Материалы |  |  | Всего |  |  | Основной зарплаты |  | Экспл. машин |  |  | Материалы
ед. изм.
[9 empty] | Основной зарплаты |  |  |  | В т.ч. зарплаты | [9 empty] | В т.ч. зарплаты
№1 <Нет раздела>
1 |  | 2 |  | 3 |  | 4 |  |  | 5 |  |  |  | 6 |  | 7 |  |  | 8 |  |  | 9 |  | 10 |  |  | 11
1. ЗАЛ ЗАСЕДАНИЙ
Потолок
1 |  | ФЕР46-04-007-06 |  | Разборка деревянных подвесных потолков |  | 0.54 |  |  | 646.53 |  |  |  | 68.77 |  | 0 |  |  | 349.13 |  |  | 311.99 |  | 37.14 |  |  | 0
|  | (0) |  |  |  | 100 м2 |  |  | 577.76 |  |  |  | 25.52 | [9 empty] | 13.78
2 |  | ФЕР10-06-040-01 |  | Устройство подвесных потолков из гипсоволокнистых листов (ГВЛ) по системе "КНАУФ"* двухуровневых (П 212) |  | 0.34 |  |  | 7438.155 |  |  |  | 21.405 |  | 6165.09 |  |  | 2528.97 |  |  | 425.56 |  | 7.28 |  |  | 2096.13
|  | (0) |  | ЗП=907*1,2*1,15; ЭММ=14,27*1,2*1,25; ЗПм=0*1,2*1,25; |  | 100 м2 потолка |  |  | 1251.66 |  |  |  | 0 | [9 empty] | 0
2.1 |  | 201-9010 |  | Тяга подвесов |  | 50.32 | [6 empty] | 148 |  | 2.75 | [10 empty] | 138.38
шт.
3 |  | ФЕР15-01-051-01 |  | Устройство натяжных потолков из поливинилхлоридной пленки (ПВХ) гарпунным способом в помещениях площадью до 10 м2 |  | 0.14 |  |  | 859.968 |  |  |  | 124.29 |  | 0 |  |  | 120.4 |  |  | 102.99 |  | 17.4 |  |  | 0
|  | (0) |  | ЗП=533,1*1,2*1,15; ЭММ=82,86*1,2*1,25; ЗПм=0*1,2*1,25; |  | 100 м2 облицовки |  |  | 735.678 |  |  |  | 0 | [9 empty] | 0
3.1 |  | 101-2064 |  | Шуруп строительный с потайной головкой |  | 244 | [6 empty] | 1742.8571 |  | 0.19 | [10 empty] | 46.36
шт.
3.2 |  | 101-9102 |  | Дюбели распорные полиэтиленовые |  | 24.4 | [6 empty] | 174.2857 |  | 1.6 | [10 empty] | 39.04
10 шт.
3.3 |  | 201-9019 |  | Багет (фиксирующий профиль) стеновой для натяжного потолка |  | 21.4 | [6 empty] | 152.8571 |  | 8.83 | [10 empty] | 188.96
м
3.4 |  | 201-9022 |  | Вставка декоративная, стеновая для натяжного потолка |  | 21.4 | [6 empty] | 152.8571 |  | 15.01 | [10 empty] | 321.21
м
3.5 |  | 201-9039 |  | Полотно натяжного потолка с бортиком из ПВХ (гарпун) с рисунком |  | 8.5 | [6 empty] | 60.7143 |  | 522.51 | [10 empty] | 4441.34
м2
3.6 |  | 201-9039 |  | Полотно натяжного потолка с бортиком из ПВХ (гарпун) глянец. |  | 5.5 | [6 empty] | 39.2857 |  | 368.67 | [10 empty] | 2027.69
м2
4 |  | ФЕР15-01-052-01 |  | Устройство в натяжном потолке монтажных отверстий |  | 0.01 |  |  | 559.0656 |  |  |  | 0 |  | 0 |  |  | 5.59 |  |  | 5.59 |  | 0 |  |  | 0
|  | (0) |  | ЗП=405,12*1,2*1,15; ЭММ=0*1,2*1,25; ЗПм=0*1,2*1,25; |  | 100 отверстий |  |  | 559.0656 |  |  |  | 0 | [9 empty] | 0
4.1 |  | 101-2885 |  | Клей цианакрилатный Permabond* С791 |  | 4e-06 | [6 empty] | 0.0004 |  | 12914.18 | [10 empty] | 0.05
кг
4.2 |  | 101-4169 |  | Пластик поливинилхлоридный листовой толщиной 3-4 мм |  | 5e-05 | [6 empty] | 0.005 |  | 157.8 | [10 empty] | 0.01
м2
5 |  | ФЕР10-06-040-02 |  | Устройство подвесных потолков из гипсоволокнистых листов (ГВЛ) по системе "КНАУФ" *одноуровневых (П 213) (короб 0,2*0,3) |  | 0.15 |  |  | 7434.223 |  |  |  | 29.7 |  | 6090.28 |  |  | 1115.13 |  |  | 197.14 |  | 4.46 |  |  | 913.54
|  | (0) |  | ЗП=952,35*1,2*1,15; ЭММ=19,8*1,2*1,25; ЗПм=0*1,2*1,25; |  | 100 м2 потолка |  |  | 1314.243 |  |  |  | 0 | [9 empty] | 0
5.1 |  | 201-9010 |  | Тяга подвесов |  | 10.05 | [6 empty] | 67 |  | 2.75 | [10 empty] | 27.64
шт.
6 |  | ФЕР15-04-005-08 |  | Окраска поливинилацетатными водоэмульсионными составами высококачественная по штукатурке потолков (мат. учт. 2100,31-0,069*15481=1032,12) |  | 0.21 |  |  | 2249.5416 |  |  |  | 30.18 |  | 1032.12 |  |  | 472.4 |  |  | 249.32 |  | 6.34 |  |  | 216.75
|  | (0) |  | ЗП=860,32*1,2*1,15; ЭММ=20,12*1,2*1,25; ЗПм=0,35*1,2*1,25; |  | 100 м2 окрашиваемой поверхности |  |  | 1187.2416 |  |  |  | 0.525 | [9 empty] | 0.11
6.1 |  | 101-1959 |  | Краска Биндопласт * 40 5 л |  | 0.01449 | [6 empty] | 0.069 |  | 62923.73 | [10 empty] | 911.76
т
7 |  | ФЕР15-04-038-09 |  | Покрытие масляными и спиртовыми лаками по окрашиваемой или огрунтованной поверхности потолков за 2 раза (Мат. учт. 747,94-0,022*33640=7,86) |  | 0.21 |  |  | 278.0292 |  |  |  | 4.395 |  | 7.86 |  |  | 58.39 |  |  | 55.81 |  | 0.92 |  |  | 1.65
|  | (0) |  | ЗП=192,59*1,2*1,15; ЭММ=2,93*1,2*1,25; ЗПм=0,12*1,2*1,25; |  | 100 м2 окрашиваемой поверхности или покрытия |  |  | 265.7742 |  |  |  | 0.18 | [9 empty] | 0.04
7.1 |  | 101-1827 |  | Лак водный для стен CELCO Aqua* |  | 0.00462 | [6 empty] | 0.022 |  | 65042.37 | [10 empty] | 300.5
т
8 |  | ФЕР11-01-039-01 прим. |  | Устройство плинтусов деревянных (потолочного) (Мат. учт. 496,43-101*4,89=2,54 |  | 0.665 |  |  | 103.04 |  |  |  | 10.455 |  | 2.54 |  |  | 68.52 |  |  | 59.88 |  | 6.95 |  |  | 1.69
|  | (0) |  | ЗП=65,25*1,2*1,15; ЭММ=6,97*1,2*1,25; ЗПм=0*1,2*1,25; |  | 100 м плинтуса |  |  | 90.045 |  |  |  | 0 | [9 empty] | 0
8.1 |  | прайс |  | Раскладка"Бруни"*LB-10.46/ Бук 65х65 |  | 66.5 | [6 empty] | 100 |  | 183.33 | [10 empty] | 12191.45
м
9 |  | ФЕР11-01-040-01 прим. |  | Устройство дкоративных элементов из пенополиуретана на клее |  | 0.16 |  |  | 125.0112 |  |  |  | 3.93 |  | 0 |  |  | 20 |  |  | 19.37 |  | 0.63 |  |  | 0
|  | (0) |  | ЗП=87,74*1,2*1,15; ЭММ=2,62*1,2*1,25; ЗПм=0*1,2*1,25; |  | 100 м плинтуса |  |  | 121.0812 |  |  |  | 0 | [9 empty] | 0
9.1 |  | прайс |  | Карнизы 1.50.251 дл. 2 м (Ц 353/2/1,18/4,8=31,16 руб./шт.) |  | 16 | [6 empty] | 100 |  | 31.16 | [10 empty] | 498.56
м
9.2 |  | прайс |  | Клей "Европласт стандарт"* 290 ml (Ц 330/0,29/1,18/4,8=200,91 руб./кг) |  | 0.824 | [6 empty] | 5.15 |  | 200.91 | [10 empty] | 165.55
кг
10 |  | ФЕР15-01-050-03 прим. |  | Облицовка потолков декоративным элементами из пенополиуретана сплошному основанию на клее |  | 0.0864 |  |  | 559.3104 |  |  |  | 66.885 |  | 0 |  |  | 48.32 |  |  | 42.55 |  | 5.78 |  |  | 0
|  | (0) |  | ЗП=356,83*1,2*1,15; ЭММ=44,59*1,2*1,25; ЗПм=0,93*1,2*1,25; |  | 100 м2 облицовки |  |  | 492.4254 |  |  |  | 1.395 | [9 empty] | 0.12
10.1 |  | прайс |  | Кессоны "Европласт"* 1.57.001 Размер 600х600 (Ц 1098/0,6/0,6/1,18/4,8=538,49 руб./м2) |  | 8.64 | [6 empty] | 100 |  | 538.49 | [10 empty] | 4652.55
м2
10.2 |  | прайс |  | Клей "Европласт стандарт"* 290 ml (Ц 330/0,29/1,18/4,8=200,91 руб./кг) |  | 2.5142 | [6 empty] | 29.1 |  | 200.91 | [10 empty] | 505.14
кг
11 |  | ФЕР11-01-040-01 прим. |  | Устройство декоративной рейки на клее (Мат. учт. 1285,35-101*12,3=43,05) |  | 0.69 |  |  | 168.0612 |  |  |  | 3.93 |  | 43.05 |  |  | 115.96 |  |  | 83.55 |  | 2.71 |  |  | 29.7
|  | (0) |  | ЗП=87,74*1,2*1,15; ЭММ=2,62*1,2*1,25; ЗПм=0*1,2*1,25; |  | 100 м плинтуса |  |  | 121.0812 |  |  |  | 0 | [9 empty] | 0
11.1 |  | прайс |  | Рейка "Бруни"*LB-12.53/100х20 Бук |  | 60 | [6 empty] | 86.9565 |  | 183.33 | [10 empty] | 10999.8
м
11.2 |  | прайс |  | Рейка"Бруни"*LB-12.44/ 150х20 Бук |  | 9 | [6 empty] | 13.0435 |  | 183.33 | [10 empty] | 1649.97
м
12 |  | ФЕР10-01-059-01прим. |  | Установка гардин |  | 0.05 |  |  | 2869.161 |  |  |  | 404.085 |  | 1633.35 |  |  | 143.46 |  |  | 41.59 |  | 20.2 |  |  | 81.67
|  | (0) |  | ЗП=602,7*1,2*1,15; ЭММ=269,39*1,2*1,25; ЗПм=20,07*1,2*1,25; |  | 100 шт. изделий |  |  | 831.726 |  |  |  | 30.105 | [9 empty] | 1.51
12.1 |  | 203-9130 |  | Гардина"Бруни"*LB-06.23/2,8х100х90 Бук |  | 5 | [6 empty] | 100 |  | 1672.92 | [10 empty] | 8364.6
шт.
13 |  | ФЕР10-01-010-01 |  | Установка элементов каркаса из брусьев |  | 0.2 |  |  | 2499.464 |  |  |  | 50.265 |  | 2189 |  |  | 499.89 |  |  | 52.04 |  | 10.05 |  |  | 437.8
|  | (0) |  | ЗП=188,55*1,2*1,15; ЭММ=33,51*1,2*1,25; ЗПм=0*1,2*1,25; |  | 1 м3 древесины в конструкции |  |  | 260.199 |  |  |  | 0 | [9 empty] | 0
Пол
14 |  | ФЕРр57-2-07 |  | Разборка покрытий полов из древесноволокнистых плит (ламинированного покрытия) |  | 0.54 |  |  | 90.25 |  |  |  | 3.75 |  | 0 |  |  | 48.74 |  |  | 46.71 |  | 2.03 |  |  | 0
|  | (0) |  |  |  | 100 м2 покрытия |  |  | 86.5 |  |  |  | 1.39 | [9 empty] | 0.75
14.1 |  | 509-9900 |  | Строительный мусор |  | 0.297 | [6 empty] | 0.55 |  | 0 | [10 empty] | 0
т
15 |  | ФЕРр57-3-01 |  | Разборка плинтусов деревянных и из пластмассовых материалов |  | 0.545 |  |  | 29.41 |  |  |  | 0 |  | 0 |  |  | 16.03 |  |  | 16.03 |  | 0 |  |  | 0
|  | (0) |  |  |  | 100 м плинтуса |  |  | 29.41 |  |  |  | 0 | [9 empty] | 0
15.1 |  | 509-9900 |  | Строительный мусор |  | 0.05995 | [6 empty] | 0.11 |  | 0 | [10 empty] | 0
т
16 |  | ФЕР11-01-045-01 прим. |  | Устройство покрытий наливных толщиной 4 мм и грунтовкой |  | 0.545 |  |  | 1376.1996 |  |  |  | 90.495 |  | 0 |  |  | 750.03 |  |  | 700.71 |  | 49.32 |  |  | 0
|  | (0) |  | ЗП=931,67*1,2*1,15; ЭММ=60,33*1,2*1,25; ЗПм=1,16*1,2*1,25; |  | 100 м2 |  |  | 1285.7046 |  |  |  | 1.74 | [9 empty] | 0.95
16.1 |  | прайс |  | Тонкий наливной пол Старатели* 25 кг (расход 1,8 кг/м2 при слое 1 мм, расчетный слой 4мм) (Ц 330/25*1000/1,18/4,8=2330,51 руб./т) |  | 0.3924 | [6 empty] | 0.72 |  | 2330.51 | [10 empty] | 914.49
т
16.2 |  | 101-2416 |  | Грунтовка "Бетоконтакт"*, КНАУФ* |  | 0.0327 | [6 empty] | 0.06 |  | 15090 | [10 empty] | 493.44
т
17 |  | ФЕР12-01-015-03 прим. |  | Устройство капроновой сетки |  | 0.545 |  |  | 142.2426 |  |  |  | 47.685 |  | 0 |  |  | 77.52 |  |  | 51.53 |  | 25.99 |  |  | 0
|  | (0) |  | ЗП=68,52*1,2*1,15; ЭММ=31,79*1,2*1,25; ЗПм=1,76*1,2*1,25; |  | 100 м2 изолируемой поверхности |  |  | 94.5576 |  |  |  | 2.64 | [9 empty] | 1.44
17.1 |  | прайс |  | Сетка фасадная (усиленная) Bensten * |  | 55.59 | [6 empty] | 102 |  | 5.3 | [10 empty] | 294.63
м2
18 |  | ФЕР11-01-045-01 прим. |  | Устройство покрытий наливных толщиной 4 мм и грунтовкой |  | 0.545 |  |  | 1376.1996 |  |  |  | 90.495 |  | 0 |  |  | 750.03 |  |  | 700.71 |  | 49.32 |  |  | 0
|  | (0) |  | ЗП=931,67*1,2*1,15; ЭММ=60,33*1,2*1,25; ЗПм=1,16*1,2*1,25; |  | 100 м2 |  |  | 1285.7046 |  |  |  | 1.74 | [9 empty] | 0.95
18.1 |  | прайс |  | Тонкий наливной пол Старатели* 25 кг (расход 1,8 кг/м2 при слое 1 мм, расчетный слой 4мм) (Ц 330/25*1000/1,18/4,8=2330,51 руб./т) |  | 0.3924 | [6 empty] | 0.72 |  | 2330.51 | [10 empty] | 914.49
т
18.2 |  | 101-2416 |  | Грунтовка "Бетоконтакт"*, КНАУФ* |  | 0.0327 | [6 empty] | 0.06 |  | 15090 | [10 empty] | 493.44
т
19 |  | ФЕР11-01-009-02 прим. |  | Устройство тепло- и звукоизоляции сплошной |  | 0.545 |  |  | 193.6356 |  |  |  | 106.875 |  | 0 |  |  | 105.53 |  |  | 47.28 |  | 58.25 |  |  | 0
|  | (0) |  | ЗП=62,87*1,2*1,15; ЭММ=71,25*1,2*1,25; ЗПм=1,86*1,2*1,25; |  | 100 м2 изолируемой поверхности |  |  | 86.7606 |  |  |  | 2.79 | [9 empty] | 1.52
19.1 |  | прайс |  | Звукоизоляционная подложка |  | 56.135 | [6 empty] | 103 |  | 4.41 | [10 empty] | 247.56
м2
20 |  | ФЕР11-01-035-02 |  | Устройство покрытий из щитов деревянных реечных |  | 0.545 |  |  | 906.849 |  |  |  | 90.51 |  | 0 |  |  | 494.23 |  |  | 444.9 |  | 49.33 |  |  | 0
|  | (0) |  | ЗП=591,55*1,2*1,15; ЭММ=60,34*1,2*1,25; ЗПм=4,41*1,2*1,25; |  | 100 м2 покрытия |  |  | 816.339 |  |  |  | 6.615 | [9 empty] | 3.61
20.1 |  | прайс |  | Ламинированное напольное покрытие "Terkett" *цвет "Береза медовая" |  | 55.3175 | [6 empty] | 101.5 |  | 252.47 | [10 empty] | 13966.01
м2
21 |  | ФЕР11-01-039-01 прим. |  | Устройство плинтусов деревянных (Мат. учт. 496,43-101*4,89=2,54 |  | 0.305 |  |  | 103.04 |  |  |  | 10.455 |  | 2.54 |  |  | 31.43 |  |  | 27.46 |  | 3.19 |  |  | 0.77
|  | (0) |  | ЗП=65,25*1,2*1,15; ЭММ=6,97*1,2*1,25; ЗПм=0*1,2*1,25; |  | 100 м плинтуса |  |  | 90.045 |  |  |  | 0 | [9 empty] | 0
21.1 |  | прайс |  | Плинтуc "Фичино"* MF-08.21/ 70х40 Бук |  | 30.5 | [6 empty] | 100 |  | 183.33 | [10 empty] | 5591.57
м
Проемы
22 |  | ФЕР46-04-001-04 |  | Разборка кирпичных стен |  | 1.25 |  |  | 191.54 |  |  |  | 118.53 |  | 0 |  |  | 239.43 |  |  | 91.26 |  | 148.16 |  |  | 0
|  | (0) |  |  |  | 1 м3 |  |  | 73.01 |  |  |  | 11.57 | [9 empty] | 14.46
23 |  | ФЕРр53-25-01 |  | Устройство металлических перемычек в стенах существующих зданий |  | 0.1 |  |  | 11318.22 |  |  |  | 67.41 |  | 9817.61 |  |  | 1131.82 |  |  | 143.32 |  | 6.74 |  |  | 981.76
|  | (0) |  |  |  | 1 т металлоконструкций перемычек |  |  | 1433.2 |  |  |  | 4.73 | [9 empty] | 0.47
24 |  | ФЕР46-04-012-03 |  | Разборка деревянных заполнений проемов дверных и воротных |  | 0.033 |  |  | 1082.58 |  |  |  | 241.95 |  | 0 |  |  | 35.73 |  |  | 27.74 |  | 7.98 |  |  | 0
|  | (0) |  |  |  | 100 м2 |  |  | 840.63 |  |  |  | 89.78 | [9 empty] | 2.96
25 |  | ФЕР10-01-039-01 |  | Установка блоков в наружных и внутренних дверных проемах в каменных стенах, площадь проема до 3 м2 (Мат. учт. 22824,3-100*207=2124,3) |  | 0.0319 |  |  | 5320.7952 |  |  |  | 1875.435 |  | 2124.3 |  |  | 169.73 |  |  | 42.14 |  | 59.83 |  |  | 67.77
|  | (0) |  | ЗП=957,29*1,2*1,15; ЭММ=1250,29*1,2*1,25; ЗПм=153,23*1,2*1,25; |  | 100 м2 проемов |  |  | 1321.0602 |  |  |  | 229.845 | [9 empty] | 7.33
25.1 |  | прайс |  | Полотно "Корсика"* КД (стекло мателюкс WHITE или стекло с алмазной гравировкой "CORSE") 2000х900 |  | 1 | [6 empty] | 31.348 |  | 2524.72 | [10 empty] | 2524.72
шт.
25.2 |  | прайс |  | Полотно "Корсика"* КД глухое 2000х700 |  | 1 | [6 empty] | 31.348 |  | 1853.81 | [10 empty] | 1853.81
шт.
25.3 |  | прайс |  | Стойка коробки КД |  | 10 | [6 empty] | 313.4796 |  | 134.18 | [10 empty] | 1341.8
м
25.4 |  | прайс |  | Ручка "Archie"* S010 X11 II (матовое золото) |  | 2 | [6 empty] | 62.6959 |  | 157.84 | [10 empty] | 315.68
шт.
25.5 |  | прайс |  | Петли "Archie"* А 010-Е 100х70х3 2U (матовое золото) |  | 4 | [6 empty] | 125.3919 |  | 39.9 | [10 empty] | 159.6
шт.
25.6 |  | прайс |  | Замок врезной с защелкой "Archie"*; ключ-вертушка L01-45-70 TR B |  | 1 | [6 empty] | 31.348 |  | 173.55 | [10 empty] | 173.55
шт.
25.7 |  | прайс |  | Накладка кругклая под цилиндр "Archie"* СL I |  | 1 | [6 empty] | 31.348 |  | 42.73 | [10 empty] | 42.73
шт.
25.8 |  | прайс |  | Защелка врезная "Bussare"* L2070 B |  | 1 | [6 empty] | 31.348 |  | 30.01 | [10 empty] | 30.01
шт.
25.9 |  | прайс |  | Завертка "Archie"* О L I |  | 1 | [6 empty] | 31.348 |  | 61.26 | [10 empty] | 61.26
шт.
25.1 |  | прайс |  | Отбойник G 003 A* |  | 1 | [6 empty] | 31.348 |  | 12.01 | [10 empty] | 12.01
шт.
26 |  | ФЕР10-01-060-01 |  | Установка и крепление наличников (Мат. учт. 448,66-112*3,93=8,5) |  | 0.1 |  |  | 101.9032 |  |  |  | 5.235 |  | 8.5 |  |  | 10.19 |  |  | 8.82 |  | 0.52 |  |  | 0.85
|  | (0) |  | ЗП=63,89*1,2*1,15; ЭММ=3,49*1,2*1,25; ЗПм=0*1,2*1,25; |  | 100 м коробок блоков |  |  | 88.1682 |  |  |  | 0 | [9 empty] | 0
26.1 |  | прайс |  | Наличник КД |  | 11.2 | [6 empty] | 112 |  | 91.81 | [10 empty] | 1028.27
м
27 |  | ФЕР10-01-060-01 |  | Установка и крепление наличников (Мат. учт. 448,66-112*3,93=8,5) |  | 0.051 |  |  | 101.9032 |  |  |  | 5.235 |  | 8.5 |  |  | 5.2 |  |  | 4.5 |  | 0.27 |  |  | 0.43
|  | (0) |  | ЗП=63,89*1,2*1,15; ЭММ=3,49*1,2*1,25; ЗПм=0*1,2*1,25; |  | 100 м коробок блоков |  |  | 88.1682 |  |  |  | 0 | [9 empty] | 0
27.1 |  | прайс |  | Колонны классика КД |  | 5.712 | [6 empty] | 112 |  | 242.33 | [10 empty] | 1384.19
м
28 |  | ФЕРр56-3-02 |  | Снятие подоконных досок деревянных в каменных зданиях |  | 0.05 |  |  | 761.66 |  |  |  | 0 |  | 0 |  |  | 38.08 |  |  | 38.08 |  | 0 |  |  | 0
|  | (0) |  |  |  | 100 м2 |  |  | 761.66 |  |  |  | 0 | [9 empty] | 0
28.1 |  | 509-9900 |  | Строительный мусор |  | 0.175 | [6 empty] | 3.5 |  | 0 | [10 empty] | 0
т
29 |  | ФЕР10-01-033-02 |  | Установка деревянных подоконных досок в каменных стенах высотой проема до 2 м (Мат. учт. 3573,19-74*34,5=1020,19) |  | 0.16 |  |  | 1915.9732 |  |  |  | 106.23 |  | 1020.19 |  |  | 306.56 |  |  | 126.33 |  | 17 |  |  | 163.23
|  | (0) |  | ЗП=572,14*1,2*1,15; ЭММ=70,82*1,2*1,25; ЗПм=2,7*1,2*1,25; |  | 100 м2 проемов |  |  | 789.5532 |  |  |  | 4.05 | [9 empty] | 0.65
29.1 |  | прайс |  | Доски подоконные"Бруни"* LB-15.05/ 2,8х0,5 |  | 14 | [6 empty] | 87.5 |  | 1145.83 | [10 empty] | 16041.62
м
Стены
30 |  | ФЕРр53-20-04 |  | Кладка отдельных участков из кирпича внутренних стен |  | 0.013 |  |  | 91366.22 |  |  |  | 3369.6 |  | 82382.02 |  |  | 1187.76 |  |  | 72.99 |  | 43.8 |  |  | 1070.97
|  | (0) |  |  |  | 100 м3 кладки |  |  | 5614.6 |  |  |  | 526.5 | [9 empty] | 6.84
31 |  | ФЕР15-02-015-05 |  | Штукатурка поверхностей внутри здания известковым раствором улучшенная по камню и бетону стен |  | 0.035 |  |  | 2144.6768 |  |  |  | 121.44 |  | 1060.19 |  |  | 75.06 |  |  | 33.71 |  | 4.25 |  |  | 37.11
|  | (0) |  | ЗП=697,86*1,2*1,15; ЭММ=80,96*1,2*1,25; ЗПм=50,9*1,2*1,25; |  | 100 м2 оштукатуриваемой поверхности |  |  | 963.0468 |  |  |  | 76.35 | [9 empty] | 2.67
32 |  | ФЕР15-04-005-07 |  | Окраска поливинилацетатными водоэмульсионными составами высококачественная по штукатурке стен (Мат. учт. 1951,6-0,063*15481) |  | 0.035 |  |  | 1916.5564 |  |  |  | 27.555 |  | 976.297 |  |  | 67.08 |  |  | 31.94 |  | 0.96 |  |  | 34.17
|  | (0) |  | ЗП=661,38*1,2*1,15; ЭММ=18,37*1,2*1,25; ЗПм=0,35*1,2*1,25; |  | 100 м2 окрашиваемой поверхности |  |  | 912.7044 |  |  |  | 0.525 | [9 empty] | 0.02
32.1 |  | прайс |  | Краска Биндопласт* 40 5 л |  | 0.002205 | [6 empty] | 0.063 |  | 62923.73 | [10 empty] | 138.75
т
33 |  | ФЕР15-04-038-08 |  | Покрытие масляными и спиртовыми лаками по окрашиваемой или огрунтованной поверхности стен за 2 раза (Мат. учт. 747,94-0,022*33640=7,86) |  | 0.035 |  |  | 227.61 |  |  |  | 3.09 |  | 7.86 |  |  | 7.97 |  |  | 7.58 |  | 0.11 |  |  | 0.28
|  | (0) |  | ЗП=157*1,2*1,15; ЭММ=2,06*1,2*1,25; ЗПм=0,12*1,2*1,25; |  | 100 м2 окрашиваемой поверхности или покрытия |  |  | 216.66 |  |  |  | 0.18 | [9 empty] | 0.01
33.1 |  | 101-1827 |  | Лак водный для стен CELCO Aqua* |  | 0.00077 | [6 empty] | 0.022 |  | 65042.37 | [10 empty] | 50.08
т
34 |  | ФЕРр63-10-01 прим. |  | Разборка облицовки из МДФ стен и перегородок |  | 0.72 |  |  | 69.41 |  |  |  | 6.25 |  | 0 |  |  | 49.98 |  |  | 45.48 |  | 4.5 |  |  | 0
|  | (0) |  |  |  | 100 м2 облицовки |  |  | 63.16 |  |  |  | 2.32 | [9 empty] | 1.67
35 |  | ФЕР26-01-039-01 прим. |  | Изоляция стен изделиями из волокнистых и зернистых материалов насухо (Материалы учт. 1567,13-1,02*1536,4=0 плиты перлитоцементные) |  | 2.35 |  |  | 221.5902 |  |  |  | 85.95 |  | 0 |  |  | 520.74 |  |  | 318.75 |  | 201.98 |  |  | 0
|  | (0) |  | ЗП=98,29*1,2*1,15; ЭММ=57,3*1,2*1,25; ЗПм=0*1,2*1,25; |  | 1 м3 изоляции |  |  | 135.6402 |  |  |  | 0 | [9 empty] | 0
35.1 |  | 104-0143 |  | ИЗОВЕР* Плита Классик Плюс 1170х610х50мм (10м2=0,500м3) (14шт) |  | 2.397 | [6 empty] | 1.02 |  | 331.92 | [10 empty] | 795.61
м3
36 |  | ФЕР10-06-039-01 |  | Облицовка стен по системе "КНАУФ"* по одинарному металлическому каркасу из ПН и ПС профилей гипсоволокнистыми листами в два слоя (С 666) с оконным проемом |  | 0.12 |  |  | 9926.9252 |  |  |  | 35.055 |  | 8677.76 |  |  | 1191.23 |  |  | 145.69 |  | 4.21 |  |  | 1041.33
|  | (0) |  | ЗП=879,79*1,2*1,15; ЭММ=23,37*1,2*1,25; ЗПм=0*1,2*1,25; |  | 100 м2 стен (за вычетом проемов) |  |  | 1214.1102 |  |  |  | 0 | [9 empty] | 0
37 |  | ФЕР10-06-039-02 |  | Облицовка стен по системе "КНАУФ"* по одинарному металлическому каркасу из ПН и ПС профилей гипсоволокнистыми листами в два слоя (С 666) с дверным проемом |  | 0.35 |  |  | 10195.7572 |  |  |  | 21.18 |  | 9023.05 |  |  | 3568.52 |  |  | 403.03 |  | 7.41 |  |  | 3158.07
|  | (0) |  | ЗП=834,44*1,2*1,15; ЭММ=14,12*1,2*1,25; ЗПм=0*1,2*1,25; |  | 100 м2 стен (за вычетом проемов) |  |  | 1151.5272 |  |  |  | 0 | [9 empty] | 0
38 |  | ФЕР10-06-039-02 |  | Облицовка стен по системе "КНАУФ"* по одинарному металлическому каркасу из ПН и ПС профилей гипсоволокнистыми листами в два слоя (С 666) (короб) |  | 0.23 |  |  | 10195.7572 |  |  |  | 21.18 |  | 9023.05 |  |  | 2345.02 |  |  | 264.85 |  | 4.87 |  |  | 2075.3
|  | (0) |  | ЗП=834,44*1,2*1,15; ЭММ=14,12*1,2*1,25; ЗПм=0*1,2*1,25; |  | 100 м2 стен (за вычетом проемов) |  |  | 1151.5272 |  |  |  | 0 | [9 empty] | 0
39 |  | ФЕР15-01-049-04 |  | Облицовка стен по готовому каркасу щитами-картинами из древесностружечных плит фанерованных шпоном (Мат. учт. 10072,59-102,5*97,1=119,84) |  | 0.46234 |  |  | 970.1648 |  |  |  | 186.255 |  | 119.84 |  |  | 448.55 |  |  | 307.03 |  | 86.11 |  |  | 55.41
|  | (0) |  | ЗП=481,21*1,2*1,15; ЭММ=124,17*1,2*1,25; ЗПм=2,55*1,2*1,25; |  | 100 м2 облицовки стен |  |  | 664.0698 |  |  |  | 3.825 | [9 empty] | 1.77
39.1 |  | прайс |  | Отделочные стеновые панели "Бруни"* LB-01.10 |  | 31.5 | [6 empty] | 68.1317 |  | 687.5 | [10 empty] | 21656.25
м2
39.2 |  | прайс |  | Колонны"Бруни"*LB-07.31/1 2,6х0,36 и 2,6х0,5 |  | 11.8 | [6 empty] | 25.5223 |  | 687.5 | [10 empty] | 8112.5
м2
39.3 |  | прайс |  | Пилястры"Фичино"* MF-04/07/1630х200 Бук |  | 2.934 | [6 empty] | 6.346 |  | 7029.65 | [10 empty] | 20624.99
м2
40 |  | ФЕР15-04-005-07 прим. |  | Декоративное покрытие Damasco* |  | 0.3 |  |  | 940.2594 |  |  |  | 27.555 |  | 0 |  |  | 282.08 |  |  | 273.81 |  | 8.27 |  |  | 0
|  | (0) |  | ЗП=661,38*1,2*1,15; ЭММ=18,37*1,2*1,25; ЗПм=0,35*1,2*1,25; |  | 100 м2 окрашиваемой поверхности |  |  | 912.7044 |  |  |  | 0.525 | [9 empty] | 0.16
40.1 |  | прайс |  | PrimerARULLO* ( грунтовка ) -5 кг |  | 7.5 | [6 empty] | 25 |  | 142.66 | [10 empty] | 1069.95
кг
40.2 |  | прайс |  | База Antico Damasco * |  | 7.5 | [6 empty] | 25 |  | 629.59 | [10 empty] | 4721.93
кг
40.3 |  | прайс |  | Тюнер Tintometrico* №32 (80мл) |  | 1 | [6 empty] | 3.3333 |  | 130.65 | [10 empty] | 130.65
шт.
40.4 |  | прайс |  | Лак Finish* V16 (1л) |  | 2.5 | [6 empty] | 8.3333 |  | 362.46 | [10 empty] | 906.15
л
41 |  | ФЕРр63-7-05 |  | Разборка облицовки стен из керамических глазурованных плиток |  | 0.025 |  |  | 748.3 |  |  |  | 163.56 |  | 0 |  |  | 18.71 |  |  | 14.62 |  | 4.09 |  |  | 0
|  | (0) |  |  |  | 100 м2 поверхности облицовки |  |  | 584.74 |  |  |  | 20.56 | [9 empty] | 0.51
42 |  | ФЕР15-02-015-05 |  | Штукатурка поверхностей внутри здания известковым раствором улучшенная по камню и бетону стен |  | 0.01 |  |  | 2144.6768 |  |  |  | 121.44 |  | 1060.19 |  |  | 21.45 |  |  | 9.63 |  | 1.21 |  |  | 10.6
|  | (0) |  | ЗП=697,86*1,2*1,15; ЭММ=80,96*1,2*1,25; ЗПм=50,9*1,2*1,25; |  | 100 м2 оштукатуриваемой поверхности |  |  | 963.0468 |  |  |  | 76.35 | [9 empty] | 0.76
43 |  | ФЕР15-01-050-04 прим. |  | Демонтаж облицовки оконных и дверных откосов декоративным бумажно-слоистым пластиком или листами из синтетических материалов на клее |  | 0.13 |  |  | 755.7696 |  |  |  | 22.2384 |  | 0 |  |  | 98.25 |  |  | 95.36 |  | 2.89 |  |  | 0
|  | (0) |  | ЗП=1528,19*1,2*0,4; ЭММ=46,33*1,2*0,4; ЗПм=0,93*1,2*0,4; |  | 100 м2 облицовки |  |  | 733.5312 |  |  |  | 0.4464 | [9 empty] | 0.06
44 |  | ФЕР26-01-039-01 прим. |  | Изоляция стен изделиями из волокнистых и зернистых материалов насухо (Материалы учт. 1567,13-1,02*1536,4=0 плиты перлитоцементные) |  | 0.65 |  |  | 221.5902 |  |  |  | 85.95 |  | 0 |  |  | 144.03 |  |  | 88.17 |  | 55.87 |  |  | 0
|  | (0) |  | ЗП=98,29*1,2*1,15; ЭММ=57,3*1,2*1,25; ЗПм=0*1,2*1,25; |  | 1 м3 изоляции |  |  | 135.6402 |  |  |  | 0 | [9 empty] | 0
44.1 |  | 104-0143 |  | ИЗОВЕР* Плита Классик Плюс 1170х610х50мм (10м2=0,500м3) (14шт) |  | 0.663 | [6 empty] | 1.02 |  | 331.92 | [10 empty] | 220.06
м3
45 |  | ФЕР15-01-050-04 |  | Облицовка оконных и дверных откосов декоративным бумажно-слоистым пластиком или листами из синтетических материалов на клее |  | 0.13 |  |  | 12085.5872 |  |  |  | 69.495 |  | 9907.19 |  |  | 1571.13 |  |  | 274.16 |  | 9.03 |  |  | 1287.93
|  | (0) |  | ЗП=1528,19*1,2*1,15; ЭММ=46,33*1,2*1,25; ЗПм=0,93*1,2*1,25; |  | 100 м2 облицовки |  |  | 2108.9022 |  |  |  | 1.395 | [9 empty] | 0.18
46 |  | ФЕР20-02-002-02 |  | Установка решеток жалюзийных площадью в свету до 1,0 м2 |  | 5 |  |  | 35.2236 |  |  |  | 5.475 |  | 7.71 |  |  | 176.12 |  |  | 110.19 |  | 27.38 |  |  | 38.55
|  | (0) |  | ЗП=15,97*1,2*1,15; ЭММ=3,65*1,2*1,25; ЗПм=0,14*1,2*1,25; |  | 1 решетка |  |  | 22.0386 |  |  |  | 0.21 | [9 empty] | 1.05
46.1 |  | 301-9390 |  | Решетки декоративные жалюзийные "Фичино"* 02.09/0,9х0,5 |  | 5 | [6 empty] | 1 |  | 1672.92 | [10 empty] | 8364.6
шт.
Отопление
47 |  | ФЕРр65-19-01 |  | Демонтаж радиаторов весом до 80 кг |  | 0.05 |  |  | 935.72 |  |  |  | 70.02 |  | 0 |  |  | 46.79 |  |  | 43.29 |  | 3.5 |  |  | 0
|  | (0) |  |  |  | 100 шт. |  |  | 865.7 |  |  |  | 25.98 | [9 empty] | 1.3
48 |  | ФЕРр65-14-01 |  | Разборка трубопроводов из водогазопроводных труб в зданиях и сооружениях на резьбе диаметром до 32 мм |  | 0.5 |  |  | 322.43 |  |  |  | 0 |  | 0 |  |  | 161.22 |  |  | 161.22 |  | 0 |  |  | 0
|  | (0) |  |  |  | 100 м трубопровода |  |  | 322.43 |  |  |  | 0 | [9 empty] | 0
49 |  | ФЕР16-04-002-03 |  | Прокладка трубопроводов водоснабжения из напорных полиэтиленовых труб низкого давления среднего типа наружным диаметром 32 мм (Мат. учт. 789,62-9,38*79,36=45,22) |  | 0.5 |  |  | 2449.5988 |  |  |  | 736.98 |  | 45.22 |  |  | 1224.8 |  |  | 833.7 |  | 368.49 |  |  | 22.61
|  | (0) |  | ЗП=1208,26*1,2*1,15; ЭММ=491,32*1,2*1,25; ЗПм=63,72*1,2*1,25; |  | 100 м трубопровода |  |  | 1667.3988 |  |  |  | 95.58 | [9 empty] | 47.79
49.1 |  | прайс |  | Труба (белая) РN 25 32*5,4 (армир.) ФД Пласт |  | 46.9 | [6 empty] | 93.8 |  | 16.51 | [10 empty] | 774.32
м
49.2 |  | прайс |  | Муфта (белая) РРRС разъемная (ПП тип3) комбинир. 32*1" вн.р. (американка) |  | 30 | [6 empty] | 60 |  | 20.2 | [10 empty] | 606
шт.
49.3 |  | прайс |  | Тройник (белый) РРRС (ПП тип3) 32 |  | 10 | [6 empty] | 20 |  | 2.33 | [10 empty] | 23.3
шт.
49.4 |  | прайс |  | Угольник (белый) РРRС (ПП тип3) 45 32 |  | 5 | [6 empty] | 10 |  | 1.94 | [10 empty] | 9.7
шт.
49.5 |  | прайс |  | Угольник (белый) РРRС (ПП тип3) 90 32 |  | 5 | [6 empty] | 10 |  | 1.61 | [10 empty] | 8.05
шт.
49.6 |  | прайс |  | Кран шаровый (белый) РРRС (ПП тип3) 32 |  | 10 | [6 empty] | 20 |  | 34.38 | [10 empty] | 343.8
шт.
49.7 |  | прайс |  | Хомут 32 |  | 40 | [6 empty] | 80 |  | 4.24 | [10 empty] | 169.6
шт.
50 |  | ФЕР16-04-002-02 |  | Прокладка трубопроводов водоснабжения из напорных полиэтиленовых труб низкого давления среднего типа наружным диаметром 25 мм (Мат. учт. 594,89-9,29*58,56=50,87) |  | 0.04 |  |  | 3358.8884 |  |  |  | 1259.505 |  | 50.87 |  |  | 134.36 |  |  | 81.94 |  | 50.38 |  |  | 2.03
|  | (0) |  | ЗП=1484,43*1,2*1,15; ЭММ=839,67*1,2*1,25; ЗПм=110,7*1,2*1,25; |  | 100 м трубопровода |  |  | 2048.5134 |  |  |  | 166.05 | [9 empty] | 6.64
50.1 |  | прайс |  | Труба (белая) РN 25 25*4,2 (армир.) ФД Пласт |  | 3.716 | [6 empty] | 92.9 |  | 10.8 | [10 empty] | 40.13
м
51 |  | ФЕР18-03-001-02 |  | Установка радиаторов стальных (Мат. учт. 17904,58-100*167=1204,58) |  | 0.0525 |  |  | 2365.6484 |  |  |  | 349.035 |  | 1204.58 |  |  | 124.2 |  |  | 42.63 |  | 18.32 |  |  | 63.24
|  | (0) |  | ЗП=588,43*1,2*1,15; ЭММ=232,69*1,2*1,25; ЗПм=15,01*1,2*1,25; |  | 100 кВт радиаторов и конвекторов |  |  | 812.0334 |  |  |  | 22.515 | [9 empty] | 1.18
51.1 |  | прайс |  | Радиатор биметаллический Sira GLADIATR *500 мм. 6 секций |  | 5 | [6 empty] | 95.2381 |  | 453.86 | [10 empty] | 2269.3
шт.
52 |  | ФЕР46-03-010-04 |  | Пробивка в бетонных потолках толщиной 100 мм отверстий площадью до 20 см2 |  | 0.2 |  |  | 1526.0822 |  |  |  | 1150.7842 |  | 0 |  |  | 305.22 |  |  | 75.06 |  | 230.16 |  |  | 0
|  | (0) ФЕР46 Т.Ч. П. 3.4.; ФЕР46 Т.Ч. П. 3.3.Б |  | ЗП=194,96*1,1*1,75; ЭММ=597,81*1,1*1,75; ЗПм=58,35*1,1*1,75; ТЗТ=20,5*1,1*1,75; ТЗТм=5,8*1,1*1,75; |  | 100 отверстий |  |  | 375.298 |  |  |  | 112.3238 | [9 empty] | 22.46
53 |  | ФЕР46-03-017-01 |  | Заделка отверстий, гнезд и борозд в перекрытиях железобетонных площадью до 0,1 м2 |  | 0.02 |  |  | 1743.13 |  |  |  | 21.67 |  | 1275.22 |  |  | 34.86 |  |  | 8.92 |  | 0.43 |  |  | 25.5
|  | (0) |  |  |  | 1 м3 заделки |  |  | 446.24 |  |  |  | 0 | [9 empty] | 0
2. ПРИЕМНАЯ
Потолок
54 |  | ФЕР10-06-040-01 |  | Устройство подвесных потолков из гипсоволокнистых листов (ГВЛ) по системе "КНАУФ"* двухуровневых (П 212) |  | 0.13 |  |  | 7438.155 |  |  |  | 21.405 |  | 6165.09 |  |  | 966.96 |  |  | 162.72 |  | 2.78 |  |  | 801.46
|  | (0) |  | ЗП=907*1,2*1,15; ЭММ=14,27*1,2*1,25; ЗПм=0*1,2*1,25; |  | 100 м2 потолка |  |  | 1251.66 |  |  |  | 0 | [9 empty] | 0
54.1 |  | 201-9010 |  | Тяга подвесов |  | 19.24 | [6 empty] | 148 |  | 2.75 | [10 empty] | 52.91
шт.
55 |  | ФЕР10-06-040-02 |  | Устройство подвесных потолков из гипсоволокнистых листов (ГВЛ) по системе "КНАУФ"* одноуровневых (П 213) (короб 0,2*0,3) |  | 0.09 |  |  | 7434.223 |  |  |  | 29.7 |  | 6090.28 |  |  | 669.08 |  |  | 118.28 |  | 2.67 |  |  | 548.13
|  | (0) |  | ЗП=952,35*1,2*1,15; ЭММ=19,8*1,2*1,25; ЗПм=0*1,2*1,25; |  | 100 м2 потолка |  |  | 1314.243 |  |  |  | 0 | [9 empty] | 0
55.1 |  | 201-9010 |  | Тяга подвесов |  | 6.03 | [6 empty] | 67 |  | 2.75 | [10 empty] | 16.58
шт.
56 |  | ФЕР15-01-051-01 |  | Устройство натяжных потолков из поливинилхлоридной пленки (ПВХ) гарпунным способом в помещениях площадью до 10 м2 |  | 0.065 |  |  | 859.968 |  |  |  | 124.29 |  | 0 |  |  | 55.9 |  |  | 47.82 |  | 8.08 |  |  | 0
|  | (0) |  | ЗП=533,1*1,2*1,15; ЭММ=82,86*1,2*1,25; ЗПм=0*1,2*1,25; |  | 100 м2 облицовки |  |  | 735.678 |  |  |  | 0 | [9 empty] | 0
56.1 |  | 101-2064 |  | Шуруп строительный с потайной головкой |  | 113 | [6 empty] | 1738.4615 |  | 0.19 | [10 empty] | 21.47
шт.
56.2 |  | 101-9102 |  | Дюбели распорные полиэтиленовые |  | 11.3 | [6 empty] | 173.8462 |  | 1.6 | [10 empty] | 18.08
10 шт.
56.3 |  | 201-9019 |  | Багет (фиксирующий профиль) стеновой для натяжного потолка |  | 9 | [6 empty] | 138.4615 |  | 8.83 | [10 empty] | 79.47
м
56.4 |  | 201-9022 |  | Вставка декоративная, стеновая для натяжного потолка |  | 9 | [6 empty] | 138.4615 |  | 15.01 | [10 empty] | 135.09
м
56.5 |  | 201-9039 |  | Полотно натяжного потолка с бортиком из ПВХ (гарпун) мат. |  | 6.5 | [6 empty] | 100 |  | 242.55 | [10 empty] | 1576.58
м2
57 |  | ФЕР15-01-052-01 |  | Устройство в натяжном потолке монтажных отверстий |  | 0.03 |  |  | 559.0656 |  |  |  | 0 |  | 0 |  |  | 16.77 |  |  | 16.77 |  | 0 |  |  | 0
|  | (0) |  | ЗП=405,12*1,2*1,15; ЭММ=0*1,2*1,25; ЗПм=0*1,2*1,25; |  | 100 отверстий |  |  | 559.0656 |  |  |  | 0 | [9 empty] | 0
57.1 |  | 101-2885 |  | Клей цианакрилатный Permabond * С791 |  | 1.2e-05 | [6 empty] | 0.0004 |  | 12914.18 | [10 empty] | 0.15
кг
57.2 |  | 101-4169 |  | Пластик поливинилхлоридный листовой толщиной 3-4 мм |  | 0.00015 | [6 empty] | 0.005 |  | 157.8 | [10 empty] | 0.02
м2
58 |  | ФЕР15-04-005-08 |  | Окраска поливинилацетатными водоэмульсионными составами высококачественная по штукатурке потолков (мат. учт. 2100,31-0,069*15481=1032,12) |  | 0.065 |  |  | 2249.5416 |  |  |  | 30.18 |  | 1032.12 |  |  | 146.22 |  |  | 77.17 |  | 1.96 |  |  | 67.09
|  | (0) |  | ЗП=860,32*1,2*1,15; ЭММ=20,12*1,2*1,25; ЗПм=0,35*1,2*1,25; |  | 100 м2 окрашиваемой поверхности |  |  | 1187.2416 |  |  |  | 0.525 | [9 empty] | 0.03
58.1 |  | 101-1959 |  | Краска Биндопласт* 40 5 л |  | 0.004485 | [6 empty] | 0.069 |  | 62923.73 | [10 empty] | 282.21
т
59 |  | ФЕР15-04-038-09 |  | Покрытие масляными и спиртовыми лаками по окрашиваемой или огрунтованной поверхности потолков за 2 раза (Мат. учт. 747,94-0,022*33640=7,86) |  | 0.065 |  |  | 278.0292 |  |  |  | 4.395 |  | 7.86 |  |  | 18.07 |  |  | 17.28 |  | 0.29 |  |  | 0.51
|  | (0) |  | ЗП=192,59*1,2*1,15; ЭММ=2,93*1,2*1,25; ЗПм=0,12*1,2*1,25; |  | 100 м2 окрашиваемой поверхности или покрытия |  |  | 265.7742 |  |  |  | 0.18 | [9 empty] | 0.01
59.1 |  | 101-1827 |  | Лак водный для стен CELCO Aqua* |  | 0.00143 | [6 empty] | 0.022 |  | 65042.37 | [10 empty] | 93.01
т
60 |  | ФЕР11-01-039-01 прим. |  | Устройство плинтусов деревянных (потолочного) (Мат. учт. 496,43-101*4,89=2,54 |  | 0.17 |  |  | 103.04 |  |  |  | 10.455 |  | 2.54 |  |  | 17.52 |  |  | 15.31 |  | 1.78 |  |  | 0.43
|  | (0) |  | ЗП=65,25*1,2*1,15; ЭММ=6,97*1,2*1,25; ЗПм=0*1,2*1,25; |  | 100 м плинтуса |  |  | 90.045 |  |  |  | 0 | [9 empty] | 0
60.1 |  | прайс |  | Раскладка"Бруни"*LB-10.46/ Бук 65х65 |  | 17 | [6 empty] | 100 |  | 183.33 | [10 empty] | 3116.61
м
61 |  | ФЕР10-01-059-01прим. |  | Установка гардин |  | 0.01 |  |  | 2869.161 |  |  |  | 404.085 |  | 1633.35 |  |  | 28.69 |  |  | 8.32 |  | 4.04 |  |  | 16.33
|  | (0) |  | ЗП=602,7*1,2*1,15; ЭММ=269,39*1,2*1,25; ЗПм=20,07*1,2*1,25; |  | 100 шт. изделий |  |  | 831.726 |  |  |  | 30.105 | [9 empty] | 0.3
61.1 |  | 203-9130 |  | Гардина"Бруни"*LB-06.23/2,8х100х90 Бук |  | 1 | [6 empty] | 100 |  | 1672.92 | [10 empty] | 1672.92
шт.
Пол
62 |  | ФЕРр57-2-01 |  | Разборка покрытий полов из линолеума и релина |  | 0.18 |  |  | 92.9 |  |  |  | 4.06 |  | 0 |  |  | 16.72 |  |  | 15.99 |  | 0.73 |  |  | 0
|  | (0) |  |  |  | 100 м2 покрытия |  |  | 88.84 |  |  |  | 1.51 | [9 empty] | 0.27
62.1 |  | 509-9900 |  | Строительный мусор |  | 0.0846 | [6 empty] | 0.47 |  | 0 | [10 empty] | 0
т
63 |  | ФЕРр57-3-01 |  | Разборка плинтусов деревянных и из пластмассовых материалов |  | 0.16 |  |  | 29.41 |  |  |  | 0 |  | 0 |  |  | 4.71 |  |  | 4.71 |  | 0 |  |  | 0
|  | (0) |  |  |  | 100 м плинтуса |  |  | 29.41 |  |  |  | 0 | [9 empty] | 0
63.1 |  | 509-9900 |  | Строительный мусор |  | 0.0176 | [6 empty] | 0.11 |  | 0 | [10 empty] | 0
т
64 |  | ФЕР11-01-045-01 прим. |  | Устройство покрытий наливных толщиной 4 мм и грунтовкой |  | 0.18 |  |  | 1376.1996 |  |  |  | 90.495 |  | 0 |  |  | 247.72 |  |  | 231.43 |  | 16.29 |  |  | 0
|  | (0) |  | ЗП=931,67*1,2*1,15; ЭММ=60,33*1,2*1,25; ЗПм=1,16*1,2*1,25; |  | 100 м2 |  |  | 1285.7046 |  |  |  | 1.74 | [9 empty] | 0.31
64.1 |  | прайс |  | Тонкий наливной пол Старатели 25 кг (расход 1,8 кг/м2 при слое 1 мм, расчетный слой 4мм) (Ц 330/25*1000/1,18/4,8=2330,51 руб./т) |  | 0.1296 | [6 empty] | 0.72 |  | 2330.51 | [10 empty] | 302.03
т
64.2 |  | 101-2416 |  | Грунтовка "Бетоконтакт"*, КНАУФ* |  | 0.0108 | [6 empty] | 0.06 |  | 15090 | [10 empty] | 162.97
т
65 |  | ФЕР12-01-015-03 прим. |  | Устройство капроновой сетки |  | 0.18 |  |  | 142.2426 |  |  |  | 47.685 |  | 0 |  |  | 25.6 |  |  | 17.02 |  | 8.58 |  |  | 0
|  | (0) |  | ЗП=68,52*1,2*1,15; ЭММ=31,79*1,2*1,25; ЗПм=1,76*1,2*1,25; |  | 100 м2 изолируемой поверхности |  |  | 94.5576 |  |  |  | 2.64 | [9 empty] | 0.48
65.1 |  | прайс |  | Сетка фасадная (усиленная) Bensten * |  | 18.36 | [6 empty] | 102 |  | 5.3 | [10 empty] | 97.31
м2
66 |  | ФЕР11-01-045-01 прим. |  | Устройство покрытий наливных толщиной 4 мм и грунтовкой |  | 0.18 |  |  | 1376.1996 |  |  |  | 90.495 |  | 0 |  |  | 247.72 |  |  | 231.43 |  | 16.29 |  |  | 0
|  | (0) |  | ЗП=931,67*1,2*1,15; ЭММ=60,33*1,2*1,25; ЗПм=1,16*1,2*1,25; |  | 100 м2 |  |  | 1285.7046 |  |  |  | 1.74 | [9 empty] | 0.31
66.1 |  | прайс |  | Тонкий наливной пол Старатели* 25 кг (расход 1,8 кг/м2 при слое 1 мм, расчетный слой 4мм) (Ц 330/25*1000/1,18/4,8=2330,51 руб./т) |  | 0.1296 | [6 empty] | 0.72 |  | 2330.51 | [10 empty] | 302.03
т
66.2 |  | 101-2416 |  | Грунтовка "Бетоконтакт"*, КНАУФ* |  | 0.0108 | [6 empty] | 0.06 |  | 15090 | [10 empty] | 162.97
т
67 |  | ФЕР11-01-009-02 прим. |  | Устройство тепло- и звукоизоляции сплошной |  | 0.18 |  |  | 193.6356 |  |  |  | 106.875 |  | 0 |  |  | 34.85 |  |  | 15.62 |  | 19.24 |  |  | 0
|  | (0) |  | ЗП=62,87*1,2*1,15; ЭММ=71,25*1,2*1,25; ЗПм=1,86*1,2*1,25; |  | 100 м2 изолируемой поверхности |  |  | 86.7606 |  |  |  | 2.79 | [9 empty] | 0.5
67.1 |  | прайс |  | Звукоизоляционная подложка |  | 18.54 | [6 empty] | 103 |  | 4.41 | [10 empty] | 81.76
м2
68 |  | ФЕР11-01-035-02 |  | Устройство покрытий из щитов деревянных реечных |  | 0.18 |  |  | 906.849 |  |  |  | 90.51 |  | 0 |  |  | 163.23 |  |  | 146.94 |  | 16.29 |  |  | 0
|  | (0) |  | ЗП=591,55*1,2*1,15; ЭММ=60,34*1,2*1,25; ЗПм=4,41*1,2*1,25; |  | 100 м2 покрытия |  |  | 816.339 |  |  |  | 6.615 | [9 empty] | 1.19
68.1 |  | прайс |  | Ламинированное напольное покрытие "Terkett"* цвет "Береза медовая" |  | 18.27 | [6 empty] | 101.5 |  | 252.47 | [10 empty] | 4612.63
м2
69 |  | ФЕР11-01-039-01 прим. |  | Устройство плинтусов деревянных (Мат. учт. 496,43-101*4,89=2,54 |  | 0.17 |  |  | 103.04 |  |  |  | 10.455 |  | 2.54 |  |  | 17.52 |  |  | 15.31 |  | 1.78 |  |  | 0.43
|  | (0) |  | ЗП=65,25*1,2*1,15; ЭММ=6,97*1,2*1,25; ЗПм=0*1,2*1,25; |  | 100 м плинтуса |  |  | 90.045 |  |  |  | 0 | [9 empty] | 0
69.1 |  | прайс |  | Плинтуc "Фичино"*MF-08.21/ 70х40 Бук |  | 17 | [6 empty] | 100 |  | 183.33 | [10 empty] | 3116.61
м
Проемы
70 |  | ФЕР46-04-001-04 |  | Разборка кирпичных стен |  | 0.75 |  |  | 191.54 |  |  |  | 118.53 |  | 0 |  |  | 143.66 |  |  | 54.76 |  | 88.9 |  |  | 0
|  | (0) |  |  |  | 1 м3 |  |  | 73.01 |  |  |  | 11.57 | [9 empty] | 8.68
71 |  | ФЕРр53-25-01 |  | Устройство металлических перемычек в стенах существующих зданий |  | 0.05 |  |  | 11318.22 |  |  |  | 67.41 |  | 9817.61 |  |  | 565.91 |  |  | 71.66 |  | 3.37 |  |  | 490.88
|  | (0) |  |  |  | 1 т металлоконструкций перемычек |  |  | 1433.2 |  |  |  | 4.73 | [9 empty] | 0.24
72 |  | ФЕР46-04-012-03 |  | Разборка деревянных заполнений проемов дверных и воротных |  | 0.019 |  |  | 1082.58 |  |  |  | 241.95 |  | 0 |  |  | 20.57 |  |  | 15.97 |  | 4.6 |  |  | 0
|  | (0) |  |  |  | 100 м2 |  |  | 840.63 |  |  |  | 89.78 | [9 empty] | 1.71
73 |  | ФЕР10-01-039-01 |  | Установка блоков в наружных и внутренних дверных проемах в каменных стенах, площадь проема до 3 м2 (Мат. учт. 22824,3-100*207=2124,3) |  | 0.036 |  |  | 5320.7952 |  |  |  | 1875.435 |  | 2124.3 |  |  | 191.55 |  |  | 47.56 |  | 67.52 |  |  | 76.47
|  | (0) |  | ЗП=957,29*1,2*1,15; ЭММ=1250,29*1,2*1,25; ЗПм=153,23*1,2*1,25; |  | 100 м2 проемов |  |  | 1321.0602 |  |  |  | 229.845 | [9 empty] | 8.27
73.1 |  | прайс |  | Полотно "Корсика"* КД (стекло мателюкс WHITE или стекло с алмазной гравировкой "CORSE") 2000х900 |  | 1 | [6 empty] | 27.7778 |  | 2524.72 | [10 empty] | 2524.72
шт.
73.2 |  | прайс |  | Полотно "Корсика"* КД глухое 2000х900 |  | 1 | [6 empty] | 27.7778 |  | 2039.19 | [10 empty] | 2039.19
шт.
73.3 |  | прайс |  | Стойка коробки КД |  | 10.2 | [6 empty] | 283.3333 |  | 134.18 | [10 empty] | 1368.64
м
73.4 |  | прайс |  | Ручка "Archie"* S010 X11 II (матовое золото) |  | 2 | [6 empty] | 55.5556 |  | 157.84 | [10 empty] | 315.68
шт.
73.5 |  | прайс |  | Петли "Archie"* А 010-Е 100х70х3 2U (матовое золото) |  | 4 | [6 empty] | 111.1111 |  | 39.9 | [10 empty] | 159.6
шт.
73.6 |  | прайс |  | Замок врезной с защелкой "Archie"*; ключ-вертушка L01-45-70 TR B |  | 1 | [6 empty] | 27.7778 |  | 173.55 | [10 empty] | 173.55
шт.
73.7 |  | прайс |  | Накладка кругклая под цилиндр "Archie"*СL I |  | 1 | [6 empty] | 27.7778 |  | 42.73 | [10 empty] | 42.73
шт.
73.8 |  | прайс |  | Защелка врезная "Bussare"* L2070 B |  | 1 | [6 empty] | 27.7778 |  | 30.01 | [10 empty] | 30.01
шт.
73.9 |  | прайс |  | Завертка "Archie"* О L I |  | 1 | [6 empty] | 27.7778 |  | 61.26 | [10 empty] | 61.26
шт.
73.1 |  | прайс |  | Отбойник G 003 A |  | 1 | [6 empty] | 27.7778 |  | 12.01 | [10 empty] | 12.01
шт.
74 |  | ФЕР10-01-060-01 |  | Установка и крепление наличников (Мат. учт. 448,66-112*3,93=8,5) |  | 0.153 |  |  | 101.9032 |  |  |  | 5.235 |  | 8.5 |  |  | 15.59 |  |  | 13.49 |  | 0.8 |  |  | 1.3
|  | (0) |  | ЗП=63,89*1,2*1,15; ЭММ=3,49*1,2*1,25; ЗПм=0*1,2*1,25; |  | 100 м коробок блоков |  |  | 88.1682 |  |  |  | 0 | [9 empty] | 0
74.1 |  | прайс |  | Наличник КД |  | 17.136 | [6 empty] | 112 |  | 91.81 | [10 empty] | 1573.26
м
75 |  | ФЕР10-01-060-01 |  | Установка и крепление наличников (Мат. учт. 448,66-112*3,93=8,5) |  | 0.051 |  |  | 101.9032 |  |  |  | 5.235 |  | 8.5 |  |  | 5.2 |  |  | 4.5 |  | 0.27 |  |  | 0.43
|  | (0) |  | ЗП=63,89*1,2*1,15; ЭММ=3,49*1,2*1,25; ЗПм=0*1,2*1,25; |  | 100 м коробок блоков |  |  | 88.1682 |  |  |  | 0 | [9 empty] | 0
75.1 |  | прайс |  | Колонны классика КД |  | 5.712 | [6 empty] | 112 |  | 242.33 | [10 empty] | 1384.19
м
76 |  | ФЕРр56-3-02 |  | Снятие подоконных досок деревянных в каменных зданиях |  | 0.014 |  |  | 761.66 |  |  |  | 0 |  | 0 |  |  | 10.66 |  |  | 10.66 |  | 0 |  |  | 0
|  | (0) |  |  |  | 100 м2 |  |  | 761.66 |  |  |  | 0 | [9 empty] | 0
76.1 |  | 509-9900 |  | Строительный мусор |  | 0.049 | [6 empty] | 3.5 |  | 0 | [10 empty] | 0
т
77 |  | ФЕР10-01-033-02 |  | Установка деревянных подоконных досок в каменных стенах высотой проема до 2 м (Мат. учт. 3573,19-74*34,5=1020,19) |  | 0.03 |  |  | 1915.9732 |  |  |  | 106.23 |  | 1020.19 |  |  | 57.48 |  |  | 23.69 |  | 3.19 |  |  | 30.61
|  | (0) |  | ЗП=572,14*1,2*1,15; ЭММ=70,82*1,2*1,25; ЗПм=2,7*1,2*1,25; |  | 100 м2 проемов |  |  | 789.5532 |  |  |  | 4.05 | [9 empty] | 0.12
77.1 |  | прайс |  | Доски подоконные"Бруни"* LB-15.05/ 2,8х0,5 |  | 2.8 | [6 empty] | 93.3333 |  | 1145.83 | [10 empty] | 3208.32
м
Стены
78 |  | ФЕРр63-10-01 прим. |  | Разборка облицовки из МДФ стен и перегородок |  | 0.13 |  |  | 69.41 |  |  |  | 6.25 |  | 0 |  |  | 9.02 |  |  | 8.21 |  | 0.81 |  |  | 0
|  | (0) |  |  |  | 100 м2 облицовки |  |  | 63.16 |  |  |  | 2.32 | [9 empty] | 0.3
79 |  | ФЕР10-06-039-01 |  | Облицовка стен по системе "КНАУФ"* по одинарному металлическому каркасу из ПН и ПС профилей гипсоволокнистыми листами в два слоя (С 666) с оконным проемом |  | 0.02 |  |  | 9926.9252 |  |  |  | 35.055 |  | 8677.76 |  |  | 198.54 |  |  | 24.28 |  | 0.7 |  |  | 173.56
|  | (0) |  | ЗП=879,79*1,2*1,15; ЭММ=23,37*1,2*1,25; ЗПм=0*1,2*1,25; |  | 100 м2 стен (за вычетом проемов) |  |  | 1214.1102 |  |  |  | 0 | [9 empty] | 0
80 |  | ФЕР10-06-039-02 |  | Облицовка стен по системе "КНАУФ"* по одинарному металлическому каркасу из ПН и ПС профилей гипсоволокнистыми листами в два слоя (С 666) (короб) |  | 0.07 |  |  | 10195.7572 |  |  |  | 21.18 |  | 9023.05 |  |  | 713.7 |  |  | 80.61 |  | 1.48 |  |  | 631.61
|  | (0) |  | ЗП=834,44*1,2*1,15; ЭММ=14,12*1,2*1,25; ЗПм=0*1,2*1,25; |  | 100 м2 стен (за вычетом проемов) |  |  | 1151.5272 |  |  |  | 0 | [9 empty] | 0
81 |  | ФЕРр63-5-01 |  | Снятие обоев простых и улучшенных |  | 0.49 |  |  | 81.12 |  |  |  | 0 |  | 0 |  |  | 39.75 |  |  | 39.75 |  | 0 |  |  | 0
|  | (0) |  |  |  | 100 м2 очищаемой поверхности |  |  | 81.12 |  |  |  | 0 | [9 empty] | 0
81.1 |  | 509-9900 |  | Строительный мусор |  | 0.0147 | [6 empty] | 0.03 |  | 0 | [10 empty] | 0
т
82 |  | ФЕР15-02-015-05 |  | Штукатурка поверхностей внутри здания известковым раствором улучшенная по камню и бетону стен |  | 0.3 |  |  | 2144.6768 |  |  |  | 121.44 |  | 1060.19 |  |  | 643.4 |  |  | 288.91 |  | 36.43 |  |  | 318.06
|  | (0) |  | ЗП=697,86*1,2*1,15; ЭММ=80,96*1,2*1,25; ЗПм=50,9*1,2*1,25; |  | 100 м2 оштукатуриваемой поверхности |  |  | 963.0468 |  |  |  | 76.35 | [9 empty] | 22.91
83 |  | ФЕР15-04-027-05 |  | Третья шпатлевка при высококачественной окраске по штукатурке и сборным конструкциям стен, подготовленных под окраску |  | 0.32 |  |  | 564.2826 |  |  |  | 4.395 |  | 402.54 |  |  | 180.57 |  |  | 50.35 |  | 1.41 |  |  | 128.81
|  | (0) |  | ЗП=114,02*1,2*1,15; ЭММ=2,93*1,2*1,25; ЗПм=0,12*1,2*1,25; |  | 100 м2 окрашиваемой поверхности |  |  | 157.3476 |  |  |  | 0.18 | [9 empty] | 0.06
84 |  | ФЕР15-04-005-07 прим. |  | Декоративное покрытие Damasco* |  | 0.32 |  |  | 940.2594 |  |  |  | 27.555 |  | 0 |  |  | 300.88 |  |  | 292.07 |  | 8.82 |  |  | 0
|  | (0) |  | ЗП=661,38*1,2*1,15; ЭММ=18,37*1,2*1,25; ЗПм=0,35*1,2*1,25; |  | 100 м2 окрашиваемой поверхности |  |  | 912.7044 |  |  |  | 0.525 | [9 empty] | 0.17
84.1 |  | прайс |  | PrimerARULLO* ( грунтовка ) -5 кг |  | 8 | [6 empty] | 25 |  | 142.66 | [10 empty] | 1141.28
кг
84.2 |  | прайс |  | База Antico Damasco* |  | 8 | [6 empty] | 25 |  | 629.59 | [10 empty] | 5036.72
кг
84.3 |  | прайс |  | Тюнер Tintometrico* №32 (80мл) |  | 1 | [6 empty] | 3.125 |  | 130.65 | [10 empty] | 130.65
шт.
84.4 |  | прайс |  | Лак Finish* V16 (1л) |  | 2.6667 | [6 empty] | 8.3333 |  | 362.46 | [10 empty] | 966.56
л
85 |  | ФЕР26-01-039-01 прим. |  | Изоляция стен изделиями из волокнистых и зернистых материалов насухо (Материалы учт. 1567,13-1,02*1536,4=0 плиты перлитоцементные) |  | 0.35 |  |  | 221.5902 |  |  |  | 85.95 |  | 0 |  |  | 77.56 |  |  | 47.47 |  | 30.08 |  |  | 0
|  | (0) |  | ЗП=98,29*1,2*1,15; ЭММ=57,3*1,2*1,25; ЗПм=0*1,2*1,25; |  | 1 м3 изоляции |  |  | 135.6402 |  |  |  | 0 | [9 empty] | 0
85.1 |  | 104-0143 |  | ИЗОВЕР* Плита Классик Плюс 1170х610х50мм (10м2=0,500м3) (14шт) |  | 0.357 | [6 empty] | 1.02 |  | 331.92 | [10 empty] | 118.5
м3
86 |  | ФЕР15-01-049-04 |  | Облицовка стен по готовому каркасу щитами-картинами из древесностружечных плит фанерованных шпоном (Мат. учт. 10072,59-102,5*97,1=119,84) |  | 0.14122 |  |  | 970.1648 |  |  |  | 186.255 |  | 119.84 |  |  | 137.01 |  |  | 93.78 |  | 26.3 |  |  | 16.92
|  | (0) |  | ЗП=481,21*1,2*1,15; ЭММ=124,17*1,2*1,25; ЗПм=2,55*1,2*1,25; |  | 100 м2 облицовки стен |  |  | 664.0698 |  |  |  | 3.825 | [9 empty] | 0.54
86.1 |  | прайс |  | Отделочные стеновые панели "Бруни"* LB-01.10 |  | 8.77 | [6 empty] | 62.1017 |  | 687.5 | [10 empty] | 6029.38
м2
86.2 |  | прайс |  | Колонны "Бруни"*LB-07.31/1 2,6х0,44 ;2,6х0,25; 2,6х0,14; 2,6х0,13 |  | 4.7 | [6 empty] | 33.2814 |  | 687.5 | [10 empty] | 3231.25
м2
86.3 |  | прайс |  | Пилястры"Фичино"* MF-04/07/1630х200 Бук |  | 0.652 | [6 empty] | 4.6169 |  | 7029.65 | [10 empty] | 4583.33
м2
87 |  | ФЕР15-01-050-04 прим. |  | Демонтаж облицовки оконных и дверных откосов декоративным бумажно-слоистым пластиком или листами из синтетических материалов на клее |  | 0.026 |  |  | 755.7696 |  |  |  | 22.2384 |  | 0 |  |  | 19.65 |  |  | 19.07 |  | 0.58 |  |  | 0
|  | (0) |  | ЗП=1528,19*1,2*0,4; ЭММ=46,33*1,2*0,4; ЗПм=0,93*1,2*0,4; |  | 100 м2 облицовки |  |  | 733.5312 |  |  |  | 0.4464 | [9 empty] | 0.01
88 |  | ФЕР26-01-039-01 прим. |  | Изоляция стен изделиями из волокнистых и зернистых материалов насухо (Материалы учт. 1567,13-1,02*1536,4=0 плиты перлитоцементные) |  | 0.13 |  |  | 221.5902 |  |  |  | 85.95 |  | 0 |  |  | 28.81 |  |  | 17.63 |  | 11.17 |  |  | 0
|  | (0) |  | ЗП=98,29*1,2*1,15; ЭММ=57,3*1,2*1,25; ЗПм=0*1,2*1,25; |  | 1 м3 изоляции |  |  | 135.6402 |  |  |  | 0 | [9 empty] | 0
88.1 |  | 104-0143 |  | ИЗОВЕР* Плита Классик Плюс 1170х610х50мм (10м2=0,500м3) (14шт) |  | 0.1326 | [6 empty] | 1.02 |  | 331.92 | [10 empty] | 44.01
м3
89 |  | ФЕР15-01-050-04 |  | Облицовка оконных и дверных откосов декоративным бумажно-слоистым пластиком или листами из синтетических материалов на клее |  | 0.026 |  |  | 12085.5872 |  |  |  | 69.495 |  | 9907.19 |  |  | 314.23 |  |  | 54.83 |  | 1.81 |  |  | 257.59
|  | (0) |  | ЗП=1528,19*1,2*1,15; ЭММ=46,33*1,2*1,25; ЗПм=0,93*1,2*1,25; |  | 100 м2 облицовки |  |  | 2108.9022 |  |  |  | 1.395 | [9 empty] | 0.04
90 |  | ФЕР20-02-002-02 |  | Установка решеток жалюзийных площадью в свету до 1,0 м2 |  | 1 |  |  | 35.2236 |  |  |  | 5.475 |  | 7.71 |  |  | 35.22 |  |  | 22.04 |  | 5.48 |  |  | 7.71
|  | (0) |  | ЗП=15,97*1,2*1,15; ЭММ=3,65*1,2*1,25; ЗПм=0,14*1,2*1,25; |  | 1 решетка |  |  | 22.0386 |  |  |  | 0.21 | [9 empty] | 0.21
90.1 |  | 301-9390 |  | Решетки декоративные жалюзийные "Фичино"* 02.09/0,9х0,5 |  | 1 | [6 empty] | 1 |  | 1672.92 | [10 empty] | 1672.92
шт.
91 |  | ФЕР46-03-011-01 |  | Пробивка в кирпичных стенах борозд площадью сечения до 20 см2 |  | 0.1 |  |  | 562.04 |  |  |  | 418.46 |  | 0 |  |  | 56.2 |  |  | 14.36 |  | 41.85 |  |  | 0
|  | (0) |  |  |  | 100 м борозд |  |  | 143.58 |  |  |  | 40.84 | [9 empty] | 4.08
92 |  | ФЕР46-03-017-05 |  | Заделка отверстий, гнезд и борозд в стенах и перегородках бетонных площадью до 0,1 м2 |  | 0.03 |  |  | 1930.16 |  |  |  | 35.23 |  | 1286.4 |  |  | 57.9 |  |  | 18.26 |  | 1.06 |  |  | 38.59
|  | (0) |  |  |  | 1 м3 заделки |  |  | 608.53 |  |  |  | 0 | [9 empty] | 0
Отопление
93 |  | ФЕРр65-19-01 |  | Демонтаж радиаторов весом до 80 кг |  | 0.01 |  |  | 935.72 |  |  |  | 70.02 |  | 0 |  |  | 9.36 |  |  | 8.66 |  | 0.7 |  |  | 0
|  | (0) |  |  |  | 100 шт. |  |  | 865.7 |  |  |  | 25.98 | [9 empty] | 0.26
94 |  | ФЕРр65-14-01 |  | Разборка трубопроводов из водогазопроводных труб в зданиях и сооружениях на резьбе диаметром до 32 мм |  | 0.1 |  |  | 322.43 |  |  |  | 0 |  | 0 |  |  | 32.24 |  |  | 32.24 |  | 0 |  |  | 0
|  | (0) |  |  |  | 100 м трубопровода |  |  | 322.43 |  |  |  | 0 | [9 empty] | 0
95 |  | ФЕР16-04-002-03 |  | Прокладка трубопроводов водоснабжения из напорных полиэтиленовых труб низкого давления среднего типа наружным диаметром 32 мм (Мат. учт. 789,62-9,38*79,36=45,22) |  | 0.1 |  |  | 2449.5988 |  |  |  | 736.98 |  | 45.22 |  |  | 244.96 |  |  | 166.74 |  | 73.7 |  |  | 4.52
|  | (0) |  | ЗП=1208,26*1,2*1,15; ЭММ=491,32*1,2*1,25; ЗПм=63,72*1,2*1,25; |  | 100 м трубопровода |  |  | 1667.3988 |  |  |  | 95.58 | [9 empty] | 9.56
95.1 |  | прайс |  | Труба (белая) РN 25 32*5,4 (армир.) ФД Пласт |  | 9.38 | [6 empty] | 93.8 |  | 16.51 | [10 empty] | 154.86
м
95.2 |  | прайс |  | Муфта (белая) РРRС разъемная (ПП тип3) комбинир. 32*1" вн.р. (американка) |  | 6 | [6 empty] | 60 |  | 20.2 | [10 empty] | 121.2
шт.
95.3 |  | прайс |  | Тройник (белый) РРRС (ПП тип3) 32 |  | 2 | [6 empty] | 20 |  | 2.33 | [10 empty] | 4.66
шт.
95.4 |  | прайс |  | Угольник (белый) РРRС (ПП тип3) 45 32 |  | 1 | [6 empty] | 10 |  | 1.94 | [10 empty] | 1.94
шт.
95.5 |  | прайс |  | Угольник (белый) РРRС (ПП тип3) 90 32 |  | 1 | [6 empty] | 10 |  | 1.61 | [10 empty] | 1.61
шт.
95.6 |  | прайс |  | Кран шаровый (белый) РРRС (ПП тип3) 32 |  | 2 | [6 empty] | 20 |  | 34.38 | [10 empty] | 68.76
шт.
95.7 |  | прайс |  | Хомут 32 |  | 8 | [6 empty] | 80 |  | 4.24 | [10 empty] | 33.92
шт.
96 |  | ФЕР16-04-002-02 |  | Прокладка трубопроводов водоснабжения из напорных полиэтиленовых труб низкого давления среднего типа наружным диаметром 25 мм (Мат. учт. 594,89-9,29*58,56=50,87) |  | 0.008 |  |  | 3358.8884 |  |  |  | 1259.505 |  | 50.87 |  |  | 26.87 |  |  | 16.39 |  | 10.08 |  |  | 0.41
|  | (0) |  | ЗП=1484,43*1,2*1,15; ЭММ=839,67*1,2*1,25; ЗПм=110,7*1,2*1,25; |  | 100 м трубопровода |  |  | 2048.5134 |  |  |  | 166.05 | [9 empty] | 1.33
96.1 |  | прайс |  | Труба (белая) РN 25 25*4,2 (армир.) ФД Пласт |  | 0.7432 | [6 empty] | 92.9 |  | 10.8 | [10 empty] | 8.03
м
97 |  | ФЕР18-03-001-02 |  | Установка радиаторов стальных (Мат. учт. 17904,58-100*167=1204,58) |  | 0.0105 |  |  | 2365.6484 |  |  |  | 349.035 |  | 1204.58 |  |  | 24.84 |  |  | 8.53 |  | 3.66 |  |  | 12.65
|  | (0) |  | ЗП=588,43*1,2*1,15; ЭММ=232,69*1,2*1,25; ЗПм=15,01*1,2*1,25; |  | 100 кВт радиаторов и конвекторов |  |  | 812.0334 |  |  |  | 22.515 | [9 empty] | 0.24
97.1 |  | прайс |  | Радиатор биметаллический Sira GLADIATR* 500 мм. 6 секций |  | 1 | [6 empty] | 95.2381 |  | 453.86 | [10 empty] | 453.86
шт.
98 |  | ФЕР46-03-010-04 |  | Пробивка в бетонных потолках толщиной 100 мм отверстий площадью до 20 см2 |  | 0.04 |  |  | 1526.0822 |  |  |  | 1150.7842 |  | 0 |  |  | 61.04 |  |  | 15.01 |  | 46.03 |  |  | 0
|  | (0) ФЕР46 Т.Ч. П. 3.4.; ФЕР46 Т.Ч. П. 3.3.Б |  | ЗП=194,96*1,1*1,75; ЭММ=597,81*1,1*1,75; ЗПм=58,35*1,1*1,75; ТЗТ=20,5*1,1*1,75; ТЗТм=5,8*1,1*1,75; |  | 100 отверстий |  |  | 375.298 |  |  |  | 112.3238 | [9 empty] | 4.49
99 |  | ФЕР46-03-017-01 |  | Заделка отверстий, гнезд и борозд в перекрытиях железобетонных площадью до 0,1 м2 |  | 0.01 |  |  | 1743.13 |  |  |  | 21.67 |  | 1275.22 |  |  | 17.43 |  |  | 4.46 |  | 0.22 |  |  | 12.75
|  | (0) |  |  |  | 1 м3 заделки |  |  | 446.24 |  |  |  | 0 | [9 empty] | 0
3. КОМНАТА ОТДЫХА
Потолок
100 |  | ФЕР46-04-007-06 |  | Разборка деревянных подвесных потолков |  | 0.18 |  |  | 646.53 |  |  |  | 68.77 |  | 0 |  |  | 116.38 |  |  | 104 |  | 12.38 |  |  | 0
|  | (0) |  |  |  | 100 м2 |  |  | 577.76 |  |  |  | 25.52 | [9 empty] | 4.59
101 |  | ФЕР10-06-040-01 |  | Устройство подвесных потолков из гипсоволокнистых листов (ГВЛ) по системе "КНАУФ"* двухуровневых (П 212) |  | 0.18 |  |  | 7438.155 |  |  |  | 21.405 |  | 6165.09 |  |  | 1338.87 |  |  | 225.3 |  | 3.85 |  |  | 1109.72
|  | (0) |  | ЗП=907*1,2*1,15; ЭММ=14,27*1,2*1,25; ЗПм=0*1,2*1,25; |  | 100 м2 потолка |  |  | 1251.66 |  |  |  | 0 | [9 empty] | 0
101.1 |  | 201-9010 |  | Тяга подвесов |  | 26.64 | [6 empty] | 148 |  | 2.75 | [10 empty] | 73.26
шт.
102 |  | ФЕР15-04-005-08 |  | Окраска поливинилацетатными водоэмульсионными составами высококачественная по штукатурке потолков (мат. учт. 2100,31-0,069*15481=1032,12) |  | 0.18 |  |  | 2249.5416 |  |  |  | 30.18 |  | 1032.12 |  |  | 404.92 |  |  | 213.7 |  | 5.43 |  |  | 185.78
|  | (0) |  | ЗП=860,32*1,2*1,15; ЭММ=20,12*1,2*1,25; ЗПм=0,35*1,2*1,25; |  | 100 м2 окрашиваемой поверхности |  |  | 1187.2416 |  |  |  | 0.525 | [9 empty] | 0.09
102.1 |  | 101-1959 |  | Краска Биндопласт* 40 5 л |  | 0.01242 | [6 empty] | 0.069 |  | 62923.73 | [10 empty] | 781.51
т
103 |  | ФЕР15-04-038-09 |  | Покрытие масляными и спиртовыми лаками по окрашиваемой или огрунтованной поверхности потолков за 2 раза (Мат. учт. 747,94-0,022*33640=7,86) |  | 0.18 |  |  | 278.0292 |  |  |  | 4.395 |  | 7.86 |  |  | 50.05 |  |  | 47.84 |  | 0.79 |  |  | 1.41
|  | (0) |  | ЗП=192,59*1,2*1,15; ЭММ=2,93*1,2*1,25; ЗПм=0,12*1,2*1,25; |  | 100 м2 окрашиваемой поверхности или покрытия |  |  | 265.7742 |  |  |  | 0.18 | [9 empty] | 0.03
103.1 |  | 101-1827 |  | Лак водный для стен CELCO Aqua* |  | 0.00396 | [6 empty] | 0.022 |  | 65042.37 | [10 empty] | 257.57
т
104 |  | ФЕР11-01-039-01 прим. |  | Устройство плинтусов деревянных (потолочного) (Мат. учт. 496,43-101*4,89=2,54 |  | 0.17 |  |  | 103.04 |  |  |  | 10.455 |  | 2.54 |  |  | 17.52 |  |  | 15.31 |  | 1.78 |  |  | 0.43
|  | (0) |  | ЗП=65,25*1,2*1,15; ЭММ=6,97*1,2*1,25; ЗПм=0*1,2*1,25; |  | 100 м плинтуса |  |  | 90.045 |  |  |  | 0 | [9 empty] | 0
104.1 |  | прайс |  | Раскладка"Бруни"*LB-10.46/ Бук 65х65 Бук |  | 17 | [6 empty] | 100 |  | 183.33 | [10 empty] | 3116.61
м
105 |  | ФЕР10-01-059-01прим. |  | Установка гардин |  | 0.01 |  |  | 2869.161 |  |  |  | 404.085 |  | 1633.35 |  |  | 28.69 |  |  | 8.32 |  | 4.04 |  |  | 16.33
|  | (0) |  | ЗП=602,7*1,2*1,15; ЭММ=269,39*1,2*1,25; ЗПм=20,07*1,2*1,25; |  | 100 шт. изделий |  |  | 831.726 |  |  |  | 30.105 | [9 empty] | 0.3
105.1 |  | 203-9130 |  | Гардина"Бруни"*LB-06.23/2,8х100х90 Бук |  | 1 | [6 empty] | 100 |  | 1672.92 | [10 empty] | 1672.92
шт.
Пол
106 |  | ФЕРр57-2-01 |  | Разборка покрытий полов из линолеума и релина |  | 0.18 |  |  | 92.9 |  |  |  | 4.06 |  | 0 |  |  | 16.72 |  |  | 15.99 |  | 0.73 |  |  | 0
|  | (0) |  |  |  | 100 м2 покрытия |  |  | 88.84 |  |  |  | 1.51 | [9 empty] | 0.27
106.1 |  | 509-9900 |  | Строительный мусор |  | 0.0846 | [6 empty] | 0.47 |  | 0 | [10 empty] | 0
т
107 |  | ФЕРр57-3-01 |  | Разборка плинтусов деревянных и из пластмассовых материалов |  | 0.17 |  |  | 29.41 |  |  |  | 0 |  | 0 |  |  | 5 |  |  | 5 |  | 0 |  |  | 0
|  | (0) |  |  |  | 100 м плинтуса |  |  | 29.41 |  |  |  | 0 | [9 empty] | 0
107.1 |  | 509-9900 |  | Строительный мусор |  | 0.0187 | [6 empty] | 0.11 |  | 0 | [10 empty] | 0
т
108 |  | ФЕР11-01-045-01 прим. |  | Устройство покрытий наливных толщиной 4 мм и грунтовкой |  | 0.18 |  |  | 1376.1996 |  |  |  | 90.495 |  | 0 |  |  | 247.72 |  |  | 231.43 |  | 16.29 |  |  | 0
|  | (0) |  | ЗП=931,67*1,2*1,15; ЭММ=60,33*1,2*1,25; ЗПм=1,16*1,2*1,25; |  | 100 м2 |  |  | 1285.7046 |  |  |  | 1.74 | [9 empty] | 0.31
108.1 |  | прайс |  | Тонкий наливной пол Старатели* 25 кг (расход 1,8 кг/м2 при слое 1 мм, расчетный слой 4мм) (Ц 330/25*1000/1,18/4,8=2330,51 руб./т) |  | 0.1296 | [6 empty] | 0.72 |  | 2330.51 | [10 empty] | 302.03
т
108.2 |  | 101-2416 |  | Грунтовка "Бетоконтакт"*, КНАУФ |  | 0.0108 | [6 empty] | 0.06 |  | 15090 | [10 empty] | 162.97
т
109 |  | ФЕР12-01-015-03 прим. |  | Устройство капроновой сетки |  | 0.18 |  |  | 142.2426 |  |  |  | 47.685 |  | 0 |  |  | 25.6 |  |  | 17.02 |  | 8.58 |  |  | 0
|  | (0) |  | ЗП=68,52*1,2*1,15; ЭММ=31,79*1,2*1,25; ЗПм=1,76*1,2*1,25; |  | 100 м2 изолируемой поверхности |  |  | 94.5576 |  |  |  | 2.64 | [9 empty] | 0.48
109.1 |  | прайс |  | Сетка фасадная (усиленная) Bensten * |  | 18.36 | [6 empty] | 102 |  | 5.3 | [10 empty] | 97.31
м2
110 |  | ФЕР11-01-045-01 прим. |  | Устройство покрытий наливных толщиной 4 мм и грунтовкой |  | 0.18 |  |  | 1376.1996 |  |  |  | 90.495 |  | 0 |  |  | 247.72 |  |  | 231.43 |  | 16.29 |  |  | 0
|  | (0) |  | ЗП=931,67*1,2*1,15; ЭММ=60,33*1,2*1,25; ЗПм=1,16*1,2*1,25; |  | 100 м2 |  |  | 1285.7046 |  |  |  | 1.74 | [9 empty] | 0.31
110.1 |  | прайс |  | Тонкий наливной пол Старатели 25 кг (расход 1,8 кг/м2 при слое 1 мм, расчетный слой 4мм) (Ц 330/25*1000/1,18/4,8=2330,51 руб./т) |  | 0.1296 | [6 empty] | 0.72 |  | 2330.51 | [10 empty] | 302.03
т
110.2 |  | 101-2416 |  | Грунтовка "Бетоконтакт"*, КНАУФ |  | 0.0108 | [6 empty] | 0.06 |  | 15090 | [10 empty] | 162.97
т
111 |  | ФЕР11-01-009-02 прим. |  | Устройство тепло- и звукоизоляции сплошной |  | 0.18 |  |  | 193.6356 |  |  |  | 106.875 |  | 0 |  |  | 34.85 |  |  | 15.62 |  | 19.24 |  |  | 0
|  | (0) |  | ЗП=62,87*1,2*1,15; ЭММ=71,25*1,2*1,25; ЗПм=1,86*1,2*1,25; |  | 100 м2 изолируемой поверхности |  |  | 86.7606 |  |  |  | 2.79 | [9 empty] | 0.5
111.1 |  | прайс |  | Звукоизоляционная подложка |  | 18.54 | [6 empty] | 103 |  | 4.41 | [10 empty] | 81.76
м2
112 |  | ФЕР11-01-035-02 |  | Устройство покрытий из щитов деревянных реечных |  | 0.18 |  |  | 906.849 |  |  |  | 90.51 |  | 0 |  |  | 163.23 |  |  | 146.94 |  | 16.29 |  |  | 0
|  | (0) |  | ЗП=591,55*1,2*1,15; ЭММ=60,34*1,2*1,25; ЗПм=4,41*1,2*1,25; |  | 100 м2 покрытия |  |  | 816.339 |  |  |  | 6.615 | [9 empty] | 1.19
112.1 |  | прайс |  | Ламинированное напольное покрытие "Terkett"* цвет "Береза медовая" |  | 18.27 | [6 empty] | 101.5 |  | 252.47 | [10 empty] | 4612.63
м2
113 |  | ФЕР11-01-039-01 прим. |  | Устройство плинтусов деревянных (Мат. учт. 496,43-101*4,89=2,54 |  | 0.17 |  |  | 103.04 |  |  |  | 10.455 |  | 2.54 |  |  | 17.52 |  |  | 15.31 |  | 1.78 |  |  | 0.43
|  | (0) |  | ЗП=65,25*1,2*1,15; ЭММ=6,97*1,2*1,25; ЗПм=0*1,2*1,25; |  | 100 м плинтуса |  |  | 90.045 |  |  |  | 0 | [9 empty] | 0
113.1 |  | прайс |  | Плинтуc "Фичино"*MF-08.21/ 70х40 Бук |  | 17 | [6 empty] | 100 |  | 183.33 | [10 empty] | 3116.61
м
Проемы
114 |  | ФЕР46-04-012-03 |  | Разборка деревянных заполнений проемов дверных и воротных |  | 0.018 |  |  | 1082.58 |  |  |  | 241.95 |  | 0 |  |  | 19.49 |  |  | 15.13 |  | 4.36 |  |  | 0
|  | (0) |  |  |  | 100 м2 |  |  | 840.63 |  |  |  | 89.78 | [9 empty] | 1.62
115 |  | ФЕР10-01-039-01 |  | Установка блоков в наружных и внутренних дверных проемах в каменных стенах, площадь проема до 3 м2 (Мат. учт. 22824,3-100*207=2124,3) |  | 0.018 |  |  | 5320.7952 |  |  |  | 1875.435 |  | 2124.3 |  |  | 95.77 |  |  | 23.78 |  | 33.76 |  |  | 38.24
|  | (0) |  | ЗП=957,29*1,2*1,15; ЭММ=1250,29*1,2*1,25; ЗПм=153,23*1,2*1,25; |  | 100 м2 проемов |  |  | 1321.0602 |  |  |  | 229.845 | [9 empty] | 4.14
115.1 |  | прайс |  | Полотно "Корсика"* КД глухое 2000х900 |  | 1 | [6 empty] | 55.5556 |  | 2039.19 | [10 empty] | 2039.19
шт.
115.2 |  | прайс |  | Стойка коробки КД |  | 5.1 | [6 empty] | 283.3333 |  | 134.18 | [10 empty] | 684.32
м
115.3 |  | прайс |  | Ручка "Archie"* S010 X11 II (матовое золото) |  | 1 | [6 empty] | 55.5556 |  | 157.84 | [10 empty] | 157.84
шт.
115.4 |  | прайс |  | Петли "Archie"* А 010-Е 100х70х3 2U (матовое золото) |  | 2 | [6 empty] | 111.1111 |  | 39.9 | [10 empty] | 79.8
шт.
115.5 |  | прайс |  | Замок врезной с защелкой "Archie"*; ключ-вертушка L01-45-70 TR B |  | 1 | [6 empty] | 55.5556 |  | 173.55 | [10 empty] | 173.55
шт.
115.6 |  | прайс |  | Накладка кругклая под цилиндр "Archie"* СL I |  | 1 | [6 empty] | 55.5556 |  | 42.73 | [10 empty] | 42.73
шт.
116 |  | ФЕР10-01-060-01 |  | Установка и крепление наличников (Мат. учт. 448,66-112*3,93=8,5) |  | 0.102 |  |  | 101.9032 |  |  |  | 5.235 |  | 8.5 |  |  | 10.39 |  |  | 8.99 |  | 0.53 |  |  | 0.87
|  | (0) |  | ЗП=63,89*1,2*1,15; ЭММ=3,49*1,2*1,25; ЗПм=0*1,2*1,25; |  | 100 м коробок блоков |  |  | 88.1682 |  |  |  | 0 | [9 empty] | 0
116.1 |  | прайс |  | Наличник КД |  | 11.424 | [6 empty] | 112 |  | 91.81 | [10 empty] | 1048.84
м
117 |  | ФЕР10-01-060-01 |  | Установка и крепление наличников (Мат. учт. 448,66-112*3,93=8,5) |  | 0.051 |  |  | 101.9032 |  |  |  | 5.235 |  | 8.5 |  |  | 5.2 |  |  | 4.5 |  | 0.27 |  |  | 0.43
|  | (0) |  | ЗП=63,89*1,2*1,15; ЭММ=3,49*1,2*1,25; ЗПм=0*1,2*1,25; |  | 100 м коробок блоков |  |  | 88.1682 |  |  |  | 0 | [9 empty] | 0
117.1 |  | прайс |  | Колонны классика КД |  | 5.712 | [6 empty] | 112 |  | 242.33 | [10 empty] | 1384.19
м
118 |  | ФЕРр56-3-02 |  | Снятие подоконных досок деревянных в каменных зданиях |  | 0.014 |  |  | 761.66 |  |  |  | 0 |  | 0 |  |  | 10.66 |  |  | 10.66 |  | 0 |  |  | 0
|  | (0) |  |  |  | 100 м2 |  |  | 761.66 |  |  |  | 0 | [9 empty] | 0
118.1 |  | 509-9900 |  | Строительный мусор |  | 0.049 | [6 empty] | 3.5 |  | 0 | [10 empty] | 0
т
119 |  | ФЕР10-01-033-02 |  | Установка деревянных подоконных досок в каменных стенах высотой проема до 2 м (Мат. учт. 3573,19-74*34,5=1020,19) |  | 0.03 |  |  | 1915.9732 |  |  |  | 106.23 |  | 1020.19 |  |  | 57.48 |  |  | 23.69 |  | 3.19 |  |  | 30.61
|  | (0) |  | ЗП=572,14*1,2*1,15; ЭММ=70,82*1,2*1,25; ЗПм=2,7*1,2*1,25; |  | 100 м2 проемов |  |  | 789.5532 |  |  |  | 4.05 | [9 empty] | 0.12
119.1 |  | прайс |  | Доски подоконные"Бруни"* LB-15.05/ 2,8х0,5 |  | 2.8 | [6 empty] | 93.3333 |  | 1145.83 | [10 empty] | 3208.32
м
Стены
120 |  | ФЕРр63-10-01 прим. |  | Разборка облицовки из МДФ стен и перегородок |  | 0.13 |  |  | 69.41 |  |  |  | 6.25 |  | 0 |  |  | 9.02 |  |  | 8.21 |  | 0.81 |  |  | 0
|  | (0) |  |  |  | 100 м2 облицовки |  |  | 63.16 |  |  |  | 2.32 | [9 empty] | 0.3
121 |  | ФЕР10-06-039-01 |  | Облицовка стен по системе "КНАУФ"* по одинарному металлическому каркасу из ПН и ПС профилей гипсоволокнистыми листами в два слоя (С 666) с оконным проемом |  | 0.03 |  |  | 9926.9252 |  |  |  | 35.055 |  | 8677.76 |  |  | 297.81 |  |  | 36.42 |  | 1.05 |  |  | 260.33
|  | (0) |  | ЗП=879,79*1,2*1,15; ЭММ=23,37*1,2*1,25; ЗПм=0*1,2*1,25; |  | 100 м2 стен (за вычетом проемов) |  |  | 1214.1102 |  |  |  | 0 | [9 empty] | 0
122 |  | ФЕР10-06-039-02 |  | Облицовка стен по системе "КНАУФ"* по одинарному металлическому каркасу из ПН и ПС профилей гипсоволокнистыми листами в два слоя (С 666) (короб) |  | 0.03 |  |  | 10195.7572 |  |  |  | 21.18 |  | 9023.05 |  |  | 305.87 |  |  | 34.55 |  | 0.64 |  |  | 270.69
|  | (0) |  | ЗП=834,44*1,2*1,15; ЭММ=14,12*1,2*1,25; ЗПм=0*1,2*1,25; |  | 100 м2 стен (за вычетом проемов) |  |  | 1151.5272 |  |  |  | 0 | [9 empty] | 0
123 |  | ФЕРр63-5-01 |  | Снятие обоев простых и улучшенных |  | 0.49 |  |  | 81.12 |  |  |  | 0 |  | 0 |  |  | 39.75 |  |  | 39.75 |  | 0 |  |  | 0
|  | (0) |  |  |  | 100 м2 очищаемой поверхности |  |  | 81.12 |  |  |  | 0 | [9 empty] | 0
123.1 |  | 509-9900 |  | Строительный мусор |  | 0.0147 | [6 empty] | 0.03 |  | 0 | [10 empty] | 0
т
124 |  | ФЕР15-02-015-05 |  | Штукатурка поверхностей внутри здания известковым раствором улучшенная по камню и бетону стен |  | 0.38 |  |  | 2144.6768 |  |  |  | 121.44 |  | 1060.19 |  |  | 814.98 |  |  | 365.96 |  | 46.15 |  |  | 402.87
|  | (0) |  | ЗП=697,86*1,2*1,15; ЭММ=80,96*1,2*1,25; ЗПм=50,9*1,2*1,25; |  | 100 м2 оштукатуриваемой поверхности |  |  | 963.0468 |  |  |  | 76.35 | [9 empty] | 29.01
125 |  | ФЕР15-04-027-05 |  | Третья шпатлевка при высококачественной окраске по штукатурке и сборным конструкциям стен, подготовленных под окраску |  | 0.41 |  |  | 564.2826 |  |  |  | 4.395 |  | 402.54 |  |  | 231.36 |  |  | 64.51 |  | 1.8 |  |  | 165.04
|  | (0) |  | ЗП=114,02*1,2*1,15; ЭММ=2,93*1,2*1,25; ЗПм=0,12*1,2*1,25; |  | 100 м2 окрашиваемой поверхности |  |  | 157.3476 |  |  |  | 0.18 | [9 empty] | 0.07
126 |  | ФЕР15-04-005-07 прим. |  | Декоративное покрытие Damasco* |  | 0.41 |  |  | 940.2594 |  |  |  | 27.555 |  | 0 |  |  | 385.51 |  |  | 374.21 |  | 11.3 |  |  | 0
|  | (0) |  | ЗП=661,38*1,2*1,15; ЭММ=18,37*1,2*1,25; ЗПм=0,35*1,2*1,25; |  | 100 м2 окрашиваемой поверхности |  |  | 912.7044 |  |  |  | 0.525 | [9 empty] | 0.22
126.1 |  | прайс |  | PrimerARULLO* ( грунтовка ) -5 кг |  | 10.25 | [6 empty] | 25 |  | 142.66 | [10 empty] | 1462.27
кг
126.2 |  | прайс |  | База Antico Damasco* |  | 10.25 | [6 empty] | 25 |  | 629.59 | [10 empty] | 6453.3
кг
126.3 |  | прайс |  | Тюнер Tintometrico* №32 (80мл) |  | 1 | [6 empty] | 2.439 |  | 130.65 | [10 empty] | 130.65
шт.
126.4 |  | прайс |  | Лак Finish* V16 (1л) |  | 3.4167 | [6 empty] | 8.3333 |  | 362.46 | [10 empty] | 1238.4
л
127 |  | ФЕР26-01-039-01 прим. |  | Изоляция стен изделиями из волокнистых и зернистых материалов насухо (Материалы учт. 1567,13-1,02*1536,4=0 плиты перлитоцементные) |  | 0.15 |  |  | 221.5902 |  |  |  | 85.95 |  | 0 |  |  | 33.24 |  |  | 20.35 |  | 12.89 |  |  | 0
|  | (0) |  | ЗП=98,29*1,2*1,15; ЭММ=57,3*1,2*1,25; ЗПм=0*1,2*1,25; |  | 1 м3 изоляции |  |  | 135.6402 |  |  |  | 0 | [9 empty] | 0
127.1 |  | 104-0143 |  | ИЗОВЕР* Плита Классик Плюс 1170х610х50мм (10м2=0,500м3) (14шт) |  | 0.153 | [6 empty] | 1.02 |  | 331.92 | [10 empty] | 50.78
м3
128 |  | ФЕР15-01-049-04 |  | Облицовка стен по готовому каркасу щитами-картинами из древесностружечных плит фанерованных шпоном (Мат. учт. 10072,59-102,5*97,1=119,84) |  | 0.05096 |  |  | 970.1648 |  |  |  | 186.255 |  | 119.84 |  |  | 49.44 |  |  | 33.84 |  | 9.49 |  |  | 6.11
|  | (0) |  | ЗП=481,21*1,2*1,15; ЭММ=124,17*1,2*1,25; ЗПм=2,55*1,2*1,25; |  | 100 м2 облицовки стен |  |  | 664.0698 |  |  |  | 3.825 | [9 empty] | 0.19
128.1 |  | прайс |  | Отделочные стеновые панели "Бруни"* LB-01.10 |  | 4.77 | [6 empty] | 93.6028 |  | 687.5 | [10 empty] | 3279.37
м2
128.2 |  | прайс |  | Пилястры"Фичино"* MF-04/07/1630х200 Бук |  | 0.652 | [6 empty] | 12.7943 |  | 7029.65 | [10 empty] | 4583.33
м2
129 |  | ФЕР15-01-050-04 прим. |  | Демонтаж облицовки оконных и дверных откосов декоративным бумажно-слоистым пластиком или листами из синтетических материалов на клее |  | 0.026 |  |  | 755.7696 |  |  |  | 22.2384 |  | 0 |  |  | 19.65 |  |  | 19.07 |  | 0.58 |  |  | 0
|  | (0) |  | ЗП=1528,19*1,2*0,4; ЭММ=46,33*1,2*0,4; ЗПм=0,93*1,2*0,4; |  | 100 м2 облицовки |  |  | 733.5312 |  |  |  | 0.4464 | [9 empty] | 0.01
130 |  | ФЕР26-01-039-01 прим. |  | Изоляция стен изделиями из волокнистых и зернистых материалов насухо (Материалы учт. 1567,13-1,02*1536,4=0 плиты перлитоцементные) |  | 0.13 |  |  | 221.5902 |  |  |  | 85.95 |  | 0 |  |  | 28.81 |  |  | 17.63 |  | 11.17 |  |  | 0
|  | (0) |  | ЗП=98,29*1,2*1,15; ЭММ=57,3*1,2*1,25; ЗПм=0*1,2*1,25; |  | 1 м3 изоляции |  |  | 135.6402 |  |  |  | 0 | [9 empty] | 0
130.1 |  | 104-0143 |  | ИЗОВЕР* Плита Классик Плюс 1170х610х50мм (10м2=0,500м3) (14шт) |  | 0.1326 | [6 empty] | 1.02 |  | 331.92 | [10 empty] | 44.01
м3
131 |  | ФЕР15-01-050-04 |  | Облицовка оконных и дверных откосов декоративным бумажно-слоистым пластиком или листами из синтетических материалов на клее |  | 0.026 |  |  | 12085.5872 |  |  |  | 69.495 |  | 9907.19 |  |  | 314.23 |  |  | 54.83 |  | 1.81 |  |  | 257.59
|  | (0) |  | ЗП=1528,19*1,2*1,15; ЭММ=46,33*1,2*1,25; ЗПм=0,93*1,2*1,25; |  | 100 м2 облицовки |  |  | 2108.9022 |  |  |  | 1.395 | [9 empty] | 0.04
132 |  | ФЕР20-02-002-02 |  | Установка решеток жалюзийных площадью в свету до 1,0 м2 |  | 1 |  |  | 35.2236 |  |  |  | 5.475 |  | 7.71 |  |  | 35.22 |  |  | 22.04 |  | 5.48 |  |  | 7.71
|  | (0) |  | ЗП=15,97*1,2*1,15; ЭММ=3,65*1,2*1,25; ЗПм=0,14*1,2*1,25; |  | 1 решетка |  |  | 22.0386 |  |  |  | 0.21 | [9 empty] | 0.21
132.1 |  | 301-9390 |  | Решетки декоративные жалюзийные "Фичино"* 02.09/0,9х0,5 |  | 1 | [6 empty] | 1 |  | 1672.92 | [10 empty] | 1672.92
шт.
133 |  | ФЕР46-03-011-01 |  | Пробивка в кирпичных стенах борозд площадью сечения до 20 см2 |  | 0.1 |  |  | 562.04 |  |  |  | 418.46 |  | 0 |  |  | 56.2 |  |  | 14.36 |  | 41.85 |  |  | 0
|  | (0) |  |  |  | 100 м борозд |  |  | 143.58 |  |  |  | 40.84 | [9 empty] | 4.08
134 |  | ФЕР46-03-017-05 |  | Заделка отверстий, гнезд и борозд в стенах и перегородках бетонных площадью до 0,1 м2 |  | 0.03 |  |  | 1930.16 |  |  |  | 35.23 |  | 1286.4 |  |  | 57.9 |  |  | 18.26 |  | 1.06 |  |  | 38.59
|  | (0) |  |  |  | 1 м3 заделки |  |  | 608.53 |  |  |  | 0 | [9 empty] | 0
Отопление
135 |  | ФЕРр65-19-01 |  | Демонтаж радиаторов весом до 80 кг |  | 0.01 |  |  | 935.72 |  |  |  | 70.02 |  | 0 |  |  | 9.36 |  |  | 8.66 |  | 0.7 |  |  | 0
|  | (0) |  |  |  | 100 шт. |  |  | 865.7 |  |  |  | 25.98 | [9 empty] | 0.26
136 |  | ФЕРр65-14-01 |  | Разборка трубопроводов из водогазопроводных труб в зданиях и сооружениях на резьбе диаметром до 32 мм |  | 0.1 |  |  | 322.43 |  |  |  | 0 |  | 0 |  |  | 32.24 |  |  | 32.24 |  | 0 |  |  | 0
|  | (0) |  |  |  | 100 м трубопровода |  |  | 322.43 |  |  |  | 0 | [9 empty] | 0
137 |  | ФЕР16-04-002-03 |  | Прокладка трубопроводов водоснабжения из напорных полиэтиленовых труб низкого давления среднего типа наружным диаметром 32 мм (Мат. учт. 789,62-9,38*79,36=45,22) |  | 0.1 |  |  | 2449.5988 |  |  |  | 736.98 |  | 45.22 |  |  | 244.96 |  |  | 166.74 |  | 73.7 |  |  | 4.52
|  | (0) |  | ЗП=1208,26*1,2*1,15; ЭММ=491,32*1,2*1,25; ЗПм=63,72*1,2*1,25; |  | 100 м трубопровода |  |  | 1667.3988 |  |  |  | 95.58 | [9 empty] | 9.56
137.1 |  | прайс |  | Труба (белая) РN 25 32*5,4 (армир.) ФД Пласт |  | 9.38 | [6 empty] | 93.8 |  | 16.51 | [10 empty] | 154.86
м
137.2 |  | прайс |  | Муфта (белая) РРRС разъемная (ПП тип3) комбинир. 32*1" вн.р. (американка) |  | 6 | [6 empty] | 60 |  | 20.2 | [10 empty] | 121.2
шт.
137.3 |  | прайс |  | Тройник (белый) РРRС (ПП тип3) 32 |  | 2 | [6 empty] | 20 |  | 2.33 | [10 empty] | 4.66
шт.
137.4 |  | прайс |  | Угольник (белый) РРRС (ПП тип3) 45 32 |  | 1 | [6 empty] | 10 |  | 1.94 | [10 empty] | 1.94
шт.
137.5 |  | прайс |  | Угольник (белый) РРRС (ПП тип3) 90 32 |  | 1 | [6 empty] | 10 |  | 1.61 | [10 empty] | 1.61
шт.
137.6 |  | прайс |  | Кран шаровый (белый) РРRС (ПП тип3) 32 |  | 2 | [6 empty] | 20 |  | 34.38 | [10 empty] | 68.76
шт.
137.7 |  | прайс |  | Хомут 32 |  | 8 | [6 empty] | 80 |  | 4.24 | [10 empty] | 33.92
шт.
138 |  | ФЕР16-04-002-02 |  | Прокладка трубопроводов водоснабжения из напорных полиэтиленовых труб низкого давления среднего типа наружным диаметром 25 мм (Мат. учт. 594,89-9,29*58,56=50,87) |  | 0.008 |  |  | 3358.8884 |  |  |  | 1259.505 |  | 50.87 |  |  | 26.87 |  |  | 16.39 |  | 10.08 |  |  | 0.41
|  | (0) |  | ЗП=1484,43*1,2*1,15; ЭММ=839,67*1,2*1,25; ЗПм=110,7*1,2*1,25; |  | 100 м трубопровода |  |  | 2048.5134 |  |  |  | 166.05 | [9 empty] | 1.33
138.1 |  | прайс |  | Труба (белая) РN 25 25*4,2 (армир.) ФД Пласт |  | 0.7432 | [6 empty] | 92.9 |  | 10.8 | [10 empty] | 8.03
м
139 |  | ФЕР18-03-001-02 |  | Установка радиаторов стальных (Мат. учт. 17904,58-100*167=1204,58) |  | 0.0105 |  |  | 2365.6484 |  |  |  | 349.035 |  | 1204.58 |  |  | 24.84 |  |  | 8.53 |  | 3.66 |  |  | 12.65
|  | (0) |  | ЗП=588,43*1,2*1,15; ЭММ=232,69*1,2*1,25; ЗПм=15,01*1,2*1,25; |  | 100 кВт радиаторов и конвекторов |  |  | 812.0334 |  |  |  | 22.515 | [9 empty] | 0.24
139.1 |  | прайс |  | Радиатор биметаллический Sira GLADIATR* 500 мм. 6 секций |  | 1 | [6 empty] | 95.2381 |  | 453.86 | [10 empty] | 453.86
шт.
140 |  | ФЕР46-03-010-04 |  | Пробивка в бетонных потолках толщиной 100 мм отверстий площадью до 20 см2 |  | 0.04 |  |  | 1526.0822 |  |  |  | 1150.7842 |  | 0 |  |  | 61.04 |  |  | 15.01 |  | 46.03 |  |  | 0
|  | (0) ФЕР46 Т.Ч. П. 3.4.; ФЕР46 Т.Ч. П. 3.3.Б |  | ЗП=194,96*1,1*1,75; ЭММ=597,81*1,1*1,75; ЗПм=58,35*1,1*1,75; ТЗТ=20,5*1,1*1,75; ТЗТм=5,8*1,1*1,75; |  | 100 отверстий |  |  | 375.298 |  |  |  | 112.3238 | [9 empty] | 4.49
141 |  | ФЕР46-03-017-01 |  | Заделка отверстий, гнезд и борозд в перекрытиях железобетонных площадью до 0,1 м2 |  | 0.01 |  |  | 1743.13 |  |  |  | 21.67 |  | 1275.22 |  |  | 17.43 |  |  | 4.46 |  | 0.22 |  |  | 12.75
|  | (0) |  |  |  | 1 м3 заделки |  |  | 446.24 |  |  |  | 0 | [9 empty] | 0
4. ЭЛЕКТРО-МОНТАЖНЫЕ РАБОТЫ
142 |  | ФЕРр67-4-05 |  | Демонтаж светильников для люминесцентных ламп |  | 0.23 |  |  | 145.98 |  |  |  | 2.5 |  | 0 |  |  | 33.58 |  |  | 33 |  | 0.58 |  |  | 0
|  | (0) |  |  |  | 100 шт. |  |  | 143.48 |  |  |  | 0.93 | [9 empty] | 0.21
143 |  | ФЕРр67-4-01 |  | Демонтаж выключателей, розеток |  | 0.13 |  |  | 45.55 |  |  |  | 0 |  | 0 |  |  | 5.92 |  |  | 5.92 |  | 0 |  |  | 0
|  | (0) |  |  |  | 100 шт. |  |  | 45.55 |  |  |  | 0 | [9 empty] | 0
144 |  | ФЕРр67-2-11 прим. |  | Демонтаж кабель-канала |  | 0.5 |  |  | 32.52 |  |  |  | 0 |  | 0 |  |  | 16.26 |  |  | 16.26 |  | 0 |  |  | 0
|  | (0) |  |  |  | 100 м труб |  |  | 32.52 |  |  |  | 0 | [9 empty] | 0
145 |  | ФЕРр67-2-03 |  | Демонтаж проводов из труб суммарным сечением до 35 мм2 |  | 0.5 |  |  | 32.83 |  |  |  | 0.31 |  | 0 |  |  | 16.42 |  |  | 16.26 |  | 0.16 |  |  | 0
|  | (0) |  |  |  | 100 м пучка проводов |  |  | 32.52 |  |  |  | 0.12 | [9 empty] | 0.06
146 |  | ФЕРм10-08-002-02 прим. |  | Демонтаж Извещатель ПС автоматический дымовой, фотоэлектрический, радиоизотопный, световой в нормальном исполнении |  | 6 |  |  | 9.4867 |  |  |  | 0.17856 |  | 0 |  |  | 56.92 |  |  | 55.85 |  | 1.07 |  |  | 0
|  | (0) |  | ЗП=16,16*0,6*0,8*1,2; ЭММ=0,31*0,6*0,8*1,2; ЗПм=0*0,6*0,8*1,2; |  | 1 шт. |  |  | 9.3082 |  |  |  | 0 | [9 empty] | 0
147 |  | ФЕРм08-03-605-01 прим. |  | Демонтаж кондиционера |  | 2 |  |  | 18.5242 |  |  |  | 11.4394 |  | 0 |  |  | 37.05 |  |  | 14.17 |  | 22.88 |  |  | 0
|  | (0) |  | ЗП=12,3*0,6*0,8*1,2; ЭММ=19,86*0,6*0,8*1,2; ЗПм=1,08*0,6*0,8*1,2; |  | 1 шт. |  |  | 7.0848 |  |  |  | 0.62208 | [9 empty] | 1.24
148 |  | ФЕРм08-03-593-19 |  | Светильник в подвесных потолках |  | 0.33 |  |  | 7026.4464 |  |  |  | 1040.2368 |  | 4862.472 |  |  | 2318.73 |  |  | 370.83 |  | 343.28 |  |  | 1604.62
|  | (0) |  | ЗП=1170,56*0,8*1,2; ЭММ=1083,58*0,8*1,2; ЗПм=376,02*0,8*1,2; Мат=6078,09*0,8; |  | 100 шт. |  |  | 1123.7376 |  |  |  | 360.9792 | [9 empty] | 119.12
149 |  | ФЕРм08-03-593-12 |  | Люстры и подвесы с количеством ламп до 12 |  | 1 |  |  | 161.168 |  |  |  | 76.5024 |  | 62.48 |  |  | 161.17 |  |  | 22.19 |  | 76.5 |  |  | 62.48
|  | (0) |  | ЗП=23,11*0,8*1,2; ЭММ=79,69*0,8*1,2; ЗПм=24,25*0,8*1,2; Мат=78,1*0,8; |  | 1 шт. |  |  | 22.1856 |  |  |  | 23.28 | [9 empty] | 23.28
150 |  | ФЕРм08-03-593-01 |  | Светильник с подвеской на крюк для помещений с нормальными условиями среды |  | 0.06 |  |  | 3119.3168 |  |  |  | 1286.1024 |  | 1374.2 |  |  | 187.16 |  |  | 27.54 |  | 77.17 |  |  | 82.45
|  | (0) |  | ЗП=478,14*0,8*1,2; ЭММ=1339,69*0,8*1,2; ЗПм=492,77*0,8*1,2; Мат=1717,75*0,8; |  | 100 шт. |  |  | 459.0144 |  |  |  | 473.0592 | [9 empty] | 28.38
151 |  | ФЕРм08-03-591-09 |  | Розетка штепсельная утопленного типа при скрытой проводке |  | 0.1 |  |  | 443.5648 |  |  |  | 9.2928 |  | 71.44 |  |  | 44.36 |  |  | 36.28 |  | 0.93 |  |  | 7.14
|  | (0) |  | ЗП=377,95*0,8*1,2; ЭММ=9,68*0,8*1,2; ЗПм=0,54*0,8*1,2; Мат=89,3*0,8; |  | 100 шт. |  |  | 362.832 |  |  |  | 0.5184 | [9 empty] | 0.05
152 |  | ФЕРм08-03-591-02 |  | Выключатель одноклавишный утопленного типа при скрытой проводке |  | 0.06 |  |  | 344.92 |  |  |  | 9.2928 |  | 28.984 |  |  | 20.7 |  |  | 18.4 |  | 0.56 |  |  | 1.74
|  | (0) |  | ЗП=319,42*0,8*1,2; ЭММ=9,68*0,8*1,2; ЗПм=0,54*0,8*1,2; Мат=36,23*0,8; |  | 100 шт. |  |  | 306.6432 |  |  |  | 0.5184 | [9 empty] | 0.03
153 |  | ФЕРм08-03-591-05 |  | Выключатель двухклавишный утопленного типа при скрытой проводке |  | 0.02 |  |  | 350.7376 |  |  |  | 9.2928 |  | 29.08 |  |  | 7.01 |  |  | 6.25 |  | 0.19 |  |  | 0.58
|  | (0) |  | ЗП=325,38*0,8*1,2; ЭММ=9,68*0,8*1,2; ЗПм=0,54*0,8*1,2; Мат=36,35*0,8; |  | 100 шт. |  |  | 312.3648 |  |  |  | 0.5184 | [9 empty] | 0.01
154 |  | ФЕРм08-02-409-01 |  | Труба винипластовая по установленным конструкциям, по стенам и колоннам с креплением скобами, диаметр до 25 мм |  | 5.5 |  |  | 1436.4432 |  |  |  | 56.208 |  | 1165.464 |  |  | 7900.44 |  |  | 1181.24 |  | 309.14 |  |  | 6410.05
|  | (0) |  | ЗП=223,72*0,8*1,2; ЭММ=58,55*0,8*1,2; ЗПм=1,49*0,8*1,2; Мат=1456,83*0,8; |  | 100 м |  |  | 214.7712 |  |  |  | 1.4304 | [9 empty] | 7.87
155 |  | ФЕРм08-02-412-02 |  | Затягивание провода в проложенные трубы и металлические рукава первого одножильного или многожильного в общей оплетке, суммарное сечение до 6 мм2 |  | 1.7 |  |  | 230.256 |  |  |  | 4.6464 |  | 164.784 |  |  | 391.44 |  |  | 103.4 |  | 7.9 |  |  | 280.13
|  | (0) |  | ЗП=63,36*0,8*1,2; ЭММ=4,84*0,8*1,2; ЗПм=0,27*0,8*1,2; Мат=205,98*0,8; |  | 100 м |  |  | 60.8256 |  |  |  | 0.2592 | [9 empty] | 0.44
156 |  | ФЕРм08-02-412-03 |  | Затягивание провода в проложенные трубы и металлические рукава первого одножильного или многожильного в общей оплетке, суммарное сечение до 16 мм2 |  | 3.8 |  |  | 259.3936 |  |  |  | 9.2928 |  | 179.176 |  |  | 985.7 |  |  | 269.51 |  | 35.31 |  |  | 680.87
|  | (0) |  | ЗП=73,88*0,8*1,2; ЭММ=9,68*0,8*1,2; ЗПм=0,54*0,8*1,2; Мат=223,97*0,8; |  | 100 м |  |  | 70.9248 |  |  |  | 0.5184 | [9 empty] | 1.97
157 |  | ФЕРм08-03-599-01 |  | Щитки осветительные, устанавливаемые в нише распорными дюбелями, масса щитка до 6 кг |  | 1 |  |  | 63.9408 |  |  |  | 2.784 |  | 34.776 |  |  | 63.94 |  |  | 26.38 |  | 2.78 |  |  | 34.78
|  | (0) |  | ЗП=27,48*0,8*1,2; ЭММ=2,9*0,8*1,2; ЗПм=0,14*0,8*1,2; Мат=43,47*0,8; |  | 1 шт. |  |  | 26.3808 |  |  |  | 0.1344 | [9 empty] | 0.13
158 |  | ФЕРм08-03-575-01 |  | Прибор или аппарат |  | 13 |  |  | 10.9856 |  |  |  | 0 |  | 0.32 |  |  | 142.81 |  |  | 138.65 |  | 0 |  |  | 4.16
|  | (0) |  | ЗП=11,11*0,8*1,2; ЭММ=0*0,8*1,2; ЗПм=0*0,8*1,2; Мат=0,4*0,8; ТЗТ=1,12*0,8*1,2; ТЗТм=0*0,8*1,2; |  | 1 шт. |  |  | 10.6656 |  |  |  | 0 | [9 empty] | 0
159 |  | ФЕРр69-2-01 |  | Сверление отверстий в кирпичных стенах электроперфоратором диаметром до 20 мм, толщина стен 0,5 кирпича |  | 0.5 |  |  | 57.11 |  |  |  | 10.28 |  | 0 |  |  | 28.56 |  |  | 23.42 |  | 5.14 |  |  | 0
|  | (0) |  |  |  | 100 отверстий |  |  | 46.83 |  |  |  | 0 | [9 empty] | 0
159.1 |  | 509-9900 |  | Строительный мусор |  | 0.003 | [6 empty] | 0.006 |  | 0 | [10 empty] | 0
т
160 |  | ФЕРр69-2-02 |  | Сверление отверстий на каждые 0,5 кирпича толщины стен добавлять к расценке 69-2-1 |  | 1 |  |  | 54.92 |  |  |  | 9.88 |  | 0 |  |  | 54.92 |  |  | 45.04 |  | 9.88 |  |  | 0
|  | (0) |  |  |  | 100 отверстий |  |  | 45.04 |  |  |  | 0 | [9 empty] | 0
160.1 |  | 509-9900 |  | Строительный мусор |  | 0.006 | [6 empty] | 0.006 |  | 0 | [10 empty] | 0
т
161 |  | ФЕРм10-08-002-02 |  | Извещатель ПС автоматический дымовой, фотоэлектрический, радиоизотопный, световой в нормальном исполнении |  | 6 |  |  | 18.0032 |  |  |  | 0.2976 |  | 2.192 |  |  | 108.02 |  |  | 93.08 |  | 1.79 |  |  | 13.15
|  | (0) |  | ЗП=16,16*0,8*1,2; ЭММ=0,31*0,8*1,2; ЗПм=0*0,8*1,2; Мат=2,74*0,8; |  | 1 шт. |  |  | 15.5136 |  |  |  | 0 | [9 empty] | 0
162 |  | ФЕРм08-02-409-01 |  | Труба винипластовая по установленным конструкциям, по стенам и колоннам с креплением скобами, диаметр до 25 мм |  | 0.68 |  |  | 1436.4432 |  |  |  | 56.208 |  | 1165.464 |  |  | 976.78 |  |  | 146.04 |  | 38.22 |  |  | 792.52
|  | (0) |  | ЗП=223,72*0,8*1,2; ЭММ=58,55*0,8*1,2; ЗПм=1,49*0,8*1,2; Мат=1456,83*0,8; |  | 100 м |  |  | 214.7712 |  |  |  | 1.4304 | [9 empty] | 0.97
163 |  | ФЕРм08-02-412-01 |  | Затягивание провода в проложенные трубы и металлические рукава первого одножильного или многожильного в общей оплетке, суммарное сечение до 2,5 мм2 |  | 0.68 |  |  | 215.12 |  |  |  | 2.3232 |  | 162.176 |  |  | 146.28 |  |  | 34.42 |  | 1.58 |  |  | 110.28
|  | (0) |  | ЗП=52,73*0,8*1,2; ЭММ=2,42*0,8*1,2; ЗПм=0,14*0,8*1,2; Мат=202,72*0,8; |  | 100 м |  |  | 50.6208 |  |  |  | 0.1344 | [9 empty] | 0.09
164 |  | ФЕРм08-03-605-01 прим. |  | Кондиционер |  | 2 |  |  | 32.5376 |  |  |  | 19.0656 |  | 1.664 |  |  | 65.08 |  |  | 23.62 |  | 38.13 |  |  | 3.33
|  | (0) |  | ЗП=12,3*0,8*1,2; ЭММ=19,86*0,8*1,2; ЗПм=1,08*0,8*1,2; Мат=2,08*0,8; |  | 1 шт. |  |  | 11.808 |  |  |  | 1.0368 | [9 empty] | 2.07
ЛВС и телефонизация
165 |  | ФЕРм08-02-390-01 |  | Короба пластмассовые шириной до 40 мм |  | 0.5 |  |  | 219.8992 |  |  |  | 29.952 |  | 41.224 |  |  | 109.95 |  |  | 74.36 |  | 14.98 |  |  | 20.61
|  | (0) |  | ЗП=154,92*0,8*1,2; ЭММ=31,2*0,8*1,2; ЗПм=0,12*0,8*1,2; Мат=51,53*0,8; |  | 100 м |  |  | 148.7232 |  |  |  | 0.1152 | [9 empty] | 0.06
166 |  | ФЕРм08-02-399-01 |  | Провод в коробах, сечением до 6 мм2 |  | 3.5 |  |  | 76.6576 |  |  |  | 2.3232 |  | 42.568 |  |  | 268.3 |  |  | 111.18 |  | 8.13 |  |  | 148.99
|  | (0) |  | ЗП=33,09*0,8*1,2; ЭММ=2,42*0,8*1,2; ЗПм=0,14*0,8*1,2; Мат=53,21*0,8; |  | 100 м |  |  | 31.7664 |  |  |  | 0.1344 | [9 empty] | 0.47
Материалы, неучтенные ценником
167 |  | прайс |  | Светильник точечный неповоротный, круглый IР20 |  | 16 | [6 empty] | 0 |  | 45.02 | [10 empty] | 720.32
шт.
168 |  | прайс |  | Светильник точечный поворотный А560.80 |  | 17 | [6 empty] | 0 |  | 55.61 | [10 empty] | 945.37
шт.
169 |  | прайс |  | Люстра BAGA* 666 |  | 1 | [6 empty] | 0 |  | 13887.71 | [10 empty] | 13887.71
шт.
170 |  | прайс |  | Cветильник потолочный Orion*,Landhaus*, d 35см, выс 10см,2xE27,стекло opal-мат ,металл patina |  | 6 | [6 empty] | 0 |  | 2506.18 | [10 empty] | 15037.08
шт.
171 |  | прайс |  | Розетка 2к+з10/16А 250V (винтовой зажим) |  | 4 | [6 empty] | 0 |  | 24.72 | [10 empty] | 98.88
шт.
172 |  | прайс |  | Розетка телевизионная |  | 2 | [6 empty] | 0 |  | 31.51 | [10 empty] | 63.02
шт.
173 |  | прайс |  | Телефонная розетка на 6 контактов |  | 1 | [6 empty] | 0 |  | 47.49 | [10 empty] | 47.49
шт.
174 |  | прайс |  | Розетка RJ-45 кат 5е АМР пд серии 27,73,82,88 |  | 3 | [6 empty] | 0 |  | 92.69 | [10 empty] | 278.07
шт.
175 |  | прайс |  | Адаптор на 1 место RJ-45 AMP,белый |  | 2 | [6 empty] | 0 |  | 42.81 | [10 empty] | 85.62
шт.
176 |  | прайс |  | Адаптор на 2 места RJ-45 AMP,белый |  | 1 | [6 empty] | 0 |  | 60.91 | [10 empty] | 60.91
шт.
177 |  | прайс |  | Выключатель однополюсный 10АХ250 V |  | 2 | [6 empty] | 0 |  | 24.01 | [10 empty] | 48.02
шт.
178 |  | прайс |  | Выключатель двуклавишный однопол.10AX 250V |  | 2 | [6 empty] | 0 |  | 38.75 | [10 empty] | 77.5
шт.
179 |  | прайс |  | Клавиша одинарная.бел. |  | 4 | [6 empty] | 0 |  | 15.1 | [10 empty] | 60.4
шт.
180 |  | прайс |  | Комплект 2-х клавиш выключателя.бел. |  | 2 | [6 empty] | 0 |  | 25.34 | [10 empty] | 50.68
шт.
181 |  | прайс |  | Накладка разетки 2к+з.бел. |  | 4 | [6 empty] | 0 |  | 16.24 | [10 empty] | 64.96
шт.
182 |  | прайс |  | Накладка для 75400-39,75475-39.бел. |  | 2 | [6 empty] | 0 |  | 29.57 | [10 empty] | 59.14
шт.
183 |  | прайс |  | Рамка 1 пост.золото |  | 2 | [6 empty] | 0 |  | 75.56 | [10 empty] | 151.12
шт.
184 |  | прайс |  | Рамка 2 поста.золото |  | 1 | [6 empty] | 0 |  | 114.14 | [10 empty] | 114.14
шт.
185 |  | прайс |  | Рамка 3 поста.золото |  | 3 | [6 empty] | 0 |  | 163.31 | [10 empty] | 489.93
шт.
186 |  | прайс |  | Гофра d20мм |  | 618 | [6 empty] | 0 |  | 2.42 | [10 empty] | 1495.56
м
187 |  | прайс |  | Провод ВВГнг 3*1,5 |  | 170 | [6 empty] | 0 |  | 2.97 | [10 empty] | 504.9
м
188 |  | прайс |  | Провод ВВГнг 3*2,5 |  | 220 | [6 empty] | 0 |  | 5.68 | [10 empty] | 1249.6
м
189 |  | прайс |  | Провод ВВГнг 3*4 |  | 150 | [6 empty] | 0 |  | 9.02 | [10 empty] | 1353
м
190 |  | прайс |  | Провод ВВГнг 5*10 |  | 10 | [6 empty] | 0 |  | 36.87 | [10 empty] | 368.7
м
191 |  | прайс |  | Щит ЩРН-18з-1 36 УХЛЗ1 IP31 ИЭК |  | 1 | [6 empty] | 0 |  | 100.64 | [10 empty] | 100.64
шт.
192 |  | прайс |  | Авт. выкл. 16А УЗО однополюсный |  | 4 | [6 empty] | 0 |  | 44.14 | [10 empty] | 176.56
шт.
193 |  | прайс |  | Авт. выкл. 25А однополюсный |  | 8 | [6 empty] | 0 |  | 21.89 | [10 empty] | 175.12
шт.
194 |  | прайс |  | Авт. выкл. 50А трухполюсный |  | 1 | [6 empty] | 0 |  | 30.01 | [10 empty] | 30.01
шт.
195 |  | прайс |  | Извещатель пожарный дымовой ИП 212-46 |  | 6 | [6 empty] | 0 |  | 44.14 | [10 empty] | 264.84
шт.
196 |  | прайс |  | Кабель КСПВ 2х0,5 |  | 68 | [6 empty] | 0 |  | 3.06 | [10 empty] | 208.08
м
197 |  | прайс |  | Сплинт система настенного типа "Hitachi"* RAS-18ЕН3/RAC-18ЕН3 50/5,8 |  | 1 | [6 empty] | 0 |  | 11475.99 | [10 empty] | 11475.99
шт.
198 |  | прайс |  | Сплинт система настенного типа "Hitachi"* RAS-10ЕН2/RAC-10ЕН2 20/2,5 |  | 1 | [6 empty] | 0 |  | 8121.47 | [10 empty] | 8121.47
шт.
199 |  | прайс |  | Кабель-канал 10х20 |  | 50 | [6 empty] | 0 |  | 1.22 | [10 empty] | 61
м
200 |  | прайс |  | Провод ЛВС |  | 100 | [6 empty] | 0 |  | 3.03 | [10 empty] | 303
м
201 |  | прайс |  | Провод "витая пара" КВСПЭВ"* 2х0,5 |  | 100 | [6 empty] | 0 |  | 3.03 | [10 empty] | 303
м
202 |  | прайс |  | Провод телевизионный |  | 150 | [6 empty] | 0 |  | 3.03 | [10 empty] | 454.5
м
ИТОГО: | [17 empty] | 50635.66 |  |  | 16265.98 |  | 3734.18 |  |  | 30635.48
462.75
*- или эквивалент
Наименование и значение множителей | [16 empty] | Значение | [6 empty] | Прямые
Зарплата | [6 empty] | 16265.98 | [9 empty] | 1 | [6 empty] | 16266
Машины и механизмы | [6 empty] | 3734.18 | [9 empty] | 1 | [6 empty] | 3734
Материалы | [6 empty] | 30635.48 | [9 empty] | 1 | [6 empty] | 30635
Итого по неучтенным материалам | [16 empty] | 0 | [6 empty] | 321300
Итого | [16 empty] | 0 | [6 empty] | 371935
Деревянные конструкции (2, 5, 12, 13, 25, 26, 27, 29, 36, 37, 38, 54, 55, 61, 73, 74, 75, 77, 79, 80, 102, 106, 116, 117, 118, 120, 122, 123)
Накладные расходы | [6 empty] | (2560,69+22,74)*1,18*0,9 | [9 empty] | 1.06 | [6 empty] | 2738
Сметная прибыль | [6 empty] | (2560,69+22,74)*0,63*0,85 | [9 empty] | 0.54 | [6 empty] | 1395
Полы (8, 9, 11, 16, 18, 19, 20, 21, 60, 64, 66, 67, 68, 69, 105, 109, 111, 112, 113, 114)
Накладные расходы | [6 empty] | (3395,94+11,65)*1,23*0,9 | [9 empty] | 1.11 | [6 empty] | 3782
Сметная прибыль | [6 empty] | (3395,94+11,65)*0,75*0,85 | [9 empty] | 0.64 | [6 empty] | 2181
Кровли (17, 65, 110)
Накладные расходы | [6 empty] | (85,57+2,4)*1,2*0,9 | [9 empty] | 1.08 | [6 empty] | 95
Сметная прибыль | [6 empty] | (85,57+2,4)*0,65*0,85 | [9 empty] | 0.55 | [6 empty] | 48
Отделочные работы (3, 4, 6, 7, 10, 31, 32, 33, 39, 40, 42, 43, 45, 56, 57, 58, 59, 82, 83, 84, 85, 87, 88, 90, 103, 104, 125, 126, 127, 129, 130, 132)
Накладные расходы | [6 empty] | (3621,49+59,33)*1,05*0,9 | [9 empty] | 0.95 | [6 empty] | 3497
Сметная прибыль | [6 empty] | (3621,49+59,33)*0,55*0,85 | [9 empty] | 0.47 | [6 empty] | 1730
Сантехнические работы - внутренние (трубопроводы, водопровод, канализация, отопление, газоснабжение, вентиляция и кондиционирование воздуха) (46, 49, 50, 51, 91, 96, 97, 98, 133, 138, 139, 140)
Накладные расходы | [6 empty] | (1495,86+79,34)*1,28*0,9 | [9 empty] | 1.15 | [6 empty] | 1811
Сметная прибыль | [6 empty] | (1495,86+79,34)*0,83*0,85 | [9 empty] | 0.71 | [6 empty] | 1118
Теплоизоляционные работы (35, 44, 86, 89, 128, 131)
Накладные расходы | [6 empty] | (510+0)*1*0,9 | [9 empty] | 0.9 | [6 empty] | 459
Сметная прибыль | [6 empty] | (510+0)*0,7*0,85 | [9 empty] | 0.6 | [6 empty] | 306
Монтаж оборудования (147, 162)
Накладные расходы | [6 empty] | (148,93+0)*0,8 | [9 empty] | 0.8 | [6 empty] | 119
Сметная прибыль | [6 empty] | (148,93+0)*0,6 | [9 empty] | 0.6 | [6 empty] | 89
Электромонтажные работы на других объектах (148, 149, 150, 151, 152, 153, 154, 155, 156, 157, 158, 159, 163, 164, 165, 166, 167)
Накладные расходы | [6 empty] | (2604,46+186,18)*0,95 | [9 empty] | 0.95 | [6 empty] | 2651
Сметная прибыль | [6 empty] | (2604,46+186,18)*0,65 | [9 empty] | 0.65 | [6 empty] | 1814
Работы по реконструкции зданий и сооружений (усиление и замена существующих конструкций, разборка и возведение отдельных конструктивных элементов) (1, 22, 24, 52, 53, 70, 72, 92, 93, 99, 100, 101, 115, 134, 135, 141, 142)
Накладные расходы | [6 empty] | (809,01+87,4)*1,1*0,9 | [9 empty] | 0.99 | [6 empty] | 887
Сметная прибыль | [6 empty] | (809,01+87,4)*0,7*0,85 | [9 empty] | 0.6 | [6 empty] | 538
Стены при ремонте (23, 30, 71)
Накладные расходы | [6 empty] | (287,97+7,55)*0,86 | [9 empty] | 0.86 | [6 empty] | 254
Сметная прибыль | [6 empty] | (287,97+7,55)*0,7 | [9 empty] | 0.7 | [6 empty] | 207
Проемы при ремонте (28, 76, 119)
Накладные расходы | [6 empty] | (59,4+0)*0,82 | [9 empty] | 0.82 | [6 empty] | 49
Сметная прибыль | [6 empty] | (59,4+0)*0,62 | [9 empty] | 0.62 | [6 empty] | 37
Полы при ремонте (14, 15, 62, 63, 107, 108)
Накладные расходы | [6 empty] | (104,43+1,29)*0,8 | [9 empty] | 0.8 | [6 empty] | 85
Сметная прибыль | [6 empty] | (104,43+1,29)*0,68 | [9 empty] | 0.68 | [6 empty] | 72
Стекольные, обойные и облицовочные работы при ремонте (34, 41, 78, 81, 121, 124)
Накладные расходы | [6 empty] | (156,02+2,78)*0,77 | [9 empty] | 0.77 | [6 empty] | 122
Сметная прибыль | [6 empty] | (156,02+2,78)*0,5 | [9 empty] | 0.5 | [6 empty] | 79
Внутренние санитарно-технические работы при ремонте: демонтаж и разборка (47, 48, 94, 95, 136, 137)
Накладные расходы | [6 empty] | (286,31+1,82)*0,74 | [9 empty] | 0.74 | [6 empty] | 213
Сметная прибыль | [6 empty] | (286,31+1,82)*0,5 | [9 empty] | 0.5 | [6 empty] | 144
Электромонтажные работы при ремонте (143, 144, 145, 146)
Накладные расходы | [6 empty] | (71,44+0,27)*0,85 | [9 empty] | 0.85 | [6 empty] | 61
Сметная прибыль | [6 empty] | (71,44+0,27)*0,65 | [9 empty] | 0.65 | [6 empty] | 47
Прочие ремонтно-строительные работы (160, 161)
Накладные расходы | [6 empty] | (68,46+0)*0,78 | [9 empty] | 0.78 | [6 empty] | 53
Сметная прибыль | [6 empty] | (68,46+0)*0,5 | [9 empty] | 0.5 | [6 empty] | 34
Итого Накладные расходы | [6 empty] | 16876 | [9 empty] | 1 | [6 empty] | 16876
Итого Сметная прибыль | [6 empty] | 9839 | [9 empty] | 1 | [6 empty] | 9839
Итого | [16 empty] | 0 | [6 empty] | 398650
Индекес СМР | [6 empty] | 398650*(4,8-1) | [9 empty] | 4.8 | [6 empty] | 1514870
Итого | [16 empty] | 0 | [6 empty] | 1913520
Итого | [16 empty] | 0 | [6 empty] | 1913520
НДС | [6 empty] | 1913520*0,18 | [9 empty] | 0.18 | [6 empty] | 344434
Итого | [16 empty] | 0 | [6 empty] | 2257954
№ п/п | Шифр и номер позиции норматива |  | Наименование работ и затрат |  | Количество |  |  | Стоимость на единицу, руб | [7 empty] | Общая стоимость, руб.
[8 empty] | Всего |  |  | Экспл. машин |  |  | Материалы |  | Всего |  |  |  | Основной зарплаты |  | Экспл. машин |  |  | Материалы
ед. изм.
[8 empty] | Основной зарплаты |  |  | В т.ч. зарплаты | [10 empty] | В т.ч. зарплаты
№2 <Нет раздела>
1 | 2 |  | 3 |  | 4 |  |  | 5 |  |  | 6 |  |  | 7 |  | 8 |  |  |  | 9 |  | 10 |  |  | 11
Пусконаладочные работы
1 | ФЕРп01-11-028-01 |  | Измерение сопротивления изоляции мегаомметром кабельных и других линий напряжением до 1 кВ, предназначенных для передачи электроэнергии к распределительным устройствам, щитам, шкафам, коммутационным аппаратам и электропотребителям |  | 11 |  |  | 5.12 |  |  | 0 |  |  | 0 |  | 56.32 |  |  |  | 56.32 |  | 0 |  |  | 0
| (0) |  |  |  | 1 линия |  |  | 5.12 |  |  | 0 | [10 empty] | 0
2 | ФЕРп01-03-001-01 |  | Выключатель однополюсный напряжением до 1 кВ с электромагнитным, тепловым или комбинированным расцепителем |  | 8 |  |  | 14.09 |  |  | 0 |  |  | 0 |  | 112.72 |  |  |  | 112.72 |  | 0 |  |  | 0
| (0) |  |  |  | 1 шт. |  |  | 14.09 |  |  | 0 | [10 empty] | 0
3 | ФЕРп01-03-001-02 |  | Выключатель однополюсный напряжением до 1 кВ с устройством защитного отключения |  | 4 |  |  | 18.79 |  |  | 0 |  |  | 0 |  | 75.16 |  |  |  | 75.16 |  | 0 |  |  | 0
| (0) |  |  |  | 1 шт. |  |  | 18.79 |  |  | 0 | [10 empty] | 0
4 | ФЕРп01-03-002-04 |  | Выключатель трехполюсный напряжением до 1 кВ с электромагнитным, тепловым или комбинированным расцепителем, номинальный ток до 50 А |  | 1 |  |  | 18.79 |  |  | 0 |  |  | 0 |  | 18.79 |  |  |  | 18.79 |  | 0 |  |  | 0
| (0) |  |  |  | 1 шт. |  |  | 18.79 |  |  | 0 | [10 empty] | 0
5 | ФЕРп01-11-011-01 |  | Проверка наличия цепи между заземлителями и заземленными элементами |  | 0.5 |  |  | 204.88 |  |  | 0 |  |  | 0 |  | 102.44 |  |  |  | 102.44 |  | 0 |  |  | 0
| (0) |  |  |  | 100 точек |  |  | 204.88 |  |  | 0 | [10 empty] | 0
6 | ФЕРп01-11-013-01 |  | Замер полного сопротивления цепи "фаза-нуль" |  | 50 |  |  | 19.21 |  |  | 0 |  |  | 0 |  | 960.5 |  |  |  | 960.5 |  | 0 |  |  | 0
| (0) |  |  |  | 1 токоприемник |  |  | 19.21 |  |  | 0 | [10 empty] | 0
ИТОГО: | [15 empty] | 1325.93 |  |  |  | 1325.93 |  | 0 |  |  | 0
0
Наименование и значение множителей | [16 empty] | Значение | [6 empty] | Прямые
Зарплата | [6 empty] | 1325.93 | [9 empty] | 1 | [6 empty] | 1326
Итого | [16 empty] | 0 | [6 empty] | 1326
Пусконаладочные работы (1, 2, 3, 4, 5, 6)
Накладные расходы | [6 empty] | (1325,93+0)*0,65 | [9 empty] | 0.65 | [6 empty] | 862
Сметная прибыль | [6 empty] | (1325,93+0)*0,4 | [9 empty] | 0.4 | [6 empty] | 530
Итого Накладные расходы | [6 empty] | 862 | [9 empty] | 1 | [6 empty] | 862
Итого Сметная прибыль | [6 empty] | 530 | [9 empty] | 1 | [6 empty] | 530
Итого | [16 empty] | 0 | [6 empty] | 2718
Индекес СМР | [6 empty] | 2718*(8,66-1) | [9 empty] | 8.66 | [6 empty] | 20820
Итого | [16 empty] | 0 | [6 empty] | 23538
Итого | [16 empty] | 0 | [6 empty] | 23538
НДС | [6 empty] | 23538*0,18 | [9 empty] | 0.18 | [6 empty] | 4237
Итого | [16 empty] | 0 | [6 empty] | 27775
Наименование и значение множителей | [16 empty] | Значение | [6 empty] | Прямые
Итого по разделам 1-2 | [16 empty] | 0 | [6 empty] | 1937058
НДС | [6 empty] | 1937058*0,18 | [9 empty] | 0.18 | [6 empty] | 348670.44
Всего по смете | [16 empty] | 0 | [6 empty] | 2285728.44
СОСТАВИЛ
ПРОВЕРИЛ

## SMW_Служебная (hidden)
Смета 2011 год КС-С
ФОРМА № 4 | 2464 | 0 | 0 | 0 | 700
СОГЛАСОВАНО: | 2464 | 922 | 0 | 0 | 711
0 | 2464 | 922 | 1 | 0 | 711
УТВЕРЖДАЮ: | 2464 | 922 | 2 | 0 | 711
__________________________________________ | 2464 | 923 | 0 | 0 | 711
0 | 2464 | 923 | 1 | 0 | 711
Муниципальное учреждение "Управление делами администрации города Иванова" | 2464 | 923 | 2 | 0 | 711
_________________________________________ | 2464 | 924 | 0 | 0 | 711
0 | 2464 | 924 | 1 | 0 | 711
_________________В. А. Переверзев | 2464 | 924 | 2 | 0 | 711
" _____ " _____________ 2011г. | 2464 | 925 | 0 | 0 | 711
0 | 2464 | 925 | 1 | 0 | 711
" _____ " _________________2011 г. | 2464 | 925 | 2 | 0 | 711
0 | 2464 | 921 | 0 | 0 | 711
0 | 2464 | 921 | 1 | 0 | 711
0 | 2464 | 921 | 2 | 0 | 711
ЛОКАЛЬНАЯ СМЕТА № 1 | 2464 | 3 | 0 | 0 | 703
На капитальный ремонт помещений 10-го этажа по адресу: пл. Революции, д.6. | 2464 | 4 | 0 | 0 | 704
Составлена в ценах Января 2011 г. | 2464 | 5 | 0 | 0 | 705
Сметная стоимость - | 2464 | 5 | 1 | 0 | 705
#REF! | 2464 | 6 | 0 | 0 | 706
#REF! | 2464 | 6 | 1 | 0 | 706
№ п/п | 2464 | 47 | 0 | 0 | 11900
Шифр и номер позиции норматива | 2464 | 47 | 1 | 0 | 11900
Наименование работ и затрат | 2464 | 47 | 2 | 0 | 11900
Количество | 2464 | 47 | 3 | 0 | 11900
ед. изм. | 2464 | 47 | 4 | 0 | 11900
Стоимость на единицу, руб | 2464 | 47 | 5 | 0 | 11900
Всего | 2464 | 47 | 6 | 0 | 11900
Основной зарплаты | 2464 | 47 | 7 | 0 | 11900
Экспл. машин | 2464 | 47 | 8 | 0 | 11900
В т.ч. зарплаты | 2464 | 47 | 9 | 0 | 11900
Общая стоимость, руб. | 2464 | 47 | 10 | 0 | 11900
Всего | 2464 | 47 | 11 | 0 | 11900
Основной зарплаты | 2464 | 47 | 12 | 0 | 11900
Экспл. машин | 2464 | 47 | 13 | 0 | 11900
В т.ч. зарплаты | 2464 | 47 | 14 | 0 | 11900
Материалы | 2464 | 47 | 15 | 0 | 11900
Материалы | 2464 | 47 | 16 | 0 | 11900
1. ЗАЛ ЗАСЕДАНИЙ | 2464 | 52 | 0 | 0 | 11907
Потолок | 2464 | 68 | 0 | 0 | 11907
1 | 2464 | 1189 | 0 | 0 | 11902
ФЕР46-04-007-06 | 2464 | 1189 | 1 | 0 | 11902
Разборка деревянных подвесных потолков | 2464 | 1189 | 2 | 0 | 11902
100 м2 | 2464 | 1189 | 3 | 0 | 11902
0.54 | 2464 | 1189 | 4 | 0 | 11902
577.76 | 2464 | 1189 | 6 | 0 | 11902
68.77 | 2464 | 1189 | 7 | 0 | 11902
25.52 | 2464 | 1189 | 8 | 0 | 11902
0 | 2464 | 1189 | 14 | 0 | 11902
2 | 2464 | 300 | 0 | 0 | 11902
ФЕР10-06-040-01 | 2464 | 300 | 1 | 0 | 11902
Устройство подвесных потолков из гипсоволокнистых листов (ГВЛ) по системе "КНАУФ"* двухуровневых (П 212) | 2464 | 300 | 2 | 0 | 11902
100 м2 потолка | 2464 | 300 | 3 | 0 | 11902
0.34 | 2464 | 300 | 4 | 0 | 11902
1251.66 | 2464 | 300 | 6 | 0 | 11902
21.405 | 2464 | 300 | 7 | 0 | 11902
0 | 2464 | 300 | 8 | 0 | 11902
6165.09 | 2464 | 300 | 14 | 0 | 11902
2.1 | 2464 | 301 | 0 | 0 | 11906
201-9010 | 2464 | 301 | 1 | 0 | 11906
Тяга подвесов | 2464 | 301 | 2 | 0 | 11906
шт. | 2464 | 301 | 3 | 0 | 11906
148 | 2464 | 301 | 6 | 0 | 11906
2.75 | 2464 | 301 | 8 | 0 | 11906
0 | 2464 | 301 | 9 | 0 | 11906
3 | 2464 | 57 | 0 | 0 | 11902
ФЕР15-01-051-01 | 2464 | 57 | 1 | 0 | 11902
Устройство натяжных потолков из поливинилхлоридной пленки (ПВХ) гарпунным способом в помещениях площадью до 10 м2 | 2464 | 57 | 2 | 0 | 11902
100 м2 облицовки | 2464 | 57 | 3 | 0 | 11902
0.14 | 2464 | 57 | 4 | 0 | 11902
735.678 | 2464 | 57 | 6 | 0 | 11902
124.29 | 2464 | 57 | 7 | 0 | 11902
0 | 2464 | 57 | 8 | 0 | 11902
0 | 2464 | 57 | 14 | 0 | 11902
3.1 | 2464 | 380 | 0 | 0 | 11906
101-2064 | 2464 | 380 | 1 | 0 | 11906
Шуруп строительный с потайной головкой | 2464 | 380 | 2 | 0 | 11906
шт. | 2464 | 380 | 3 | 0 | 11906
1742.8571 | 2464 | 380 | 6 | 0 | 11906
0.19 | 2464 | 380 | 8 | 0 | 11906
0 | 2464 | 380 | 9 | 0 | 11906
3.2 | 2464 | 381 | 0 | 0 | 11906
101-9102 | 2464 | 381 | 1 | 0 | 11906
Дюбели распорные полиэтиленовые | 2464 | 381 | 2 | 0 | 11906
10 шт. | 2464 | 381 | 3 | 0 | 11906
174.2857 | 2464 | 381 | 6 | 0 | 11906
1.6 | 2464 | 381 | 8 | 0 | 11906
0 | 2464 | 381 | 9 | 0 | 11906
3.3 | 2464 | 1223 | 0 | 0 | 11906
201-9019 | 2464 | 1223 | 1 | 0 | 11906
Багет (фиксирующий профиль) стеновой для натяжного потолка | 2464 | 1223 | 2 | 0 | 11906
м | 2464 | 1223 | 3 | 0 | 11906
152.8571 | 2464 | 1223 | 6 | 0 | 11906
8.83 | 2464 | 1223 | 8 | 0 | 11906
0 | 2464 | 1223 | 9 | 0 | 11906
3.4 | 2464 | 1224 | 0 | 0 | 11906
201-9022 | 2464 | 1224 | 1 | 0 | 11906
Вставка декоративная, стеновая для натяжного потолка | 2464 | 1224 | 2 | 0 | 11906
м | 2464 | 1224 | 3 | 0 | 11906
152.8571 | 2464 | 1224 | 6 | 0 | 11906
15.01 | 2464 | 1224 | 8 | 0 | 11906
0 | 2464 | 1224 | 9 | 0 | 11906
3.5 | 2464 | 1225 | 0 | 0 | 11906
201-9039 | 2464 | 1225 | 1 | 0 | 11906
Полотно натяжного потолка с бортиком из ПВХ (гарпун) с рисунком | 2464 | 1225 | 2 | 0 | 11906
м2 | 2464 | 1225 | 3 | 0 | 11906
60.7143 | 2464 | 1225 | 6 | 0 | 11906
522.51 | 2464 | 1225 | 8 | 0 | 11906
0 | 2464 | 1225 | 9 | 0 | 11906
3.6 | 2464 | 1230 | 0 | 0 | 11906
201-9039 | 2464 | 1230 | 1 | 0 | 11906
Полотно натяжного потолка с бортиком из ПВХ (гарпун) глянец. | 2464 | 1230 | 2 | 0 | 11906
м2 | 2464 | 1230 | 3 | 0 | 11906
39.2857 | 2464 | 1230 | 6 | 0 | 11906
368.67 | 2464 | 1230 | 8 | 0 | 11906
0 | 2464 | 1230 | 9 | 0 | 11906
4 | 2464 | 63 | 0 | 0 | 11902
ФЕР15-01-052-01 | 2464 | 63 | 1 | 0 | 11902
Устройство в натяжном потолке монтажных отверстий | 2464 | 63 | 2 | 0 | 11902
100 отверстий | 2464 | 63 | 3 | 0 | 11902
0.01 | 2464 | 63 | 4 | 0 | 11902
559.0656 | 2464 | 63 | 6 | 0 | 11902
0 | 2464 | 63 | 7 | 0 | 11902
0 | 2464 | 63 | 8 | 0 | 11902
0 | 2464 | 63 | 14 | 0 | 11902
4.1 | 2464 | 64 | 0 | 0 | 11906
101-2885 | 2464 | 64 | 1 | 0 | 11906
Клей цианакрилатный Permabond* С791 | 2464 | 64 | 2 | 0 | 11906
кг | 2464 | 64 | 3 | 0 | 11906
0.0004 | 2464 | 64 | 6 | 0 | 11906
12914.18 | 2464 | 64 | 8 | 0 | 11906
0 | 2464 | 64 | 9 | 0 | 11906
4.2 | 2464 | 65 | 0 | 0 | 11906
101-4169 | 2464 | 65 | 1 | 0 | 11906
Пластик поливинилхлоридный листовой толщиной 3-4 мм | 2464 | 65 | 2 | 0 | 11906
м2 | 2464 | 65 | 3 | 0 | 11906
0.005 | 2464 | 65 | 6 | 0 | 11906
157.8 | 2464 | 65 | 8 | 0 | 11906
0 | 2464 | 65 | 9 | 0 | 11906
5 | 2464 | 302 | 0 | 0 | 11902
ФЕР10-06-040-02 | 2464 | 302 | 1 | 0 | 11902
Устройство подвесных потолков из гипсоволокнистых листов (ГВЛ) по системе "КНАУФ" *одноуровневых (П 213) (короб 0,2*0,3) | 2464 | 302 | 2 | 0 | 11902
100 м2 потолка | 2464 | 302 | 3 | 0 | 11902
0.15 | 2464 | 302 | 4 | 0 | 11902
1314.243 | 2464 | 302 | 6 | 0 | 11902
29.7 | 2464 | 302 | 7 | 0 | 11902
0 | 2464 | 302 | 8 | 0 | 11902
6090.28 | 2464 | 302 | 14 | 0 | 11902
5.1 | 2464 | 303 | 0 | 0 | 11906
201-9010 | 2464 | 303 | 1 | 0 | 11906
Тяга подвесов | 2464 | 303 | 2 | 0 | 11906
шт. | 2464 | 303 | 3 | 0 | 11906
67 | 2464 | 303 | 6 | 0 | 11906
2.75 | 2464 | 303 | 8 | 0 | 11906
0 | 2464 | 303 | 9 | 0 | 11906
6 | 2464 | 1234 | 0 | 0 | 11902
ФЕР15-04-005-08 | 2464 | 1234 | 1 | 0 | 11902
Окраска поливинилацетатными водоэмульсионными составами высококачественная по штукатурке потолков (мат. учт. 2100,31-0,069*15481=1032,12) | 2464 | 1234 | 2 | 0 | 11902
100 м2 окрашиваемой поверхности | 2464 | 1234 | 3 | 0 | 11902
0.21 | 2464 | 1234 | 4 | 0 | 11902
1187.2416 | 2464 | 1234 | 6 | 0 | 11902
30.18 | 2464 | 1234 | 7 | 0 | 11902
0.525 | 2464 | 1234 | 8 | 0 | 11902
1032.12 | 2464 | 1234 | 14 | 0 | 11902
6.1 | 2464 | 1236 | 0 | 0 | 11906
101-1959 | 2464 | 1236 | 1 | 0 | 11906
Краска Биндопласт * 40 5 л | 2464 | 1236 | 2 | 0 | 11906
т | 2464 | 1236 | 3 | 0 | 11906
0.069 | 2464 | 1236 | 6 | 0 | 11906
62923.73 | 2464 | 1236 | 8 | 0 | 11906
0 | 2464 | 1236 | 9 | 0 | 11906
7 | 2464 | 335 | 0 | 0 | 11902
ФЕР15-04-038-09 | 2464 | 335 | 1 | 0 | 11902
Покрытие масляными и спиртовыми лаками по окрашиваемой или огрунтованной поверхности потолков за 2 раза (Мат. учт. 747,94-0,022*33640=7,86) | 2464 | 335 | 2 | 0 | 11902
100 м2 окрашиваемой поверхности или покрытия | 2464 | 335 | 3 | 0 | 11902
0.21 | 2464 | 335 | 4 | 0 | 11902
265.7742 | 2464 | 335 | 6 | 0 | 11902
4.395 | 2464 | 335 | 7 | 0 | 11902
0.18 | 2464 | 335 | 8 | 0 | 11902
7.86 | 2464 | 335 | 14 | 0 | 11902
7.1 | 2464 | 336 | 0 | 0 | 11906
101-1827 | 2464 | 336 | 1 | 0 | 11906
Лак водный для стен CELCO Aqua* | 2464 | 336 | 2 | 0 | 11906
т | 2464 | 336 | 3 | 0 | 11906
0.022 | 2464 | 336 | 6 | 0 | 11906
65042.37 | 2464 | 336 | 8 | 0 | 11906
0 | 2464 | 336 | 9 | 0 | 11906
8 | 2464 | 77 | 0 | 0 | 11902
ФЕР11-01-039-01 прим. | 2464 | 77 | 1 | 0 | 11902
Устройство плинтусов деревянных (потолочного) (Мат. учт. 496,43-101*4,89=2,54 | 2464 | 77 | 2 | 0 | 11902
100 м плинтуса | 2464 | 77 | 3 | 0 | 11902
0.665 | 2464 | 77 | 4 | 0 | 11902
90.045 | 2464 | 77 | 6 | 0 | 11902
10.455 | 2464 | 77 | 7 | 0 | 11902
0 | 2464 | 77 | 8 | 0 | 11902
2.54 | 2464 | 77 | 14 | 0 | 11902
8.1 | 2464 | 79 | 0 | 0 | 11906
прайс | 2464 | 79 | 1 | 0 | 11906
Раскладка"Бруни"*LB-10.46/ Бук 65х65 | 2464 | 79 | 2 | 0 | 11906
м | 2464 | 79 | 3 | 0 | 11906
100 | 2464 | 79 | 6 | 0 | 11906
183.33 | 2464 | 79 | 8 | 0 | 11906
0 | 2464 | 79 | 9 | 0 | 11906
9 | 2464 | 1253 | 0 | 0 | 11902
ФЕР11-01-040-01 прим. | 2464 | 1253 | 1 | 0 | 11902
Устройство дкоративных элементов из пенополиуретана на клее | 2464 | 1253 | 2 | 0 | 11902
100 м плинтуса | 2464 | 1253 | 3 | 0 | 11902
0.16 | 2464 | 1253 | 4 | 0 | 11902
121.0812 | 2464 | 1253 | 6 | 0 | 11902
3.93 | 2464 | 1253 | 7 | 0 | 11902
0 | 2464 | 1253 | 8 | 0 | 11902
0 | 2464 | 1253 | 14 | 0 | 11902
9.1 | 2464 | 1264 | 0 | 0 | 11906
прайс | 2464 | 1264 | 1 | 0 | 11906
Карнизы 1.50.251 дл. 2 м (Ц 353/2/1,18/4,8=31,16 руб./шт.) | 2464 | 1264 | 2 | 0 | 11906
м | 2464 | 1264 | 3 | 0 | 11906
100 | 2464 | 1264 | 6 | 0 | 11906
31.16 | 2464 | 1264 | 8 | 0 | 11906
0 | 2464 | 1264 | 9 | 0 | 11906
9.2 | 2464 | 1257 | 0 | 0 | 11906
прайс | 2464 | 1257 | 1 | 0 | 11906
Клей "Европласт стандарт"* 290 ml (Ц 330/0,29/1,18/4,8=200,91 руб./кг) | 2464 | 1257 | 2 | 0 | 11906
кг | 2464 | 1257 | 3 | 0 | 11906
5.15 | 2464 | 1257 | 6 | 0 | 11906
200.91 | 2464 | 1257 | 8 | 0 | 11906
0 | 2464 | 1257 | 9 | 0 | 11906
10 | 2464 | 1252 | 0 | 0 | 11902
ФЕР15-01-050-03 прим. | 2464 | 1252 | 1 | 0 | 11902
Облицовка потолков декоративным элементами из пенополиуретана сплошному основанию на клее | 2464 | 1252 | 2 | 0 | 11902
100 м2 облицовки | 2464 | 1252 | 3 | 0 | 11902
0.0864 | 2464 | 1252 | 4 | 0 | 11902
492.4254 | 2464 | 1252 | 6 | 0 | 11902
66.885 | 2464 | 1252 | 7 | 0 | 11902
1.395 | 2464 | 1252 | 8 | 0 | 11902
0 | 2464 | 1252 | 14 | 0 | 11902
10.1 | 2464 | 1280 | 0 | 0 | 11906
прайс | 2464 | 1280 | 1 | 0 | 11906
Кессоны "Европласт"* 1.57.001 Размер 600х600 (Ц 1098/0,6/0,6/1,18/4,8=538,49 руб./м2) | 2464 | 1280 | 2 | 0 | 11906
м2 | 2464 | 1280 | 3 | 0 | 11906
100 | 2464 | 1280 | 6 | 0 | 11906
538.49 | 2464 | 1280 | 8 | 0 | 11906
0 | 2464 | 1280 | 9 | 0 | 11906
10.2 | 2464 | 1282 | 0 | 0 | 11906
прайс | 2464 | 1282 | 1 | 0 | 11906
Клей "Европласт стандарт"* 290 ml (Ц 330/0,29/1,18/4,8=200,91 руб./кг) | 2464 | 1282 | 2 | 0 | 11906
кг | 2464 | 1282 | 3 | 0 | 11906
29.1 | 2464 | 1282 | 6 | 0 | 11906
200.91 | 2464 | 1282 | 8 | 0 | 11906
0 | 2464 | 1282 | 9 | 0 | 11906
11 | 2464 | 1297 | 0 | 0 | 11902
ФЕР11-01-040-01 прим. | 2464 | 1297 | 1 | 0 | 11902
Устройство декоративной рейки на клее (Мат. учт. 1285,35-101*12,3=43,05) | 2464 | 1297 | 2 | 0 | 11902
100 м плинтуса | 2464 | 1297 | 3 | 0 | 11902
0.69 | 2464 | 1297 | 4 | 0 | 11902
121.0812 | 2464 | 1297 | 6 | 0 | 11902
3.93 | 2464 | 1297 | 7 | 0 | 11902
0 | 2464 | 1297 | 8 | 0 | 11902
43.05 | 2464 | 1297 | 14 | 0 | 11902
11.1 | 2464 | 1302 | 0 | 0 | 11906
прайс | 2464 | 1302 | 1 | 0 | 11906
Рейка "Бруни"*LB-12.53/100х20 Бук | 2464 | 1302 | 2 | 0 | 11906
м | 2464 | 1302 | 3 | 0 | 11906
86.9565 | 2464 | 1302 | 6 | 0 | 11906
183.33 | 2464 | 1302 | 8 | 0 | 11906
0 | 2464 | 1302 | 9 | 0 | 11906
11.2 | 2464 | 1303 | 0 | 0 | 11906
прайс | 2464 | 1303 | 1 | 0 | 11906
Рейка"Бруни"*LB-12.44/ 150х20 Бук | 2464 | 1303 | 2 | 0 | 11906
м | 2464 | 1303 | 3 | 0 | 11906
13.0435 | 2464 | 1303 | 6 | 0 | 11906
183.33 | 2464 | 1303 | 8 | 0 | 11906
0 | 2464 | 1303 | 9 | 0 | 11906
12 | 2464 | 1304 | 0 | 0 | 11902
ФЕР10-01-059-01прим. | 2464 | 1304 | 1 | 0 | 11902
Установка гардин | 2464 | 1304 | 2 | 0 | 11902
100 шт. изделий | 2464 | 1304 | 3 | 0 | 11902
0.05 | 2464 | 1304 | 4 | 0 | 11902
831.726 | 2464 | 1304 | 6 | 0 | 11902
404.085 | 2464 | 1304 | 7 | 0 | 11902
30.105 | 2464 | 1304 | 8 | 0 | 11902
1633.35 | 2464 | 1304 | 14 | 0 | 11902
12.1 | 2464 | 1305 | 0 | 0 | 11906
203-9130 | 2464 | 1305 | 1 | 0 | 11906
Гардина"Бруни"*LB-06.23/2,8х100х90 Бук | 2464 | 1305 | 2 | 0 | 11906
шт. | 2464 | 1305 | 3 | 0 | 11906
100 | 2464 | 1305 | 6 | 0 | 11906
1672.92 | 2464 | 1305 | 8 | 0 | 11906
0 | 2464 | 1305 | 9 | 0 | 11906
13 | 2464 | 98 | 0 | 0 | 11902
ФЕР10-01-010-01 | 2464 | 98 | 1 | 0 | 11902
Установка элементов каркаса из брусьев | 2464 | 98 | 2 | 0 | 11902
1 м3 древесины в конструкции | 2464 | 98 | 3 | 0 | 11902
0.2 | 2464 | 98 | 4 | 0 | 11902
260.199 | 2464 | 98 | 6 | 0 | 11902
50.265 | 2464 | 98 | 7 | 0 | 11902
0 | 2464 | 98 | 8 | 0 | 11902
2189 | 2464 | 98 | 14 | 0 | 11902
Пол | 2464 | 99 | 0 | 0 | 11907
14 | 2464 | 1249 | 0 | 0 | 11902
ФЕРр57-2-07 | 2464 | 1249 | 1 | 0 | 11902
Разборка покрытий полов из древесноволокнистых плит (ламинированного покрытия) | 2464 | 1249 | 2 | 0 | 11902
100 м2 покрытия | 2464 | 1249 | 3 | 0 | 11902
0.54 | 2464 | 1249 | 4 | 0 | 11902
86.5 | 2464 | 1249 | 6 | 0 | 11902
3.75 | 2464 | 1249 | 7 | 0 | 11902
1.39 | 2464 | 1249 | 8 | 0 | 11902
0 | 2464 | 1249 | 14 | 0 | 11902
14.1 | 2464 | 1250 | 0 | 0 | 11906
509-9900 | 2464 | 1250 | 1 | 0 | 11906
Строительный мусор | 2464 | 1250 | 2 | 0 | 11906
т | 2464 | 1250 | 3 | 0 | 11906
0.55 | 2464 | 1250 | 6 | 0 | 11906
0 | 2464 | 1250 | 8 | 0 | 11906
0 | 2464 | 1250 | 9 | 0 | 11906
15 | 2464 | 103 | 0 | 0 | 11902
ФЕРр57-3-01 | 2464 | 103 | 1 | 0 | 11902
Разборка плинтусов деревянных и из пластмассовых материалов | 2464 | 103 | 2 | 0 | 11902
100 м плинтуса | 2464 | 103 | 3 | 0 | 11902
0.545 | 2464 | 103 | 4 | 0 | 11902
29.41 | 2464 | 103 | 6 | 0 | 11902
0 | 2464 | 103 | 7 | 0 | 11902
0 | 2464 | 103 | 8 | 0 | 11902
0 | 2464 | 103 | 14 | 0 | 11902
15.1 | 2464 | 104 | 0 | 0 | 11906
509-9900 | 2464 | 104 | 1 | 0 | 11906
Строительный мусор | 2464 | 104 | 2 | 0 | 11906
т | 2464 | 104 | 3 | 0 | 11906
0.11 | 2464 | 104 | 6 | 0 | 11906
0 | 2464 | 104 | 8 | 0 | 11906
0 | 2464 | 104 | 9 | 0 | 11906
16 | 2464 | 1311 | 0 | 0 | 11902
ФЕР11-01-045-01 прим. | 2464 | 1311 | 1 | 0 | 11902
Устройство покрытий наливных толщиной 4 мм и грунтовкой | 2464 | 1311 | 2 | 0 | 11902
100 м2 | 2464 | 1311 | 3 | 0 | 11902
0.545 | 2464 | 1311 | 4 | 0 | 11902
1285.7046 | 2464 | 1311 | 6 | 0 | 11902
90.495 | 2464 | 1311 | 7 | 0 | 11902
1.74 | 2464 | 1311 | 8 | 0 | 11902
0 | 2464 | 1311 | 14 | 0 | 11902
16.1 | 2464 | 1314 | 0 | 0 | 11906
прайс | 2464 | 1314 | 1 | 0 | 11906
Тонкий наливной пол Старатели* 25 кг (расход 1,8 кг/м2 при слое 1 мм, расчетный слой 4мм) (Ц 330/25*1000/1,18/4,8=2330,51 руб./т) | 2464 | 1314 | 2 | 0 | 11906
т | 2464 | 1314 | 3 | 0 | 11906
0.72 | 2464 | 1314 | 6 | 0 | 11906
2330.51 | 2464 | 1314 | 8 | 0 | 11906
0 | 2464 | 1314 | 9 | 0 | 11906
16.2 | 2464 | 1315 | 0 | 0 | 11906
101-2416 | 2464 | 1315 | 1 | 0 | 11906
Грунтовка "Бетоконтакт"*, КНАУФ* | 2464 | 1315 | 2 | 0 | 11906
т | 2464 | 1315 | 3 | 0 | 11906
0.06 | 2464 | 1315 | 6 | 0 | 11906
15090 | 2464 | 1315 | 8 | 0 | 11906
0 | 2464 | 1315 | 9 | 0 | 11906
17 | 2464 | 273 | 0 | 0 | 11902
ФЕР12-01-015-03 прим. | 2464 | 273 | 1 | 0 | 11902
Устройство капроновой сетки | 2464 | 273 | 2 | 0 | 11902
100 м2 изолируемой поверхности | 2464 | 273 | 3 | 0 | 11902
0.545 | 2464 | 273 | 4 | 0 | 11902
94.5576 | 2464 | 273 | 6 | 0 | 11902
47.685 | 2464 | 273 | 7 | 0 | 11902
2.64 | 2464 | 273 | 8 | 0 | 11902
0 | 2464 | 273 | 14 | 0 | 11902
17.1 | 2464 | 275 | 0 | 0 | 11906
прайс | 2464 | 275 | 1 | 0 | 11906
Сетка фасадная (усиленная) Bensten * | 2464 | 275 | 2 | 0 | 11906
м2 | 2464 | 275 | 3 | 0 | 11906
102 | 2464 | 275 | 6 | 0 | 11906
5.3 | 2464 | 275 | 8 | 0 | 11906
0 | 2464 | 275 | 9 | 0 | 11906
18 | 2464 | 1326 | 0 | 0 | 11902
ФЕР11-01-045-01 прим. | 2464 | 1326 | 1 | 0 | 11902
Устройство покрытий наливных толщиной 4 мм и грунтовкой | 2464 | 1326 | 2 | 0 | 11902
100 м2 | 2464 | 1326 | 3 | 0 | 11902
0.545 | 2464 | 1326 | 4 | 0 | 11902
1285.7046 | 2464 | 1326 | 6 | 0 | 11902
90.495 | 2464 | 1326 | 7 | 0 | 11902
1.74 | 2464 | 1326 | 8 | 0 | 11902
0 | 2464 | 1326 | 14 | 0 | 11902
18.1 | 2464 | 1327 | 0 | 0 | 11906
прайс | 2464 | 1327 | 1 | 0 | 11906
Тонкий наливной пол Старатели* 25 кг (расход 1,8 кг/м2 при слое 1 мм, расчетный слой 4мм) (Ц 330/25*1000/1,18/4,8=2330,51 руб./т) | 2464 | 1327 | 2 | 0 | 11906
т | 2464 | 1327 | 3 | 0 | 11906
0.72 | 2464 | 1327 | 6 | 0 | 11906
2330.51 | 2464 | 1327 | 8 | 0 | 11906
0 | 2464 | 1327 | 9 | 0 | 11906
18.2 | 2464 | 1328 | 0 | 0 | 11906
101-2416 | 2464 | 1328 | 1 | 0 | 11906
Грунтовка "Бетоконтакт"*, КНАУФ* | 2464 | 1328 | 2 | 0 | 11906
т | 2464 | 1328 | 3 | 0 | 11906
0.06 | 2464 | 1328 | 6 | 0 | 11906
15090 | 2464 | 1328 | 8 | 0 | 11906
0 | 2464 | 1328 | 9 | 0 | 11906
19 | 2464 | 1329 | 0 | 0 | 11902
ФЕР11-01-009-02 прим. | 2464 | 1329 | 1 | 0 | 11902
Устройство тепло- и звукоизоляции сплошной | 2464 | 1329 | 2 | 0 | 11902
100 м2 изолируемой поверхности | 2464 | 1329 | 3 | 0 | 11902
0.545 | 2464 | 1329 | 4 | 0 | 11902
86.7606 | 2464 | 1329 | 6 | 0 | 11902
106.875 | 2464 | 1329 | 7 | 0 | 11902
2.79 | 2464 | 1329 | 8 | 0 | 11902
0 | 2464 | 1329 | 14 | 0 | 11902
19.1 | 2464 | 1331 | 0 | 0 | 11906
прайс | 2464 | 1331 | 1 | 0 | 11906
Звукоизоляционная подложка | 2464 | 1331 | 2 | 0 | 11906
м2 | 2464 | 1331 | 3 | 0 | 11906
103 | 2464 | 1331 | 6 | 0 | 11906
4.41 | 2464 | 1331 | 8 | 0 | 11906
0 | 2464 | 1331 | 9 | 0 | 11906
20 | 2464 | 1337 | 0 | 0 | 11902
ФЕР11-01-035-02 | 2464 | 1337 | 1 | 0 | 11902
Устройство покрытий из щитов деревянных реечных | 2464 | 1337 | 2 | 0 | 11902
100 м2 покрытия | 2464 | 1337 | 3 | 0 | 11902
0.545 | 2464 | 1337 | 4 | 0 | 11902
816.339 | 2464 | 1337 | 6 | 0 | 11902
90.51 | 2464 | 1337 | 7 | 0 | 11902
6.615 | 2464 | 1337 | 8 | 0 | 11902
0 | 2464 | 1337 | 14 | 0 | 11902
20.1 | 2464 | 1338 | 0 | 0 | 11906
прайс | 2464 | 1338 | 1 | 0 | 11906
Ламинированное напольное покрытие "Terkett" *цвет "Береза медовая" | 2464 | 1338 | 2 | 0 | 11906
м2 | 2464 | 1338 | 3 | 0 | 11906
101.5 | 2464 | 1338 | 6 | 0 | 11906
252.47 | 2464 | 1338 | 8 | 0 | 11906
0 | 2464 | 1338 | 9 | 0 | 11906
21 | 2464 | 278 | 0 | 0 | 11902
ФЕР11-01-039-01 прим. | 2464 | 278 | 1 | 0 | 11902
Устройство плинтусов деревянных (Мат. учт. 496,43-101*4,89=2,54 | 2464 | 278 | 2 | 0 | 11902
100 м плинтуса | 2464 | 278 | 3 | 0 | 11902
0.305 | 2464 | 278 | 4 | 0 | 11902
90.045 | 2464 | 278 | 6 | 0 | 11902
10.455 | 2464 | 278 | 7 | 0 | 11902
0 | 2464 | 278 | 8 | 0 | 11902
2.54 | 2464 | 278 | 14 | 0 | 11902
21.1 | 2464 | 279 | 0 | 0 | 11906
прайс | 2464 | 279 | 1 | 0 | 11906
Плинтуc "Фичино"* MF-08.21/ 70х40 Бук | 2464 | 279 | 2 | 0 | 11906
м | 2464 | 279 | 3 | 0 | 11906
100 | 2464 | 279 | 6 | 0 | 11906
183.33 | 2464 | 279 | 8 | 0 | 11906
0 | 2464 | 279 | 9 | 0 | 11906
Проемы | 2464 | 131 | 0 | 0 | 11907
22 | 2464 | 132 | 0 | 0 | 11902
ФЕР46-04-001-04 | 2464 | 132 | 1 | 0 | 11902
Разборка кирпичных стен | 2464 | 132 | 2 | 0 | 11902
1 м3 | 2464 | 132 | 3 | 0 | 11902
1.25 | 2464 | 132 | 4 | 0 | 11902
73.01 | 2464 | 132 | 6 | 0 | 11902
118.53 | 2464 | 132 | 7 | 0 | 11902
11.57 | 2464 | 132 | 8 | 0 | 11902
0 | 2464 | 132 | 14 | 0 | 11902
23 | 2464 | 133 | 0 | 0 | 11902
ФЕРр53-25-01 | 2464 | 133 | 1 | 0 | 11902
Устройство металлических перемычек в стенах существующих зданий | 2464 | 133 | 2 | 0 | 11902
1 т металлоконструкций перемычек | 2464 | 133 | 3 | 0 | 11902
0.1 | 2464 | 133 | 4 | 0 | 11902
1433.2 | 2464 | 133 | 6 | 0 | 11902
67.41 | 2464 | 133 | 7 | 0 | 11902
4.73 | 2464 | 133 | 8 | 0 | 11902
9817.61 | 2464 | 133 | 14 | 0 | 11902
24 | 2464 | 140 | 0 | 0 | 11902
ФЕР46-04-012-03 | 2464 | 140 | 1 | 0 | 11902
Разборка деревянных заполнений проемов дверных и воротных | 2464 | 140 | 2 | 0 | 11902
100 м2 | 2464 | 140 | 3 | 0 | 11902
0.033 | 2464 | 140 | 4 | 0 | 11902
840.63 | 2464 | 140 | 6 | 0 | 11902
241.95 | 2464 | 140 | 7 | 0 | 11902
89.78 | 2464 | 140 | 8 | 0 | 11902
0 | 2464 | 140 | 14 | 0 | 11902
25 | 2464 | 146 | 0 | 0 | 11902
ФЕР10-01-039-01 | 2464 | 146 | 1 | 0 | 11902
Установка блоков в наружных и внутренних дверных проемах в каменных стенах, площадь проема до 3 м2 (Мат. учт. 22824,3-100*207=2124,3) | 2464 | 146 | 2 | 0 | 11902
100 м2 проемов | 2464 | 146 | 3 | 0 | 11902
0.0319 | 2464 | 146 | 4 | 0 | 11902
1321.0602 | 2464 | 146 | 6 | 0 | 11902
1875.435 | 2464 | 146 | 7 | 0 | 11902
229.845 | 2464 | 146 | 8 | 0 | 11902
2124.3 | 2464 | 146 | 14 | 0 | 11902
25.1 | 2464 | 149 | 0 | 0 | 11906
прайс | 2464 | 149 | 1 | 0 | 11906
Полотно "Корсика"* КД (стекло мателюкс WHITE или стекло с алмазной гравировкой "CORSE") 2000х900 | 2464 | 149 | 2 | 0 | 11906
шт. | 2464 | 149 | 3 | 0 | 11906
31.348 | 2464 | 149 | 6 | 0 | 11906
2524.72 | 2464 | 149 | 8 | 0 | 11906
0 | 2464 | 149 | 9 | 0 | 11906
25.2 | 2464 | 284 | 0 | 0 | 11906
прайс | 2464 | 284 | 1 | 0 | 11906
Полотно "Корсика"* КД глухое 2000х700 | 2464 | 284 | 2 | 0 | 11906
шт. | 2464 | 284 | 3 | 0 | 11906
31.348 | 2464 | 284 | 6 | 0 | 11906
1853.81 | 2464 | 284 | 8 | 0 | 11906
0 | 2464 | 284 | 9 | 0 | 11906
25.3 | 2464 | 283 | 0 | 0 | 11906
прайс | 2464 | 283 | 1 | 0 | 11906
Стойка коробки КД | 2464 | 283 | 2 | 0 | 11906
м | 2464 | 283 | 3 | 0 | 11906
313.4796 | 2464 | 283 | 6 | 0 | 11906
134.18 | 2464 | 283 | 8 | 0 | 11906
0 | 2464 | 283 | 9 | 0 | 11906
25.4 | 2464 | 285 | 0 | 0 | 11906
прайс | 2464 | 285 | 1 | 0 | 11906
Ручка "Archie"* S010 X11 II (матовое золото) | 2464 | 285 | 2 | 0 | 11906
шт. | 2464 | 285 | 3 | 0 | 11906
62.6959 | 2464 | 285 | 6 | 0 | 11906
157.84 | 2464 | 285 | 8 | 0 | 11906
0 | 2464 | 285 | 9 | 0 | 11906
25.5 | 2464 | 286 | 0 | 0 | 11906
прайс | 2464 | 286 | 1 | 0 | 11906
Петли "Archie"* А 010-Е 100х70х3 2U (матовое золото) | 2464 | 286 | 2 | 0 | 11906
шт. | 2464 | 286 | 3 | 0 | 11906
125.3919 | 2464 | 286 | 6 | 0 | 11906
39.9 | 2464 | 286 | 8 | 0 | 11906
0 | 2464 | 286 | 9 | 0 | 11906
25.6 | 2464 | 287 | 0 | 0 | 11906
прайс | 2464 | 287 | 1 | 0 | 11906
Замок врезной с защелкой "Archie"*; ключ-вертушка L01-45-70 TR B | 2464 | 287 | 2 | 0 | 11906
шт. | 2464 | 287 | 3 | 0 | 11906
31.348 | 2464 | 287 | 6 | 0 | 11906
173.55 | 2464 | 287 | 8 | 0 | 11906
0 | 2464 | 287 | 9 | 0 | 11906
25.7 | 2464 | 288 | 0 | 0 | 11906
прайс | 2464 | 288 | 1 | 0 | 11906
Накладка кругклая под цилиндр "Archie"* СL I | 2464 | 288 | 2 | 0 | 11906
шт. | 2464 | 288 | 3 | 0 | 11906
31.348 | 2464 | 288 | 6 | 0 | 11906
42.73 | 2464 | 288 | 8 | 0 | 11906
0 | 2464 | 288 | 9 | 0 | 11906
25.8 | 2464 | 289 | 0 | 0 | 11906
прайс | 2464 | 289 | 1 | 0 | 11906
Защелка врезная "Bussare"* L2070 B | 2464 | 289 | 2 | 0 | 11906
шт. | 2464 | 289 | 3 | 0 | 11906
31.348 | 2464 | 289 | 6 | 0 | 11906
30.01 | 2464 | 289 | 8 | 0 | 11906
0 | 2464 | 289 | 9 | 0 | 11906
25.9 | 2464 | 290 | 0 | 0 | 11906
прайс | 2464 | 290 | 1 | 0 | 11906
Завертка "Archie"* О L I | 2464 | 290 | 2 | 0 | 11906
шт. | 2464 | 290 | 3 | 0 | 11906
31.348 | 2464 | 290 | 6 | 0 | 11906
61.26 | 2464 | 290 | 8 | 0 | 11906
0 | 2464 | 290 | 9 | 0 | 11906
25.1 | 2464 | 291 | 0 | 0 | 11906
прайс | 2464 | 291 | 1 | 0 | 11906
Отбойник G 003 A* | 2464 | 291 | 2 | 0 | 11906
шт. | 2464 | 291 | 3 | 0 | 11906
31.348 | 2464 | 291 | 6 | 0 | 11906
12.01 | 2464 | 291 | 8 | 0 | 11906
0 | 2464 | 291 | 9 | 0 | 11906
26 | 2464 | 150 | 0 | 0 | 11902
ФЕР10-01-060-01 | 2464 | 150 | 1 | 0 | 11902
Установка и крепление наличников (Мат. учт. 448,66-112*3,93=8,5) | 2464 | 150 | 2 | 0 | 11902
100 м коробок блоков | 2464 | 150 | 3 | 0 | 11902
0.1 | 2464 | 150 | 4 | 0 | 11902
88.1682 | 2464 | 150 | 6 | 0 | 11902
5.235 | 2464 | 150 | 7 | 0 | 11902
0 | 2464 | 150 | 8 | 0 | 11902
8.5 | 2464 | 150 | 14 | 0 | 11902
26.1 | 2464 | 292 | 0 | 0 | 11906
прайс | 2464 | 292 | 1 | 0 | 11906
Наличник КД | 2464 | 292 | 2 | 0 | 11906
м | 2464 | 292 | 3 | 0 | 11906
112 | 2464 | 292 | 6 | 0 | 11906
91.81 | 2464 | 292 | 8 | 0 | 11906
0 | 2464 | 292 | 9 | 0 | 11906
27 | 2464 | 1341 | 0 | 0 | 11902
ФЕР10-01-060-01 | 2464 | 1341 | 1 | 0 | 11902
Установка и крепление наличников (Мат. учт. 448,66-112*3,93=8,5) | 2464 | 1341 | 2 | 0 | 11902
100 м коробок блоков | 2464 | 1341 | 3 | 0 | 11902
0.051 | 2464 | 1341 | 4 | 0 | 11902
88.1682 | 2464 | 1341 | 6 | 0 | 11902
5.235 | 2464 | 1341 | 7 | 0 | 11902
0 | 2464 | 1341 | 8 | 0 | 11902
8.5 | 2464 | 1341 | 14 | 0 | 11902
27.1 | 2464 | 1342 | 0 | 0 | 11906
прайс | 2464 | 1342 | 1 | 0 | 11906
Колонны классика КД | 2464 | 1342 | 2 | 0 | 11906
м | 2464 | 1342 | 3 | 0 | 11906
112 | 2464 | 1342 | 6 | 0 | 11906
242.33 | 2464 | 1342 | 8 | 0 | 11906
0 | 2464 | 1342 | 9 | 0 | 11906
28 | 2464 | 329 | 0 | 0 | 11902
ФЕРр56-3-02 | 2464 | 329 | 1 | 0 | 11902
Снятие подоконных досок деревянных в каменных зданиях | 2464 | 329 | 2 | 0 | 11902
100 м2 | 2464 | 329 | 3 | 0 | 11902
0.05 | 2464 | 329 | 4 | 0 | 11902
761.66 | 2464 | 329 | 6 | 0 | 11902
0 | 2464 | 329 | 7 | 0 | 11902
0 | 2464 | 329 | 8 | 0 | 11902
0 | 2464 | 329 | 14 | 0 | 11902
28.1 | 2464 | 330 | 0 | 0 | 11906
509-9900 | 2464 | 330 | 1 | 0 | 11906
Строительный мусор | 2464 | 330 | 2 | 0 | 11906
т | 2464 | 330 | 3 | 0 | 11906
3.5 | 2464 | 330 | 6 | 0 | 11906
0 | 2464 | 330 | 8 | 0 | 11906
0 | 2464 | 330 | 9 | 0 | 11906
29 | 2464 | 331 | 0 | 0 | 11902
ФЕР10-01-033-02 | 2464 | 331 | 1 | 0 | 11902
Установка деревянных подоконных досок в каменных стенах высотой проема до 2 м (Мат. учт. 3573,19-74*34,5=1020,19) | 2464 | 331 | 2 | 0 | 11902
100 м2 проемов | 2464 | 331 | 3 | 0 | 11902
0.16 | 2464 | 331 | 4 | 0 | 11902
789.5532 | 2464 | 331 | 6 | 0 | 11902
106.23 | 2464 | 331 | 7 | 0 | 11902
4.05 | 2464 | 331 | 8 | 0 | 11902
1020.19 | 2464 | 331 | 14 | 0 | 11902
29.1 | 2464 | 332 | 0 | 0 | 11906
прайс | 2464 | 332 | 1 | 0 | 11906
Доски подоконные"Бруни"* LB-15.05/ 2,8х0,5 | 2464 | 332 | 2 | 0 | 11906
м | 2464 | 332 | 3 | 0 | 11906
87.5 | 2464 | 332 | 6 | 0 | 11906
1145.83 | 2464 | 332 | 8 | 0 | 11906
0 | 2464 | 332 | 9 | 0 | 11906
Стены | 2464 | 299 | 0 | 0 | 11907
30 | 2464 | 157 | 0 | 0 | 11902
ФЕРр53-20-04 | 2464 | 157 | 1 | 0 | 11902
Кладка отдельных участков из кирпича внутренних стен | 2464 | 157 | 2 | 0 | 11902
100 м3 кладки | 2464 | 157 | 3 | 0 | 11902
0.013 | 2464 | 157 | 4 | 0 | 11902
5614.6 | 2464 | 157 | 6 | 0 | 11902
3369.6 | 2464 | 157 | 7 | 0 | 11902
526.5 | 2464 | 157 | 8 | 0 | 11902
82382.02 | 2464 | 157 | 14 | 0 | 11902
31 | 2464 | 158 | 0 | 0 | 11902
ФЕР15-02-015-05 | 2464 | 158 | 1 | 0 | 11902
Штукатурка поверхностей внутри здания известковым раствором улучшенная по камню и бетону стен | 2464 | 158 | 2 | 0 | 11902
100 м2 оштукатуриваемой поверхности | 2464 | 158 | 3 | 0 | 11902
0.035 | 2464 | 158 | 4 | 0 | 11902
963.0468 | 2464 | 158 | 6 | 0 | 11902
121.44 | 2464 | 158 | 7 | 0 | 11902
76.35 | 2464 | 158 | 8 | 0 | 11902
1060.19 | 2464 | 158 | 14 | 0 | 11902
32 | 2464 | 1352 | 0 | 0 | 11902
ФЕР15-04-005-07 | 2464 | 1352 | 1 | 0 | 11902
Окраска поливинилацетатными водоэмульсионными составами высококачественная по штукатурке стен (Мат. учт. 1951,6-0,063*15481) | 2464 | 1352 | 2 | 0 | 11902
100 м2 окрашиваемой поверхности | 2464 | 1352 | 3 | 0 | 11902
0.035 | 2464 | 1352 | 4 | 0 | 11902
912.7044 | 2464 | 1352 | 6 | 0 | 11902
27.555 | 2464 | 1352 | 7 | 0 | 11902
0.525 | 2464 | 1352 | 8 | 0 | 11902
976.297 | 2464 | 1352 | 14 | 0 | 11902
32.1 | 2464 | 1354 | 0 | 0 | 11906
прайс | 2464 | 1354 | 1 | 0 | 11906
Краска Биндопласт* 40 5 л | 2464 | 1354 | 2 | 0 | 11906
т | 2464 | 1354 | 3 | 0 | 11906
0.063 | 2464 | 1354 | 6 | 0 | 11906
62923.73 | 2464 | 1354 | 8 | 0 | 11906
0 | 2464 | 1354 | 9 | 0 | 11906
33 | 2464 | 352 | 0 | 0 | 11902
ФЕР15-04-038-08 | 2464 | 352 | 1 | 0 | 11902
Покрытие масляными и спиртовыми лаками по окрашиваемой или огрунтованной поверхности стен за 2 раза (Мат. учт. 747,94-0,022*33640=7,86) | 2464 | 352 | 2 | 0 | 11902
100 м2 окрашиваемой поверхности или покрытия | 2464 | 352 | 3 | 0 | 11902
0.035 | 2464 | 352 | 4 | 0 | 11902
216.66 | 2464 | 352 | 6 | 0 | 11902
3.09 | 2464 | 352 | 7 | 0 | 11902
0.18 | 2464 | 352 | 8 | 0 | 11902
7.86 | 2464 | 352 | 14 | 0 | 11902
33.1 | 2464 | 354 | 0 | 0 | 11906
101-1827 | 2464 | 354 | 1 | 0 | 11906
Лак водный для стен CELCO Aqua* | 2464 | 354 | 2 | 0 | 11906
т | 2464 | 354 | 3 | 0 | 11906
0.022 | 2464 | 354 | 6 | 0 | 11906
65042.37 | 2464 | 354 | 8 | 0 | 11906
0 | 2464 | 354 | 9 | 0 | 11906
34 | 2464 | 162 | 0 | 0 | 11902
ФЕРр63-10-01 прим. | 2464 | 162 | 1 | 0 | 11902
Разборка облицовки из МДФ стен и перегородок | 2464 | 162 | 2 | 0 | 11902
100 м2 облицовки | 2464 | 162 | 3 | 0 | 11902
0.72 | 2464 | 162 | 4 | 0 | 11902
63.16 | 2464 | 162 | 6 | 0 | 11902
6.25 | 2464 | 162 | 7 | 0 | 11902
2.32 | 2464 | 162 | 8 | 0 | 11902
0 | 2464 | 162 | 14 | 0 | 11902
35 | 2464 | 322 | 0 | 0 | 11902
ФЕР26-01-039-01 прим. | 2464 | 322 | 1 | 0 | 11902
Изоляция стен изделиями из волокнистых и зернистых материалов насухо (Материалы учт. 1567,13-1,02*1536,4=0 плиты перлитоцементные) | 2464 | 322 | 2 | 0 | 11902
1 м3 изоляции | 2464 | 322 | 3 | 0 | 11902
2.35 | 2464 | 322 | 4 | 0 | 11902
135.6402 | 2464 | 322 | 6 | 0 | 11902
85.95 | 2464 | 322 | 7 | 0 | 11902
0 | 2464 | 322 | 8 | 0 | 11902
0 | 2464 | 322 | 14 | 0 | 11902
35.1 | 2464 | 323 | 0 | 0 | 11906
104-0143 | 2464 | 323 | 1 | 0 | 11906
ИЗОВЕР* Плита Классик Плюс 1170х610х50мм (10м2=0,500м3) (14шт) | 2464 | 323 | 2 | 0 | 11906
м3 | 2464 | 323 | 3 | 0 | 11906
1.02 | 2464 | 323 | 6 | 0 | 11906
331.92 | 2464 | 323 | 8 | 0 | 11906
0 | 2464 | 323 | 9 | 0 | 11906
36 | 2464 | 304 | 0 | 0 | 11902
ФЕР10-06-039-01 | 2464 | 304 | 1 | 0 | 11902
Облицовка стен по системе "КНАУФ"* по одинарному металлическому каркасу из ПН и ПС профилей гипсоволокнистыми листами в два слоя (С 666) с оконным проемом | 2464 | 304 | 2 | 0 | 11902
100 м2 стен (за вычетом проемов) | 2464 | 304 | 3 | 0 | 11902
0.12 | 2464 | 304 | 4 | 0 | 11902
1214.1102 | 2464 | 304 | 6 | 0 | 11902
35.055 | 2464 | 304 | 7 | 0 | 11902
0 | 2464 | 304 | 8 | 0 | 11902
8677.76 | 2464 | 304 | 14 | 0 | 11902
37 | 2464 | 305 | 0 | 0 | 11902
ФЕР10-06-039-02 | 2464 | 305 | 1 | 0 | 11902
Облицовка стен по системе "КНАУФ"* по одинарному металлическому каркасу из ПН и ПС профилей гипсоволокнистыми листами в два слоя (С 666) с дверным проемом | 2464 | 305 | 2 | 0 | 11902
100 м2 стен (за вычетом проемов) | 2464 | 305 | 3 | 0 | 11902
0.35 | 2464 | 305 | 4 | 0 | 11902
1151.5272 | 2464 | 305 | 6 | 0 | 11902
21.18 | 2464 | 305 | 7 | 0 | 11902
0 | 2464 | 305 | 8 | 0 | 11902
9023.05 | 2464 | 305 | 14 | 0 | 11902
38 | 2464 | 306 | 0 | 0 | 11902
ФЕР10-06-039-02 | 2464 | 306 | 1 | 0 | 11902
Облицовка стен по системе "КНАУФ"* по одинарному металлическому каркасу из ПН и ПС профилей гипсоволокнистыми листами в два слоя (С 666) (короб) | 2464 | 306 | 2 | 0 | 11902
100 м2 стен (за вычетом проемов) | 2464 | 306 | 3 | 0 | 11902
0.23 | 2464 | 306 | 4 | 0 | 11902
1151.5272 | 2464 | 306 | 6 | 0 | 11902
21.18 | 2464 | 306 | 7 | 0 | 11902
0 | 2464 | 306 | 8 | 0 | 11902
9023.05 | 2464 | 306 | 14 | 0 | 11902
39 | 2464 | 341 | 0 | 0 | 11902
ФЕР15-01-049-04 | 2464 | 341 | 1 | 0 | 11902
Облицовка стен по готовому каркасу щитами-картинами из древесностружечных плит фанерованных шпоном (Мат. учт. 10072,59-102,5*97,1=119,84) | 2464 | 341 | 2 | 0 | 11902
100 м2 облицовки стен | 2464 | 341 | 3 | 0 | 11902
0.46234 | 2464 | 341 | 4 | 0 | 11902
664.0698 | 2464 | 341 | 6 | 0 | 11902
186.255 | 2464 | 341 | 7 | 0 | 11902
3.825 | 2464 | 341 | 8 | 0 | 11902
119.84 | 2464 | 341 | 14 | 0 | 11902
39.1 | 2464 | 342 | 0 | 0 | 11906
прайс | 2464 | 342 | 1 | 0 | 11906
Отделочные стеновые панели "Бруни"* LB-01.10 | 2464 | 342 | 2 | 0 | 11906
м2 | 2464 | 342 | 3 | 0 | 11906
68.1317 | 2464 | 342 | 6 | 0 | 11906
687.5 | 2464 | 342 | 8 | 0 | 11906
0 | 2464 | 342 | 9 | 0 | 11906
39.2 | 2464 | 343 | 0 | 0 | 11906
прайс | 2464 | 343 | 1 | 0 | 11906
Колонны"Бруни"*LB-07.31/1 2,6х0,36 и 2,6х0,5 | 2464 | 343 | 2 | 0 | 11906
м2 | 2464 | 343 | 3 | 0 | 11906
25.5223 | 2464 | 343 | 6 | 0 | 11906
687.5 | 2464 | 343 | 8 | 0 | 11906
0 | 2464 | 343 | 9 | 0 | 11906
39.3 | 2464 | 344 | 0 | 0 | 11906
прайс | 2464 | 344 | 1 | 0 | 11906
Пилястры"Фичино"* MF-04/07/1630х200 Бук | 2464 | 344 | 2 | 0 | 11906
м2 | 2464 | 344 | 3 | 0 | 11906
6.346 | 2464 | 344 | 6 | 0 | 11906
7029.65 | 2464 | 344 | 8 | 0 | 11906
0 | 2464 | 344 | 9 | 0 | 11906
40 | 2464 | 1361 | 0 | 0 | 11902
ФЕР15-04-005-07 прим. | 2464 | 1361 | 1 | 0 | 11902
Декоративное покрытие Damasco* | 2464 | 1361 | 2 | 0 | 11902
100 м2 окрашиваемой поверхности | 2464 | 1361 | 3 | 0 | 11902
0.3 | 2464 | 1361 | 4 | 0 | 11902
912.7044 | 2464 | 1361 | 6 | 0 | 11902
27.555 | 2464 | 1361 | 7 | 0 | 11902
0.525 | 2464 | 1361 | 8 | 0 | 11902
0 | 2464 | 1361 | 14 | 0 | 11902
40.1 | 2464 | 1367 | 0 | 0 | 11906
прайс | 2464 | 1367 | 1 | 0 | 11906
PrimerARULLO* ( грунтовка ) -5 кг | 2464 | 1367 | 2 | 0 | 11906
кг | 2464 | 1367 | 3 | 0 | 11906
25 | 2464 | 1367 | 6 | 0 | 11906
142.66 | 2464 | 1367 | 8 | 0 | 11906
0 | 2464 | 1367 | 9 | 0 | 11906
40.2 | 2464 | 1365 | 0 | 0 | 11906
прайс | 2464 | 1365 | 1 | 0 | 11906
База Antico Damasco * | 2464 | 1365 | 2 | 0 | 11906
кг | 2464 | 1365 | 3 | 0 | 11906
25 | 2464 | 1365 | 6 | 0 | 11906
629.59 | 2464 | 1365 | 8 | 0 | 11906
0 | 2464 | 1365 | 9 | 0 | 11906
40.3 | 2464 | 1363 | 0 | 0 | 11906
прайс | 2464 | 1363 | 1 | 0 | 11906
Тюнер Tintometrico* №32 (80мл) | 2464 | 1363 | 2 | 0 | 11906
шт. | 2464 | 1363 | 3 | 0 | 11906
3.3333 | 2464 | 1363 | 6 | 0 | 11906
130.65 | 2464 | 1363 | 8 | 0 | 11906
0 | 2464 | 1363 | 9 | 0 | 11906
40.4 | 2464 | 1380 | 0 | 0 | 11906
прайс | 2464 | 1380 | 1 | 0 | 11906
Лак Finish* V16 (1л) | 2464 | 1380 | 2 | 0 | 11906
л | 2464 | 1380 | 3 | 0 | 11906
8.3333 | 2464 | 1380 | 6 | 0 | 11906
362.46 | 2464 | 1380 | 8 | 0 | 11906
0 | 2464 | 1380 | 9 | 0 | 11906
41 | 2464 | 314 | 0 | 0 | 11902
ФЕРр63-7-05 | 2464 | 314 | 1 | 0 | 11902
Разборка облицовки стен из керамических глазурованных плиток | 2464 | 314 | 2 | 0 | 11902
100 м2 поверхности облицовки | 2464 | 314 | 3 | 0 | 11902
0.025 | 2464 | 314 | 4 | 0 | 11902
584.74 | 2464 | 314 | 6 | 0 | 11902
163.56 | 2464 | 314 | 7 | 0 | 11902
20.56 | 2464 | 314 | 8 | 0 | 11902
0 | 2464 | 314 | 14 | 0 | 11902
42 | 2464 | 315 | 0 | 0 | 11902
ФЕР15-02-015-05 | 2464 | 315 | 1 | 0 | 11902
Штукатурка поверхностей внутри здания известковым раствором улучшенная по камню и бетону стен | 2464 | 315 | 2 | 0 | 11902
100 м2 оштукатуриваемой поверхности | 2464 | 315 | 3 | 0 | 11902
0.01 | 2464 | 315 | 4 | 0 | 11902
963.0468 | 2464 | 315 | 6 | 0 | 11902
121.44 | 2464 | 315 | 7 | 0 | 11902
76.35 | 2464 | 315 | 8 | 0 | 11902
1060.19 | 2464 | 315 | 14 | 0 | 11902
43 | 2464 | 320 | 0 | 0 | 11902
ФЕР15-01-050-04 прим. | 2464 | 320 | 1 | 0 | 11902
Демонтаж облицовки оконных и дверных откосов декоративным бумажно-слоистым пластиком или листами из синтетических материалов на клее | 2464 | 320 | 2 | 0 | 11902
100 м2 облицовки | 2464 | 320 | 3 | 0 | 11902
0.13 | 2464 | 320 | 4 | 0 | 11902
733.5312 | 2464 | 320 | 6 | 0 | 11902
22.2384 | 2464 | 320 | 7 | 0 | 11902
0.4464 | 2464 | 320 | 8 | 0 | 11902
0 | 2464 | 320 | 14 | 0 | 11902
44 | 2464 | 324 | 0 | 0 | 11902
ФЕР26-01-039-01 прим. | 2464 | 324 | 1 | 0 | 11902
Изоляция стен изделиями из волокнистых и зернистых материалов насухо (Материалы учт. 1567,13-1,02*1536,4=0 плиты перлитоцементные) | 2464 | 324 | 2 | 0 | 11902
1 м3 изоляции | 2464 | 324 | 3 | 0 | 11902
0.65 | 2464 | 324 | 4 | 0 | 11902
135.6402 | 2464 | 324 | 6 | 0 | 11902
85.95 | 2464 | 324 | 7 | 0 | 11902
0 | 2464 | 324 | 8 | 0 | 11902
0 | 2464 | 324 | 14 | 0 | 11902
44.1 | 2464 | 325 | 0 | 0 | 11906
104-0143 | 2464 | 325 | 1 | 0 | 11906
ИЗОВЕР* Плита Классик Плюс 1170х610х50мм (10м2=0,500м3) (14шт) | 2464 | 325 | 2 | 0 | 11906
м3 | 2464 | 325 | 3 | 0 | 11906
1.02 | 2464 | 325 | 6 | 0 | 11906
331.92 | 2464 | 325 | 8 | 0 | 11906
0 | 2464 | 325 | 9 | 0 | 11906
45 | 2464 | 319 | 0 | 0 | 11902
ФЕР15-01-050-04 | 2464 | 319 | 1 | 0 | 11902
Облицовка оконных и дверных откосов декоративным бумажно-слоистым пластиком или листами из синтетических материалов на клее | 2464 | 319 | 2 | 0 | 11902
100 м2 облицовки | 2464 | 319 | 3 | 0 | 11902
0.13 | 2464 | 319 | 4 | 0 | 11902
2108.9022 | 2464 | 319 | 6 | 0 | 11902
69.495 | 2464 | 319 | 7 | 0 | 11902
1.395 | 2464 | 319 | 8 | 0 | 11902
9907.19 | 2464 | 319 | 14 | 0 | 11902
46 | 2464 | 327 | 0 | 0 | 11902
ФЕР20-02-002-02 | 2464 | 327 | 1 | 0 | 11902
Установка решеток жалюзийных площадью в свету до 1,0 м2 | 2464 | 327 | 2 | 0 | 11902
1 решетка | 2464 | 327 | 3 | 0 | 11902
5 | 2464 | 327 | 4 | 0 | 11902
22.0386 | 2464 | 327 | 6 | 0 | 11902
5.475 | 2464 | 327 | 7 | 0 | 11902
0.21 | 2464 | 327 | 8 | 0 | 11902
7.71 | 2464 | 327 | 14 | 0 | 11902
46.1 | 2464 | 328 | 0 | 0 | 11906
301-9390 | 2464 | 328 | 1 | 0 | 11906
Решетки декоративные жалюзийные "Фичино"* 02.09/0,9х0,5 | 2464 | 328 | 2 | 0 | 11906
шт. | 2464 | 328 | 3 | 0 | 11906
1 | 2464 | 328 | 6 | 0 | 11906
1672.92 | 2464 | 328 | 8 | 0 | 11906
0 | 2464 | 328 | 9 | 0 | 11906
Отопление | 2464 | 355 | 0 | 0 | 11907
47 | 2464 | 356 | 0 | 0 | 11902
ФЕРр65-19-01 | 2464 | 356 | 1 | 0 | 11902
Демонтаж радиаторов весом до 80 кг | 2464 | 356 | 2 | 0 | 11902
100 шт. | 2464 | 356 | 3 | 0 | 11902
0.05 | 2464 | 356 | 4 | 0 | 11902
865.7 | 2464 | 356 | 6 | 0 | 11902
70.02 | 2464 | 356 | 7 | 0 | 11902
25.98 | 2464 | 356 | 8 | 0 | 11902
0 | 2464 | 356 | 14 | 0 | 11902
48 | 2464 | 358 | 0 | 0 | 11902
ФЕРр65-14-01 | 2464 | 358 | 1 | 0 | 11902
Разборка трубопроводов из водогазопроводных труб в зданиях и сооружениях на резьбе диаметром до 32 мм | 2464 | 358 | 2 | 0 | 11902
100 м трубопровода | 2464 | 358 | 3 | 0 | 11902
0.5 | 2464 | 358 | 4 | 0 | 11902
322.43 | 2464 | 358 | 6 | 0 | 11902
0 | 2464 | 358 | 7 | 0 | 11902
0 | 2464 | 358 | 8 | 0 | 11902
0 | 2464 | 358 | 14 | 0 | 11902
49 | 2464 | 359 | 0 | 0 | 11902
ФЕР16-04-002-03 | 2464 | 359 | 1 | 0 | 11902
Прокладка трубопроводов водоснабжения из напорных полиэтиленовых труб низкого давления среднего типа наружным диаметром 32 мм (Мат. учт. 789,62-9,38*79,36=45,22) | 2464 | 359 | 2 | 0 | 11902
100 м трубопровода | 2464 | 359 | 3 | 0 | 11902
0.5 | 2464 | 359 | 4 | 0 | 11902
1667.3988 | 2464 | 359 | 6 | 0 | 11902
736.98 | 2464 | 359 | 7 | 0 | 11902
95.58 | 2464 | 359 | 8 | 0 | 11902
45.22 | 2464 | 359 | 14 | 0 | 11902
49.1 | 2464 | 363 | 0 | 0 | 11906
прайс | 2464 | 363 | 1 | 0 | 11906
Труба (белая) РN 25 32*5,4 (армир.) ФД Пласт | 2464 | 363 | 2 | 0 | 11906
м | 2464 | 363 | 3 | 0 | 11906
93.8 | 2464 | 363 | 6 | 0 | 11906
16.51 | 2464 | 363 | 8 | 0 | 11906
0 | 2464 | 363 | 9 | 0 | 11906
49.2 | 2464 | 364 | 0 | 0 | 11906
прайс | 2464 | 364 | 1 | 0 | 11906
Муфта (белая) РРRС разъемная (ПП тип3) комбинир. 32*1" вн.р. (американка) | 2464 | 364 | 2 | 0 | 11906
шт. | 2464 | 364 | 3 | 0 | 11906
60 | 2464 | 364 | 6 | 0 | 11906
20.2 | 2464 | 364 | 8 | 0 | 11906
0 | 2464 | 364 | 9 | 0 | 11906
49.3 | 2464 | 365 | 0 | 0 | 11906
прайс | 2464 | 365 | 1 | 0 | 11906
Тройник (белый) РРRС (ПП тип3) 32 | 2464 | 365 | 2 | 0 | 11906
шт. | 2464 | 365 | 3 | 0 | 11906
20 | 2464 | 365 | 6 | 0 | 11906
2.33 | 2464 | 365 | 8 | 0 | 11906
0 | 2464 | 365 | 9 | 0 | 11906
49.4 | 2464 | 366 | 0 | 0 | 11906
прайс | 2464 | 366 | 1 | 0 | 11906
Угольник (белый) РРRС (ПП тип3) 45 32 | 2464 | 366 | 2 | 0 | 11906
шт. | 2464 | 366 | 3 | 0 | 11906
10 | 2464 | 366 | 6 | 0 | 11906
1.94 | 2464 | 366 | 8 | 0 | 11906
0 | 2464 | 366 | 9 | 0 | 11906
49.5 | 2464 | 367 | 0 | 0 | 11906
прайс | 2464 | 367 | 1 | 0 | 11906
Угольник (белый) РРRС (ПП тип3) 90 32 | 2464 | 367 | 2 | 0 | 11906
шт. | 2464 | 367 | 3 | 0 | 11906
10 | 2464 | 367 | 6 | 0 | 11906
1.61 | 2464 | 367 | 8 | 0 | 11906
0 | 2464 | 367 | 9 | 0 | 11906
49.6 | 2464 | 368 | 0 | 0 | 11906
прайс | 2464 | 368 | 1 | 0 | 11906
Кран шаровый (белый) РРRС (ПП тип3) 32 | 2464 | 368 | 2 | 0 | 11906
шт. | 2464 | 368 | 3 | 0 | 11906
20 | 2464 | 368 | 6 | 0 | 11906
34.38 | 2464 | 368 | 8 | 0 | 11906
0 | 2464 | 368 | 9 | 0 | 11906
49.7 | 2464 | 369 | 0 | 0 | 11906
прайс | 2464 | 369 | 1 | 0 | 11906
Хомут 32 | 2464 | 369 | 2 | 0 | 11906
шт. | 2464 | 369 | 3 | 0 | 11906
80 | 2464 | 369 | 6 | 0 | 11906
4.24 | 2464 | 369 | 8 | 0 | 11906
0 | 2464 | 369 | 9 | 0 | 11906
50 | 2464 | 370 | 0 | 0 | 11902
ФЕР16-04-002-02 | 2464 | 370 | 1 | 0 | 11902
Прокладка трубопроводов водоснабжения из напорных полиэтиленовых труб низкого давления среднего типа наружным диаметром 25 мм (Мат. учт. 594,89-9,29*58,56=50,87) | 2464 | 370 | 2 | 0 | 11902
100 м трубопровода | 2464 | 370 | 3 | 0 | 11902
0.04 | 2464 | 370 | 4 | 0 | 11902
2048.5134 | 2464 | 370 | 6 | 0 | 11902
1259.505 | 2464 | 370 | 7 | 0 | 11902
166.05 | 2464 | 370 | 8 | 0 | 11902
50.87 | 2464 | 370 | 14 | 0 | 11902
50.1 | 2464 | 374 | 0 | 0 | 11906
прайс | 2464 | 374 | 1 | 0 | 11906
Труба (белая) РN 25 25*4,2 (армир.) ФД Пласт | 2464 | 374 | 2 | 0 | 11906
м | 2464 | 374 | 3 | 0 | 11906
92.9 | 2464 | 374 | 6 | 0 | 11906
10.8 | 2464 | 374 | 8 | 0 | 11906
0 | 2464 | 374 | 9 | 0 | 11906
51 | 2464 | 375 | 0 | 0 | 11902
ФЕР18-03-001-02 | 2464 | 375 | 1 | 0 | 11902
Установка радиаторов стальных (Мат. учт. 17904,58-100*167=1204,58) | 2464 | 375 | 2 | 0 | 11902
100 кВт радиаторов и конвекторов | 2464 | 375 | 3 | 0 | 11902
0.0525 | 2464 | 375 | 4 | 0 | 11902
812.0334 | 2464 | 375 | 6 | 0 | 11902
349.035 | 2464 | 375 | 7 | 0 | 11902
22.515 | 2464 | 375 | 8 | 0 | 11902
1204.58 | 2464 | 375 | 14 | 0 | 11902
51.1 | 2464 | 377 | 0 | 0 | 11906
прайс | 2464 | 377 | 1 | 0 | 11906
Радиатор биметаллический Sira GLADIATR *500 мм. 6 секций | 2464 | 377 | 2 | 0 | 11906
шт. | 2464 | 377 | 3 | 0 | 11906
95.2381 | 2464 | 377 | 6 | 0 | 11906
453.86 | 2464 | 377 | 8 | 0 | 11906
0 | 2464 | 377 | 9 | 0 | 11906
52 | 2464 | 378 | 0 | 0 | 11902
ФЕР46-03-010-04 | 2464 | 378 | 1 | 0 | 11902
Пробивка в бетонных потолках толщиной 100 мм отверстий площадью до 20 см2 | 2464 | 378 | 2 | 0 | 11902
100 отверстий | 2464 | 378 | 3 | 0 | 11902
0.2 | 2464 | 378 | 4 | 0 | 11902
375.298 | 2464 | 378 | 6 | 0 | 11902
1150.7842 | 2464 | 378 | 7 | 0 | 11902
112.3238 | 2464 | 378 | 8 | 0 | 11902
0 | 2464 | 378 | 14 | 0 | 11902
53 | 2464 | 379 | 0 | 0 | 11902
ФЕР46-03-017-01 | 2464 | 379 | 1 | 0 | 11902
Заделка отверстий, гнезд и борозд в перекрытиях железобетонных площадью до 0,1 м2 | 2464 | 379 | 2 | 0 | 11902
1 м3 заделки | 2464 | 379 | 3 | 0 | 11902
0.02 | 2464 | 379 | 4 | 0 | 11902
446.24 | 2464 | 379 | 6 | 0 | 11902
21.67 | 2464 | 379 | 7 | 0 | 11902
0 | 2464 | 379 | 8 | 0 | 11902
1275.22 | 2464 | 379 | 14 | 0 | 11902
2. ПРИЕМНАЯ | 2464 | 387 | 0 | 0 | 11907
Потолок | 2464 | 388 | 0 | 0 | 11907
54 | 2464 | 390 | 0 | 0 | 11902
ФЕР10-06-040-01 | 2464 | 390 | 1 | 0 | 11902
Устройство подвесных потолков из гипсоволокнистых листов (ГВЛ) по системе "КНАУФ"* двухуровневых (П 212) | 2464 | 390 | 2 | 0 | 11902
100 м2 потолка | 2464 | 390 | 3 | 0 | 11902
0.13 | 2464 | 390 | 4 | 0 | 11902
1251.66 | 2464 | 390 | 6 | 0 | 11902
21.405 | 2464 | 390 | 7 | 0 | 11902
0 | 2464 | 390 | 8 | 0 | 11902
6165.09 | 2464 | 390 | 14 | 0 | 11902
54.1 | 2464 | 451 | 0 | 0 | 11906
201-9010 | 2464 | 451 | 1 | 0 | 11906
Тяга подвесов | 2464 | 451 | 2 | 0 | 11906
шт. | 2464 | 451 | 3 | 0 | 11906
148 | 2464 | 451 | 6 | 0 | 11906
2.75 | 2464 | 451 | 8 | 0 | 11906
0 | 2464 | 451 | 9 | 0 | 11906
55 | 2464 | 514 | 0 | 0 | 11902
ФЕР10-06-040-02 | 2464 | 514 | 1 | 0 | 11902
Устройство подвесных потолков из гипсоволокнистых листов (ГВЛ) по системе "КНАУФ"* одноуровневых (П 213) (короб 0,2*0,3) | 2464 | 514 | 2 | 0 | 11902
100 м2 потолка | 2464 | 514 | 3 | 0 | 11902
0.09 | 2464 | 514 | 4 | 0 | 11902
1314.243 | 2464 | 514 | 6 | 0 | 11902
29.7 | 2464 | 514 | 7 | 0 | 11902
0 | 2464 | 514 | 8 | 0 | 11902
6090.28 | 2464 | 514 | 14 | 0 | 11902
55.1 | 2464 | 515 | 0 | 0 | 11906
201-9010 | 2464 | 515 | 1 | 0 | 11906
Тяга подвесов | 2464 | 515 | 2 | 0 | 11906
шт. | 2464 | 515 | 3 | 0 | 11906
67 | 2464 | 515 | 6 | 0 | 11906
2.75 | 2464 | 515 | 8 | 0 | 11906
0 | 2464 | 515 | 9 | 0 | 11906
56 | 2464 | 1391 | 0 | 0 | 11902
ФЕР15-01-051-01 | 2464 | 1391 | 1 | 0 | 11902
Устройство натяжных потолков из поливинилхлоридной пленки (ПВХ) гарпунным способом в помещениях площадью до 10 м2 | 2464 | 1391 | 2 | 0 | 11902
100 м2 облицовки | 2464 | 1391 | 3 | 0 | 11902
0.065 | 2464 | 1391 | 4 | 0 | 11902
735.678 | 2464 | 1391 | 6 | 0 | 11902
124.29 | 2464 | 1391 | 7 | 0 | 11902
0 | 2464 | 1391 | 8 | 0 | 11902
0 | 2464 | 1391 | 14 | 0 | 11902
56.1 | 2464 | 1392 | 0 | 0 | 11906
101-2064 | 2464 | 1392 | 1 | 0 | 11906
Шуруп строительный с потайной головкой | 2464 | 1392 | 2 | 0 | 11906
шт. | 2464 | 1392 | 3 | 0 | 11906
1738.4615 | 2464 | 1392 | 6 | 0 | 11906
0.19 | 2464 | 1392 | 8 | 0 | 11906
0 | 2464 | 1392 | 9 | 0 | 11906
56.2 | 2464 | 1393 | 0 | 0 | 11906
101-9102 | 2464 | 1393 | 1 | 0 | 11906
Дюбели распорные полиэтиленовые | 2464 | 1393 | 2 | 0 | 11906
10 шт. | 2464 | 1393 | 3 | 0 | 11906
173.8462 | 2464 | 1393 | 6 | 0 | 11906
1.6 | 2464 | 1393 | 8 | 0 | 11906
0 | 2464 | 1393 | 9 | 0 | 11906
56.3 | 2464 | 1394 | 0 | 0 | 11906
201-9019 | 2464 | 1394 | 1 | 0 | 11906
Багет (фиксирующий профиль) стеновой для натяжного потолка | 2464 | 1394 | 2 | 0 | 11906
м | 2464 | 1394 | 3 | 0 | 11906
138.4615 | 2464 | 1394 | 6 | 0 | 11906
8.83 | 2464 | 1394 | 8 | 0 | 11906
0 | 2464 | 1394 | 9 | 0 | 11906
56.4 | 2464 | 1395 | 0 | 0 | 11906
201-9022 | 2464 | 1395 | 1 | 0 | 11906
Вставка декоративная, стеновая для натяжного потолка | 2464 | 1395 | 2 | 0 | 11906
м | 2464 | 1395 | 3 | 0 | 11906
138.4615 | 2464 | 1395 | 6 | 0 | 11906
15.01 | 2464 | 1395 | 8 | 0 | 11906
0 | 2464 | 1395 | 9 | 0 | 11906
56.5 | 2464 | 1397 | 0 | 0 | 11906
201-9039 | 2464 | 1397 | 1 | 0 | 11906
Полотно натяжного потолка с бортиком из ПВХ (гарпун) мат. | 2464 | 1397 | 2 | 0 | 11906
м2 | 2464 | 1397 | 3 | 0 | 11906
100 | 2464 | 1397 | 6 | 0 | 11906
242.55 | 2464 | 1397 | 8 | 0 | 11906
0 | 2464 | 1397 | 9 | 0 | 11906
57 | 2464 | 392 | 0 | 0 | 11902
ФЕР15-01-052-01 | 2464 | 392 | 1 | 0 | 11902
Устройство в натяжном потолке монтажных отверстий | 2464 | 392 | 2 | 0 | 11902
100 отверстий | 2464 | 392 | 3 | 0 | 11902
0.03 | 2464 | 392 | 4 | 0 | 11902
559.0656 | 2464 | 392 | 6 | 0 | 11902
0 | 2464 | 392 | 7 | 0 | 11902
0 | 2464 | 392 | 8 | 0 | 11902
0 | 2464 | 392 | 14 | 0 | 11902
57.1 | 2464 | 457 | 0 | 0 | 11906
101-2885 | 2464 | 457 | 1 | 0 | 11906
Клей цианакрилатный Permabond * С791 | 2464 | 457 | 2 | 0 | 11906
кг | 2464 | 457 | 3 | 0 | 11906
0.0004 | 2464 | 457 | 6 | 0 | 11906
12914.18 | 2464 | 457 | 8 | 0 | 11906
0 | 2464 | 457 | 9 | 0 | 11906
57.2 | 2464 | 458 | 0 | 0 | 11906
101-4169 | 2464 | 458 | 1 | 0 | 11906
Пластик поливинилхлоридный листовой толщиной 3-4 мм | 2464 | 458 | 2 | 0 | 11906
м2 | 2464 | 458 | 3 | 0 | 11906
0.005 | 2464 | 458 | 6 | 0 | 11906
157.8 | 2464 | 458 | 8 | 0 | 11906
0 | 2464 | 458 | 9 | 0 | 11906
58 | 2464 | 1400 | 0 | 0 | 11902
ФЕР15-04-005-08 | 2464 | 1400 | 1 | 0 | 11902
Окраска поливинилацетатными водоэмульсионными составами высококачественная по штукатурке потолков (мат. учт. 2100,31-0,069*15481=1032,12) | 2464 | 1400 | 2 | 0 | 11902
100 м2 окрашиваемой поверхности | 2464 | 1400 | 3 | 0 | 11902
0.065 | 2464 | 1400 | 4 | 0 | 11902
1187.2416 | 2464 | 1400 | 6 | 0 | 11902
30.18 | 2464 | 1400 | 7 | 0 | 11902
0.525 | 2464 | 1400 | 8 | 0 | 11902
1032.12 | 2464 | 1400 | 14 | 0 | 11902
58.1 | 2464 | 1401 | 0 | 0 | 11906
101-1959 | 2464 | 1401 | 1 | 0 | 11906
Краска Биндопласт* 40 5 л | 2464 | 1401 | 2 | 0 | 11906
т | 2464 | 1401 | 3 | 0 | 11906
0.069 | 2464 | 1401 | 6 | 0 | 11906
62923.73 | 2464 | 1401 | 8 | 0 | 11906
0 | 2464 | 1401 | 9 | 0 | 11906
59 | 2464 | 396 | 0 | 0 | 11902
ФЕР15-04-038-09 | 2464 | 396 | 1 | 0 | 11902
Покрытие масляными и спиртовыми лаками по окрашиваемой или огрунтованной поверхности потолков за 2 раза (Мат. учт. 747,94-0,022*33640=7,86) | 2464 | 396 | 2 | 0 | 11902
100 м2 окрашиваемой поверхности или покрытия | 2464 | 396 | 3 | 0 | 11902
0.065 | 2464 | 396 | 4 | 0 | 11902
265.7742 | 2464 | 396 | 6 | 0 | 11902
4.395 | 2464 | 396 | 7 | 0 | 11902
0.18 | 2464 | 396 | 8 | 0 | 11902
7.86 | 2464 | 396 | 14 | 0 | 11902
59.1 | 2464 | 461 | 0 | 0 | 11906
101-1827 | 2464 | 461 | 1 | 0 | 11906
Лак водный для стен CELCO Aqua* | 2464 | 461 | 2 | 0 | 11906
т | 2464 | 461 | 3 | 0 | 11906
0.022 | 2464 | 461 | 6 | 0 | 11906
65042.37 | 2464 | 461 | 8 | 0 | 11906
0 | 2464 | 461 | 9 | 0 | 11906
60 | 2464 | 397 | 0 | 0 | 11902
ФЕР11-01-039-01 прим. | 2464 | 397 | 1 | 0 | 11902
Устройство плинтусов деревянных (потолочного) (Мат. учт. 496,43-101*4,89=2,54 | 2464 | 397 | 2 | 0 | 11902
100 м плинтуса | 2464 | 397 | 3 | 0 | 11902
0.17 | 2464 | 397 | 4 | 0 | 11902
90.045 | 2464 | 397 | 6 | 0 | 11902
10.455 | 2464 | 397 | 7 | 0 | 11902
0 | 2464 | 397 | 8 | 0 | 11902
2.54 | 2464 | 397 | 14 | 0 | 11902
60.1 | 2464 | 462 | 0 | 0 | 11906
прайс | 2464 | 462 | 1 | 0 | 11906
Раскладка"Бруни"*LB-10.46/ Бук 65х65 | 2464 | 462 | 2 | 0 | 11906
м | 2464 | 462 | 3 | 0 | 11906
100 | 2464 | 462 | 6 | 0 | 11906
183.33 | 2464 | 462 | 8 | 0 | 11906
0 | 2464 | 462 | 9 | 0 | 11906
61 | 2464 | 1402 | 0 | 0 | 11902
ФЕР10-01-059-01прим. | 2464 | 1402 | 1 | 0 | 11902
Установка гардин | 2464 | 1402 | 2 | 0 | 11902
100 шт. изделий | 2464 | 1402 | 3 | 0 | 11902
0.01 | 2464 | 1402 | 4 | 0 | 11902
831.726 | 2464 | 1402 | 6 | 0 | 11902
404.085 | 2464 | 1402 | 7 | 0 | 11902
30.105 | 2464 | 1402 | 8 | 0 | 11902
1633.35 | 2464 | 1402 | 14 | 0 | 11902
61.1 | 2464 | 1403 | 0 | 0 | 11906
203-9130 | 2464 | 1403 | 1 | 0 | 11906
Гардина"Бруни"*LB-06.23/2,8х100х90 Бук | 2464 | 1403 | 2 | 0 | 11906
шт. | 2464 | 1403 | 3 | 0 | 11906
100 | 2464 | 1403 | 6 | 0 | 11906
1672.92 | 2464 | 1403 | 8 | 0 | 11906
0 | 2464 | 1403 | 9 | 0 | 11906
Пол | 2464 | 401 | 0 | 0 | 11907
62 | 2464 | 648 | 0 | 0 | 11902
ФЕРр57-2-01 | 2464 | 648 | 1 | 0 | 11902
Разборка покрытий полов из линолеума и релина | 2464 | 648 | 2 | 0 | 11902
100 м2 покрытия | 2464 | 648 | 3 | 0 | 11902
0.18 | 2464 | 648 | 4 | 0 | 11902
88.84 | 2464 | 648 | 6 | 0 | 11902
4.06 | 2464 | 648 | 7 | 0 | 11902
1.51 | 2464 | 648 | 8 | 0 | 11902
0 | 2464 | 648 | 14 | 0 | 11902
62.1 | 2464 | 649 | 0 | 0 | 11906
509-9900 | 2464 | 649 | 1 | 0 | 11906
Строительный мусор | 2464 | 649 | 2 | 0 | 11906
т | 2464 | 649 | 3 | 0 | 11906
0.47 | 2464 | 649 | 6 | 0 | 11906
0 | 2464 | 649 | 8 | 0 | 11906
0 | 2464 | 649 | 9 | 0 | 11906
63 | 2464 | 403 | 0 | 0 | 11902
ФЕРр57-3-01 | 2464 | 403 | 1 | 0 | 11902
Разборка плинтусов деревянных и из пластмассовых материалов | 2464 | 403 | 2 | 0 | 11902
100 м плинтуса | 2464 | 403 | 3 | 0 | 11902
0.16 | 2464 | 403 | 4 | 0 | 11902
29.41 | 2464 | 403 | 6 | 0 | 11902
0 | 2464 | 403 | 7 | 0 | 11902
0 | 2464 | 403 | 8 | 0 | 11902
0 | 2464 | 403 | 14 | 0 | 11902
63.1 | 2464 | 469 | 0 | 0 | 11906
509-9900 | 2464 | 469 | 1 | 0 | 11906
Строительный мусор | 2464 | 469 | 2 | 0 | 11906
т | 2464 | 469 | 3 | 0 | 11906
0.11 | 2464 | 469 | 6 | 0 | 11906
0 | 2464 | 469 | 8 | 0 | 11906
0 | 2464 | 469 | 9 | 0 | 11906
64 | 2464 | 1406 | 0 | 0 | 11902
ФЕР11-01-045-01 прим. | 2464 | 1406 | 1 | 0 | 11902
Устройство покрытий наливных толщиной 4 мм и грунтовкой | 2464 | 1406 | 2 | 0 | 11902
100 м2 | 2464 | 1406 | 3 | 0 | 11902
0.18 | 2464 | 1406 | 4 | 0 | 11902
1285.7046 | 2464 | 1406 | 6 | 0 | 11902
90.495 | 2464 | 1406 | 7 | 0 | 11902
1.74 | 2464 | 1406 | 8 | 0 | 11902
0 | 2464 | 1406 | 14 | 0 | 11902
64.1 | 2464 | 1413 | 0 | 0 | 11906
прайс | 2464 | 1413 | 1 | 0 | 11906
Тонкий наливной пол Старатели 25 кг (расход 1,8 кг/м2 при слое 1 мм, расчетный слой 4мм) (Ц 330/25*1000/1,18/4,8=2330,51 руб./т) | 2464 | 1413 | 2 | 0 | 11906
т | 2464 | 1413 | 3 | 0 | 11906
0.72 | 2464 | 1413 | 6 | 0 | 11906
2330.51 | 2464 | 1413 | 8 | 0 | 11906
0 | 2464 | 1413 | 9 | 0 | 11906
64.2 | 2464 | 1414 | 0 | 0 | 11906
101-2416 | 2464 | 1414 | 1 | 0 | 11906
Грунтовка "Бетоконтакт"*, КНАУФ* | 2464 | 1414 | 2 | 0 | 11906
т | 2464 | 1414 | 3 | 0 | 11906
0.06 | 2464 | 1414 | 6 | 0 | 11906
15090 | 2464 | 1414 | 8 | 0 | 11906
0 | 2464 | 1414 | 9 | 0 | 11906
65 | 2464 | 1407 | 0 | 0 | 11902
ФЕР12-01-015-03 прим. | 2464 | 1407 | 1 | 0 | 11902
Устройство капроновой сетки | 2464 | 1407 | 2 | 0 | 11902
100 м2 изолируемой поверхности | 2464 | 1407 | 3 | 0 | 11902
0.18 | 2464 | 1407 | 4 | 0 | 11902
94.5576 | 2464 | 1407 | 6 | 0 | 11902
47.685 | 2464 | 1407 | 7 | 0 | 11902
2.64 | 2464 | 1407 | 8 | 0 | 11902
0 | 2464 | 1407 | 14 | 0 | 11902
65.1 | 2464 | 1415 | 0 | 0 | 11906
прайс | 2464 | 1415 | 1 | 0 | 11906
Сетка фасадная (усиленная) Bensten * | 2464 | 1415 | 2 | 0 | 11906
м2 | 2464 | 1415 | 3 | 0 | 11906
102 | 2464 | 1415 | 6 | 0 | 11906
5.3 | 2464 | 1415 | 8 | 0 | 11906
0 | 2464 | 1415 | 9 | 0 | 11906
66 | 2464 | 1408 | 0 | 0 | 11902
ФЕР11-01-045-01 прим. | 2464 | 1408 | 1 | 0 | 11902
Устройство покрытий наливных толщиной 4 мм и грунтовкой | 2464 | 1408 | 2 | 0 | 11902
100 м2 | 2464 | 1408 | 3 | 0 | 11902
0.18 | 2464 | 1408 | 4 | 0 | 11902
1285.7046 | 2464 | 1408 | 6 | 0 | 11902
90.495 | 2464 | 1408 | 7 | 0 | 11902
1.74 | 2464 | 1408 | 8 | 0 | 11902
0 | 2464 | 1408 | 14 | 0 | 11902
66.1 | 2464 | 1416 | 0 | 0 | 11906
прайс | 2464 | 1416 | 1 | 0 | 11906
Тонкий наливной пол Старатели* 25 кг (расход 1,8 кг/м2 при слое 1 мм, расчетный слой 4мм) (Ц 330/25*1000/1,18/4,8=2330,51 руб./т) | 2464 | 1416 | 2 | 0 | 11906
т | 2464 | 1416 | 3 | 0 | 11906
0.72 | 2464 | 1416 | 6 | 0 | 11906
2330.51 | 2464 | 1416 | 8 | 0 | 11906
0 | 2464 | 1416 | 9 | 0 | 11906
66.2 | 2464 | 1417 | 0 | 0 | 11906
101-2416 | 2464 | 1417 | 1 | 0 | 11906
Грунтовка "Бетоконтакт"*, КНАУФ* | 2464 | 1417 | 2 | 0 | 11906
т | 2464 | 1417 | 3 | 0 | 11906
0.06 | 2464 | 1417 | 6 | 0 | 11906
15090 | 2464 | 1417 | 8 | 0 | 11906
0 | 2464 | 1417 | 9 | 0 | 11906
67 | 2464 | 1409 | 0 | 0 | 11902
ФЕР11-01-009-02 прим. | 2464 | 1409 | 1 | 0 | 11902
Устройство тепло- и звукоизоляции сплошной | 2464 | 1409 | 2 | 0 | 11902
100 м2 изолируемой поверхности | 2464 | 1409 | 3 | 0 | 11902
0.18 | 2464 | 1409 | 4 | 0 | 11902
86.7606 | 2464 | 1409 | 6 | 0 | 11902
106.875 | 2464 | 1409 | 7 | 0 | 11902
2.79 | 2464 | 1409 | 8 | 0 | 11902
0 | 2464 | 1409 | 14 | 0 | 11902
67.1 | 2464 | 1418 | 0 | 0 | 11906
прайс | 2464 | 1418 | 1 | 0 | 11906
Звукоизоляционная подложка | 2464 | 1418 | 2 | 0 | 11906
м2 | 2464 | 1418 | 3 | 0 | 11906
103 | 2464 | 1418 | 6 | 0 | 11906
4.41 | 2464 | 1418 | 8 | 0 | 11906
0 | 2464 | 1418 | 9 | 0 | 11906
68 | 2464 | 1410 | 0 | 0 | 11902
ФЕР11-01-035-02 | 2464 | 1410 | 1 | 0 | 11902
Устройство покрытий из щитов деревянных реечных | 2464 | 1410 | 2 | 0 | 11902
100 м2 покрытия | 2464 | 1410 | 3 | 0 | 11902
0.18 | 2464 | 1410 | 4 | 0 | 11902
816.339 | 2464 | 1410 | 6 | 0 | 11902
90.51 | 2464 | 1410 | 7 | 0 | 11902
6.615 | 2464 | 1410 | 8 | 0 | 11902
0 | 2464 | 1410 | 14 | 0 | 11902
68.1 | 2464 | 1419 | 0 | 0 | 11906
прайс | 2464 | 1419 | 1 | 0 | 11906
Ламинированное напольное покрытие "Terkett"* цвет "Береза медовая" | 2464 | 1419 | 2 | 0 | 11906
м2 | 2464 | 1419 | 3 | 0 | 11906
101.5 | 2464 | 1419 | 6 | 0 | 11906
252.47 | 2464 | 1419 | 8 | 0 | 11906
0 | 2464 | 1419 | 9 | 0 | 11906
69 | 2464 | 410 | 0 | 0 | 11902
ФЕР11-01-039-01 прим. | 2464 | 410 | 1 | 0 | 11902
Устройство плинтусов деревянных (Мат. учт. 496,43-101*4,89=2,54 | 2464 | 410 | 2 | 0 | 11902
100 м плинтуса | 2464 | 410 | 3 | 0 | 11902
0.17 | 2464 | 410 | 4 | 0 | 11902
90.045 | 2464 | 410 | 6 | 0 | 11902
10.455 | 2464 | 410 | 7 | 0 | 11902
0 | 2464 | 410 | 8 | 0 | 11902
2.54 | 2464 | 410 | 14 | 0 | 11902
69.1 | 2464 | 475 | 0 | 0 | 11906
прайс | 2464 | 475 | 1 | 0 | 11906
Плинтуc "Фичино"*MF-08.21/ 70х40 Бук | 2464 | 475 | 2 | 0 | 11906
м | 2464 | 475 | 3 | 0 | 11906
100 | 2464 | 475 | 6 | 0 | 11906
183.33 | 2464 | 475 | 8 | 0 | 11906
0 | 2464 | 475 | 9 | 0 | 11906
Проемы | 2464 | 411 | 0 | 0 | 11907
70 | 2464 | 412 | 0 | 0 | 11902
ФЕР46-04-001-04 | 2464 | 412 | 1 | 0 | 11902
Разборка кирпичных стен | 2464 | 412 | 2 | 0 | 11902
1 м3 | 2464 | 412 | 3 | 0 | 11902
0.75 | 2464 | 412 | 4 | 0 | 11902
73.01 | 2464 | 412 | 6 | 0 | 11902
118.53 | 2464 | 412 | 7 | 0 | 11902
11.57 | 2464 | 412 | 8 | 0 | 11902
0 | 2464 | 412 | 14 | 0 | 11902
71 | 2464 | 413 | 0 | 0 | 11902
ФЕРр53-25-01 | 2464 | 413 | 1 | 0 | 11902
Устройство металлических перемычек в стенах существующих зданий | 2464 | 413 | 2 | 0 | 11902
1 т металлоконструкций перемычек | 2464 | 413 | 3 | 0 | 11902
0.05 | 2464 | 413 | 4 | 0 | 11902
1433.2 | 2464 | 413 | 6 | 0 | 11902
67.41 | 2464 | 413 | 7 | 0 | 11902
4.73 | 2464 | 413 | 8 | 0 | 11902
9817.61 | 2464 | 413 | 14 | 0 | 11902
72 | 2464 | 415 | 0 | 0 | 11902
ФЕР46-04-012-03 | 2464 | 415 | 1 | 0 | 11902
Разборка деревянных заполнений проемов дверных и воротных | 2464 | 415 | 2 | 0 | 11902
100 м2 | 2464 | 415 | 3 | 0 | 11902
0.019 | 2464 | 415 | 4 | 0 | 11902
840.63 | 2464 | 415 | 6 | 0 | 11902
241.95 | 2464 | 415 | 7 | 0 | 11902
89.78 | 2464 | 415 | 8 | 0 | 11902
0 | 2464 | 415 | 14 | 0 | 11902
73 | 2464 | 416 | 0 | 0 | 11902
ФЕР10-01-039-01 | 2464 | 416 | 1 | 0 | 11902
Установка блоков в наружных и внутренних дверных проемах в каменных стенах, площадь проема до 3 м2 (Мат. учт. 22824,3-100*207=2124,3) | 2464 | 416 | 2 | 0 | 11902
100 м2 проемов | 2464 | 416 | 3 | 0 | 11902
0.036 | 2464 | 416 | 4 | 0 | 11902
1321.0602 | 2464 | 416 | 6 | 0 | 11902
1875.435 | 2464 | 416 | 7 | 0 | 11902
229.845 | 2464 | 416 | 8 | 0 | 11902
2124.3 | 2464 | 416 | 14 | 0 | 11902
73.1 | 2464 | 477 | 0 | 0 | 11906
прайс | 2464 | 477 | 1 | 0 | 11906
Полотно "Корсика"* КД (стекло мателюкс WHITE или стекло с алмазной гравировкой "CORSE") 2000х900 | 2464 | 477 | 2 | 0 | 11906
шт. | 2464 | 477 | 3 | 0 | 11906
27.7778 | 2464 | 477 | 6 | 0 | 11906
2524.72 | 2464 | 477 | 8 | 0 | 11906
0 | 2464 | 477 | 9 | 0 | 11906
73.2 | 2464 | 478 | 0 | 0 | 11906
прайс | 2464 | 478 | 1 | 0 | 11906
Полотно "Корсика"* КД глухое 2000х900 | 2464 | 478 | 2 | 0 | 11906
шт. | 2464 | 478 | 3 | 0 | 11906
27.7778 | 2464 | 478 | 6 | 0 | 11906
2039.19 | 2464 | 478 | 8 | 0 | 11906
0 | 2464 | 478 | 9 | 0 | 11906
73.3 | 2464 | 479 | 0 | 0 | 11906
прайс | 2464 | 479 | 1 | 0 | 11906
Стойка коробки КД | 2464 | 479 | 2 | 0 | 11906
м | 2464 | 479 | 3 | 0 | 11906
283.3333 | 2464 | 479 | 6 | 0 | 11906
134.18 | 2464 | 479 | 8 | 0 | 11906
0 | 2464 | 479 | 9 | 0 | 11906
73.4 | 2464 | 480 | 0 | 0 | 11906
прайс | 2464 | 480 | 1 | 0 | 11906
Ручка "Archie"* S010 X11 II (матовое золото) | 2464 | 480 | 2 | 0 | 11906
шт. | 2464 | 480 | 3 | 0 | 11906
55.5556 | 2464 | 480 | 6 | 0 | 11906
157.84 | 2464 | 480 | 8 | 0 | 11906
0 | 2464 | 480 | 9 | 0 | 11906
73.5 | 2464 | 481 | 0 | 0 | 11906
прайс | 2464 | 481 | 1 | 0 | 11906
Петли "Archie"* А 010-Е 100х70х3 2U (матовое золото) | 2464 | 481 | 2 | 0 | 11906
шт. | 2464 | 481 | 3 | 0 | 11906
111.1111 | 2464 | 481 | 6 | 0 | 11906
39.9 | 2464 | 481 | 8 | 0 | 11906
0 | 2464 | 481 | 9 | 0 | 11906
73.6 | 2464 | 482 | 0 | 0 | 11906
прайс | 2464 | 482 | 1 | 0 | 11906
Замок врезной с защелкой "Archie"*; ключ-вертушка L01-45-70 TR B | 2464 | 482 | 2 | 0 | 11906
шт. | 2464 | 482 | 3 | 0 | 11906
27.7778 | 2464 | 482 | 6 | 0 | 11906
173.55 | 2464 | 482 | 8 | 0 | 11906
0 | 2464 | 482 | 9 | 0 | 11906
73.7 | 2464 | 483 | 0 | 0 | 11906
прайс | 2464 | 483 | 1 | 0 | 11906
Накладка кругклая под цилиндр "Archie"*СL I | 2464 | 483 | 2 | 0 | 11906
шт. | 2464 | 483 | 3 | 0 | 11906
27.7778 | 2464 | 483 | 6 | 0 | 11906
42.73 | 2464 | 483 | 8 | 0 | 11906
0 | 2464 | 483 | 9 | 0 | 11906
73.8 | 2464 | 484 | 0 | 0 | 11906
прайс | 2464 | 484 | 1 | 0 | 11906
Защелка врезная "Bussare"* L2070 B | 2464 | 484 | 2 | 0 | 11906
шт. | 2464 | 484 | 3 | 0 | 11906
27.7778 | 2464 | 484 | 6 | 0 | 11906
30.01 | 2464 | 484 | 8 | 0 | 11906
0 | 2464 | 484 | 9 | 0 | 11906
73.9 | 2464 | 485 | 0 | 0 | 11906
прайс | 2464 | 485 | 1 | 0 | 11906
Завертка "Archie"* О L I | 2464 | 485 | 2 | 0 | 11906
шт. | 2464 | 485 | 3 | 0 | 11906
27.7778 | 2464 | 485 | 6 | 0 | 11906
61.26 | 2464 | 485 | 8 | 0 | 11906
0 | 2464 | 485 | 9 | 0 | 11906
73.1 | 2464 | 486 | 0 | 0 | 11906
прайс | 2464 | 486 | 1 | 0 | 11906
Отбойник G 003 A | 2464 | 486 | 2 | 0 | 11906
шт. | 2464 | 486 | 3 | 0 | 11906
27.7778 | 2464 | 486 | 6 | 0 | 11906
12.01 | 2464 | 486 | 8 | 0 | 11906
0 | 2464 | 486 | 9 | 0 | 11906
74 | 2464 | 417 | 0 | 0 | 11902
ФЕР10-01-060-01 | 2464 | 417 | 1 | 0 | 11902
Установка и крепление наличников (Мат. учт. 448,66-112*3,93=8,5) | 2464 | 417 | 2 | 0 | 11902
100 м коробок блоков | 2464 | 417 | 3 | 0 | 11902
0.153 | 2464 | 417 | 4 | 0 | 11902
88.1682 | 2464 | 417 | 6 | 0 | 11902
5.235 | 2464 | 417 | 7 | 0 | 11902
0 | 2464 | 417 | 8 | 0 | 11902
8.5 | 2464 | 417 | 14 | 0 | 11902
74.1 | 2464 | 487 | 0 | 0 | 11906
прайс | 2464 | 487 | 1 | 0 | 11906
Наличник КД | 2464 | 487 | 2 | 0 | 11906
м | 2464 | 487 | 3 | 0 | 11906
112 | 2464 | 487 | 6 | 0 | 11906
91.81 | 2464 | 487 | 8 | 0 | 11906
0 | 2464 | 487 | 9 | 0 | 11906
75 | 2464 | 1348 | 0 | 0 | 11902
ФЕР10-01-060-01 | 2464 | 1348 | 1 | 0 | 11902
Установка и крепление наличников (Мат. учт. 448,66-112*3,93=8,5) | 2464 | 1348 | 2 | 0 | 11902
100 м коробок блоков | 2464 | 1348 | 3 | 0 | 11902
0.051 | 2464 | 1348 | 4 | 0 | 11902
88.1682 | 2464 | 1348 | 6 | 0 | 11902
5.235 | 2464 | 1348 | 7 | 0 | 11902
0 | 2464 | 1348 | 8 | 0 | 11902
8.5 | 2464 | 1348 | 14 | 0 | 11902
75.1 | 2464 | 1349 | 0 | 0 | 11906
прайс | 2464 | 1349 | 1 | 0 | 11906
Колонны классика КД | 2464 | 1349 | 2 | 0 | 11906
м | 2464 | 1349 | 3 | 0 | 11906
112 | 2464 | 1349 | 6 | 0 | 11906
242.33 | 2464 | 1349 | 8 | 0 | 11906
0 | 2464 | 1349 | 9 | 0 | 11906
76 | 2464 | 419 | 0 | 0 | 11902
ФЕРр56-3-02 | 2464 | 419 | 1 | 0 | 11902
Снятие подоконных досок деревянных в каменных зданиях | 2464 | 419 | 2 | 0 | 11902
100 м2 | 2464 | 419 | 3 | 0 | 11902
0.014 | 2464 | 419 | 4 | 0 | 11902
761.66 | 2464 | 419 | 6 | 0 | 11902
0 | 2464 | 419 | 7 | 0 | 11902
0 | 2464 | 419 | 8 | 0 | 11902
0 | 2464 | 419 | 14 | 0 | 11902
76.1 | 2464 | 489 | 0 | 0 | 11906
509-9900 | 2464 | 489 | 1 | 0 | 11906
Строительный мусор | 2464 | 489 | 2 | 0 | 11906
т | 2464 | 489 | 3 | 0 | 11906
3.5 | 2464 | 489 | 6 | 0 | 11906
0 | 2464 | 489 | 8 | 0 | 11906
0 | 2464 | 489 | 9 | 0 | 11906
77 | 2464 | 1420 | 0 | 0 | 11902
ФЕР10-01-033-02 | 2464 | 1420 | 1 | 0 | 11902
Установка деревянных подоконных досок в каменных стенах высотой проема до 2 м (Мат. учт. 3573,19-74*34,5=1020,19) | 2464 | 1420 | 2 | 0 | 11902
100 м2 проемов | 2464 | 1420 | 3 | 0 | 11902
0.03 | 2464 | 1420 | 4 | 0 | 11902
789.5532 | 2464 | 1420 | 6 | 0 | 11902
106.23 | 2464 | 1420 | 7 | 0 | 11902
4.05 | 2464 | 1420 | 8 | 0 | 11902
1020.19 | 2464 | 1420 | 14 | 0 | 11902
77.1 | 2464 | 1421 | 0 | 0 | 11906
прайс | 2464 | 1421 | 1 | 0 | 11906
Доски подоконные"Бруни"* LB-15.05/ 2,8х0,5 | 2464 | 1421 | 2 | 0 | 11906
м | 2464 | 1421 | 3 | 0 | 11906
93.3333 | 2464 | 1421 | 6 | 0 | 11906
1145.83 | 2464 | 1421 | 8 | 0 | 11906
0 | 2464 | 1421 | 9 | 0 | 11906
Стены | 2464 | 421 | 0 | 0 | 11907
78 | 2464 | 519 | 0 | 0 | 11902
ФЕРр63-10-01 прим. | 2464 | 519 | 1 | 0 | 11902
Разборка облицовки из МДФ стен и перегородок | 2464 | 519 | 2 | 0 | 11902
100 м2 облицовки | 2464 | 519 | 3 | 0 | 11902
0.13 | 2464 | 519 | 4 | 0 | 11902
63.16 | 2464 | 519 | 6 | 0 | 11902
6.25 | 2464 | 519 | 7 | 0 | 11902
2.32 | 2464 | 519 | 8 | 0 | 11902
0 | 2464 | 519 | 14 | 0 | 11902
79 | 2464 | 520 | 0 | 0 | 11902
ФЕР10-06-039-01 | 2464 | 520 | 1 | 0 | 11902
Облицовка стен по системе "КНАУФ"* по одинарному металлическому каркасу из ПН и ПС профилей гипсоволокнистыми листами в два слоя (С 666) с оконным проемом | 2464 | 520 | 2 | 0 | 11902
100 м2 стен (за вычетом проемов) | 2464 | 520 | 3 | 0 | 11902
0.02 | 2464 | 520 | 4 | 0 | 11902
1214.1102 | 2464 | 520 | 6 | 0 | 11902
35.055 | 2464 | 520 | 7 | 0 | 11902
0 | 2464 | 520 | 8 | 0 | 11902
8677.76 | 2464 | 520 | 14 | 0 | 11902
80 | 2464 | 521 | 0 | 0 | 11902
ФЕР10-06-039-02 | 2464 | 521 | 1 | 0 | 11902
Облицовка стен по системе "КНАУФ"* по одинарному металлическому каркасу из ПН и ПС профилей гипсоволокнистыми листами в два слоя (С 666) (короб) | 2464 | 521 | 2 | 0 | 11902
100 м2 стен (за вычетом проемов) | 2464 | 521 | 3 | 0 | 11902
0.07 | 2464 | 521 | 4 | 0 | 11902
1151.5272 | 2464 | 521 | 6 | 0 | 11902
21.18 | 2464 | 521 | 7 | 0 | 11902
0 | 2464 | 521 | 8 | 0 | 11902
9023.05 | 2464 | 521 | 14 | 0 | 11902
81 | 2464 | 522 | 0 | 0 | 11902
ФЕРр63-5-01 | 2464 | 522 | 1 | 0 | 11902
Снятие обоев простых и улучшенных | 2464 | 522 | 2 | 0 | 11902
100 м2 очищаемой поверхности | 2464 | 522 | 3 | 0 | 11902
0.49 | 2464 | 522 | 4 | 0 | 11902
81.12 | 2464 | 522 | 6 | 0 | 11902
0 | 2464 | 522 | 7 | 0 | 11902
0 | 2464 | 522 | 8 | 0 | 11902
0 | 2464 | 522 | 14 | 0 | 11902
81.1 | 2464 | 523 | 0 | 0 | 11906
509-9900 | 2464 | 523 | 1 | 0 | 11906
Строительный мусор | 2464 | 523 | 2 | 0 | 11906
т | 2464 | 523 | 3 | 0 | 11906
0.03 | 2464 | 523 | 6 | 0 | 11906
0 | 2464 | 523 | 8 | 0 | 11906
0 | 2464 | 523 | 9 | 0 | 11906
82 | 2464 | 423 | 0 | 0 | 11902
ФЕР15-02-015-05 | 2464 | 423 | 1 | 0 | 11902
Штукатурка поверхностей внутри здания известковым раствором улучшенная по камню и бетону стен | 2464 | 423 | 2 | 0 | 11902
100 м2 оштукатуриваемой поверхности | 2464 | 423 | 3 | 0 | 11902
0.3 | 2464 | 423 | 4 | 0 | 11902
963.0468 | 2464 | 423 | 6 | 0 | 11902
121.44 | 2464 | 423 | 7 | 0 | 11902
76.35 | 2464 | 423 | 8 | 0 | 11902
1060.19 | 2464 | 423 | 14 | 0 | 11902
83 | 2464 | 424 | 0 | 0 | 11902
ФЕР15-04-027-05 | 2464 | 424 | 1 | 0 | 11902
Третья шпатлевка при высококачественной окраске по штукатурке и сборным конструкциям стен, подготовленных под окраску | 2464 | 424 | 2 | 0 | 11902
100 м2 окрашиваемой поверхности | 2464 | 424 | 3 | 0 | 11902
0.32 | 2464 | 424 | 4 | 0 | 11902
157.3476 | 2464 | 424 | 6 | 0 | 11902
4.395 | 2464 | 424 | 7 | 0 | 11902
0.18 | 2464 | 424 | 8 | 0 | 11902
402.54 | 2464 | 424 | 14 | 0 | 11902
84 | 2464 | 1422 | 0 | 0 | 11902
ФЕР15-04-005-07 прим. | 2464 | 1422 | 1 | 0 | 11902
Декоративное покрытие Damasco* | 2464 | 1422 | 2 | 0 | 11902
100 м2 окрашиваемой поверхности | 2464 | 1422 | 3 | 0 | 11902
0.32 | 2464 | 1422 | 4 | 0 | 11902
912.7044 | 2464 | 1422 | 6 | 0 | 11902
27.555 | 2464 | 1422 | 7 | 0 | 11902
0.525 | 2464 | 1422 | 8 | 0 | 11902
0 | 2464 | 1422 | 14 | 0 | 11902
84.1 | 2464 | 1423 | 0 | 0 | 11906
прайс | 2464 | 1423 | 1 | 0 | 11906
PrimerARULLO* ( грунтовка ) -5 кг | 2464 | 1423 | 2 | 0 | 11906
кг | 2464 | 1423 | 3 | 0 | 11906
25 | 2464 | 1423 | 6 | 0 | 11906
142.66 | 2464 | 1423 | 8 | 0 | 11906
0 | 2464 | 1423 | 9 | 0 | 11906
84.2 | 2464 | 1424 | 0 | 0 | 11906
прайс | 2464 | 1424 | 1 | 0 | 11906
База Antico Damasco* | 2464 | 1424 | 2 | 0 | 11906
кг | 2464 | 1424 | 3 | 0 | 11906
25 | 2464 | 1424 | 6 | 0 | 11906
629.59 | 2464 | 1424 | 8 | 0 | 11906
0 | 2464 | 1424 | 9 | 0 | 11906
84.3 | 2464 | 1425 | 0 | 0 | 11906
прайс | 2464 | 1425 | 1 | 0 | 11906
Тюнер Tintometrico* №32 (80мл) | 2464 | 1425 | 2 | 0 | 11906
шт. | 2464 | 1425 | 3 | 0 | 11906
3.125 | 2464 | 1425 | 6 | 0 | 11906
130.65 | 2464 | 1425 | 8 | 0 | 11906
0 | 2464 | 1425 | 9 | 0 | 11906
84.4 | 2464 | 1426 | 0 | 0 | 11906
прайс | 2464 | 1426 | 1 | 0 | 11906
Лак Finish* V16 (1л) | 2464 | 1426 | 2 | 0 | 11906
л | 2464 | 1426 | 3 | 0 | 11906
8.3333 | 2464 | 1426 | 6 | 0 | 11906
362.46 | 2464 | 1426 | 8 | 0 | 11906
0 | 2464 | 1426 | 9 | 0 | 11906
85 | 2464 | 428 | 0 | 0 | 11902
ФЕР26-01-039-01 прим. | 2464 | 428 | 1 | 0 | 11902
Изоляция стен изделиями из волокнистых и зернистых материалов насухо (Материалы учт. 1567,13-1,02*1536,4=0 плиты перлитоцементные) | 2464 | 428 | 2 | 0 | 11902
1 м3 изоляции | 2464 | 428 | 3 | 0 | 11902
0.35 | 2464 | 428 | 4 | 0 | 11902
135.6402 | 2464 | 428 | 6 | 0 | 11902
85.95 | 2464 | 428 | 7 | 0 | 11902
0 | 2464 | 428 | 8 | 0 | 11902
0 | 2464 | 428 | 14 | 0 | 11902
85.1 | 2464 | 493 | 0 | 0 | 11906
104-0143 | 2464 | 493 | 1 | 0 | 11906
ИЗОВЕР* Плита Классик Плюс 1170х610х50мм (10м2=0,500м3) (14шт) | 2464 | 493 | 2 | 0 | 11906
м3 | 2464 | 493 | 3 | 0 | 11906
1.02 | 2464 | 493 | 6 | 0 | 11906
331.92 | 2464 | 493 | 8 | 0 | 11906
0 | 2464 | 493 | 9 | 0 | 11906
86 | 2464 | 433 | 0 | 0 | 11902
ФЕР15-01-049-04 | 2464 | 433 | 1 | 0 | 11902
Облицовка стен по готовому каркасу щитами-картинами из древесностружечных плит фанерованных шпоном (Мат. учт. 10072,59-102,5*97,1=119,84) | 2464 | 433 | 2 | 0 | 11902
100 м2 облицовки стен | 2464 | 433 | 3 | 0 | 11902
0.14122 | 2464 | 433 | 4 | 0 | 11902
664.0698 | 2464 | 433 | 6 | 0 | 11902
186.255 | 2464 | 433 | 7 | 0 | 11902
3.825 | 2464 | 433 | 8 | 0 | 11902
119.84 | 2464 | 433 | 14 | 0 | 11902
86.1 | 2464 | 495 | 0 | 0 | 11906
прайс | 2464 | 495 | 1 | 0 | 11906
Отделочные стеновые панели "Бруни"* LB-01.10 | 2464 | 495 | 2 | 0 | 11906
м2 | 2464 | 495 | 3 | 0 | 11906
62.1017 | 2464 | 495 | 6 | 0 | 11906
687.5 | 2464 | 495 | 8 | 0 | 11906
0 | 2464 | 495 | 9 | 0 | 11906
86.2 | 2464 | 496 | 0 | 0 | 11906
прайс | 2464 | 496 | 1 | 0 | 11906
Колонны "Бруни"*LB-07.31/1 2,6х0,44 ;2,6х0,25; 2,6х0,14; 2,6х0,13 | 2464 | 496 | 2 | 0 | 11906
м2 | 2464 | 496 | 3 | 0 | 11906
33.2814 | 2464 | 496 | 6 | 0 | 11906
687.5 | 2464 | 496 | 8 | 0 | 11906
0 | 2464 | 496 | 9 | 0 | 11906
86.3 | 2464 | 497 | 0 | 0 | 11906
прайс | 2464 | 497 | 1 | 0 | 11906
Пилястры"Фичино"* MF-04/07/1630х200 Бук | 2464 | 497 | 2 | 0 | 11906
м2 | 2464 | 497 | 3 | 0 | 11906
4.6169 | 2464 | 497 | 6 | 0 | 11906
7029.65 | 2464 | 497 | 8 | 0 | 11906
0 | 2464 | 497 | 9 | 0 | 11906
87 | 2464 | 1428 | 0 | 0 | 11902
ФЕР15-01-050-04 прим. | 2464 | 1428 | 1 | 0 | 11902
Демонтаж облицовки оконных и дверных откосов декоративным бумажно-слоистым пластиком или листами из синтетических материалов на клее | 2464 | 1428 | 2 | 0 | 11902
100 м2 облицовки | 2464 | 1428 | 3 | 0 | 11902
0.026 | 2464 | 1428 | 4 | 0 | 11902
733.5312 | 2464 | 1428 | 6 | 0 | 11902
22.2384 | 2464 | 1428 | 7 | 0 | 11902
0.4464 | 2464 | 1428 | 8 | 0 | 11902
0 | 2464 | 1428 | 14 | 0 | 11902
88 | 2464 | 440 | 0 | 0 | 11902
ФЕР26-01-039-01 прим. | 2464 | 440 | 1 | 0 | 11902
Изоляция стен изделиями из волокнистых и зернистых материалов насухо (Материалы учт. 1567,13-1,02*1536,4=0 плиты перлитоцементные) | 2464 | 440 | 2 | 0 | 11902
1 м3 изоляции | 2464 | 440 | 3 | 0 | 11902
0.13 | 2464 | 440 | 4 | 0 | 11902
135.6402 | 2464 | 440 | 6 | 0 | 11902
85.95 | 2464 | 440 | 7 | 0 | 11902
0 | 2464 | 440 | 8 | 0 | 11902
0 | 2464 | 440 | 14 | 0 | 11902
88.1 | 2464 | 503 | 0 | 0 | 11906
104-0143 | 2464 | 503 | 1 | 0 | 11906
ИЗОВЕР* Плита Классик Плюс 1170х610х50мм (10м2=0,500м3) (14шт) | 2464 | 503 | 2 | 0 | 11906
м3 | 2464 | 503 | 3 | 0 | 11906
1.02 | 2464 | 503 | 6 | 0 | 11906
331.92 | 2464 | 503 | 8 | 0 | 11906
0 | 2464 | 503 | 9 | 0 | 11906
89 | 2464 | 441 | 0 | 0 | 11902
ФЕР15-01-050-04 | 2464 | 441 | 1 | 0 | 11902
Облицовка оконных и дверных откосов декоративным бумажно-слоистым пластиком или листами из синтетических материалов на клее | 2464 | 441 | 2 | 0 | 11902
100 м2 облицовки | 2464 | 441 | 3 | 0 | 11902
0.026 | 2464 | 441 | 4 | 0 | 11902
2108.9022 | 2464 | 441 | 6 | 0 | 11902
69.495 | 2464 | 441 | 7 | 0 | 11902
1.395 | 2464 | 441 | 8 | 0 | 11902
9907.19 | 2464 | 441 | 14 | 0 | 11902
90 | 2464 | 442 | 0 | 0 | 11902
ФЕР20-02-002-02 | 2464 | 442 | 1 | 0 | 11902
Установка решеток жалюзийных площадью в свету до 1,0 м2 | 2464 | 442 | 2 | 0 | 11902
1 решетка | 2464 | 442 | 3 | 0 | 11902
1 | 2464 | 442 | 4 | 0 | 11902
22.0386 | 2464 | 442 | 6 | 0 | 11902
5.475 | 2464 | 442 | 7 | 0 | 11902
0.21 | 2464 | 442 | 8 | 0 | 11902
7.71 | 2464 | 442 | 14 | 0 | 11902
90.1 | 2464 | 504 | 0 | 0 | 11906
301-9390 | 2464 | 504 | 1 | 0 | 11906
Решетки декоративные жалюзийные "Фичино"* 02.09/0,9х0,5 | 2464 | 504 | 2 | 0 | 11906
шт. | 2464 | 504 | 3 | 0 | 11906
1 | 2464 | 504 | 6 | 0 | 11906
1672.92 | 2464 | 504 | 8 | 0 | 11906
0 | 2464 | 504 | 9 | 0 | 11906
91 | 2464 | 533 | 0 | 0 | 11902
ФЕР46-03-011-01 | 2464 | 533 | 1 | 0 | 11902
Пробивка в кирпичных стенах борозд площадью сечения до 20 см2 | 2464 | 533 | 2 | 0 | 11902
100 м борозд | 2464 | 533 | 3 | 0 | 11902
0.1 | 2464 | 533 | 4 | 0 | 11902
143.58 | 2464 | 533 | 6 | 0 | 11902
418.46 | 2464 | 533 | 7 | 0 | 11902
40.84 | 2464 | 533 | 8 | 0 | 11902
0 | 2464 | 533 | 14 | 0 | 11902
92 | 2464 | 534 | 0 | 0 | 11902
ФЕР46-03-017-05 | 2464 | 534 | 1 | 0 | 11902
Заделка отверстий, гнезд и борозд в стенах и перегородках бетонных площадью до 0,1 м2 | 2464 | 534 | 2 | 0 | 11902
1 м3 заделки | 2464 | 534 | 3 | 0 | 11902
0.03 | 2464 | 534 | 4 | 0 | 11902
608.53 | 2464 | 534 | 6 | 0 | 11902
35.23 | 2464 | 534 | 7 | 0 | 11902
0 | 2464 | 534 | 8 | 0 | 11902
1286.4 | 2464 | 534 | 14 | 0 | 11902
Отопление | 2464 | 443 | 0 | 0 | 11907
93 | 2464 | 444 | 0 | 0 | 11902
ФЕРр65-19-01 | 2464 | 444 | 1 | 0 | 11902
Демонтаж радиаторов весом до 80 кг | 2464 | 444 | 2 | 0 | 11902
100 шт. | 2464 | 444 | 3 | 0 | 11902
0.01 | 2464 | 444 | 4 | 0 | 11902
865.7 | 2464 | 444 | 6 | 0 | 11902
70.02 | 2464 | 444 | 7 | 0 | 11902
25.98 | 2464 | 444 | 8 | 0 | 11902
0 | 2464 | 444 | 14 | 0 | 11902
94 | 2464 | 445 | 0 | 0 | 11902
ФЕРр65-14-01 | 2464 | 445 | 1 | 0 | 11902
Разборка трубопроводов из водогазопроводных труб в зданиях и сооружениях на резьбе диаметром до 32 мм | 2464 | 445 | 2 | 0 | 11902
100 м трубопровода | 2464 | 445 | 3 | 0 | 11902
0.1 | 2464 | 445 | 4 | 0 | 11902
322.43 | 2464 | 445 | 6 | 0 | 11902
0 | 2464 | 445 | 7 | 0 | 11902
0 | 2464 | 445 | 8 | 0 | 11902
0 | 2464 | 445 | 14 | 0 | 11902
95 | 2464 | 446 | 0 | 0 | 11902
ФЕР16-04-002-03 | 2464 | 446 | 1 | 0 | 11902
Прокладка трубопроводов водоснабжения из напорных полиэтиленовых труб низкого давления среднего типа наружным диаметром 32 мм (Мат. учт. 789,62-9,38*79,36=45,22) | 2464 | 446 | 2 | 0 | 11902
100 м трубопровода | 2464 | 446 | 3 | 0 | 11902
0.1 | 2464 | 446 | 4 | 0 | 11902
1667.3988 | 2464 | 446 | 6 | 0 | 11902
736.98 | 2464 | 446 | 7 | 0 | 11902
95.58 | 2464 | 446 | 8 | 0 | 11902
45.22 | 2464 | 446 | 14 | 0 | 11902
95.1 | 2464 | 505 | 0 | 0 | 11906
прайс | 2464 | 505 | 1 | 0 | 11906
Труба (белая) РN 25 32*5,4 (армир.) ФД Пласт | 2464 | 505 | 2 | 0 | 11906
м | 2464 | 505 | 3 | 0 | 11906
93.8 | 2464 | 505 | 6 | 0 | 11906
16.51 | 2464 | 505 | 8 | 0 | 11906
0 | 2464 | 505 | 9 | 0 | 11906
95.2 | 2464 | 506 | 0 | 0 | 11906
прайс | 2464 | 506 | 1 | 0 | 11906
Муфта (белая) РРRС разъемная (ПП тип3) комбинир. 32*1" вн.р. (американка) | 2464 | 506 | 2 | 0 | 11906
шт. | 2464 | 506 | 3 | 0 | 11906
60 | 2464 | 506 | 6 | 0 | 11906
20.2 | 2464 | 506 | 8 | 0 | 11906
0 | 2464 | 506 | 9 | 0 | 11906
95.3 | 2464 | 507 | 0 | 0 | 11906
прайс | 2464 | 507 | 1 | 0 | 11906
Тройник (белый) РРRС (ПП тип3) 32 | 2464 | 507 | 2 | 0 | 11906
шт. | 2464 | 507 | 3 | 0 | 11906
20 | 2464 | 507 | 6 | 0 | 11906
2.33 | 2464 | 507 | 8 | 0 | 11906
0 | 2464 | 507 | 9 | 0 | 11906
95.4 | 2464 | 508 | 0 | 0 | 11906
прайс | 2464 | 508 | 1 | 0 | 11906
Угольник (белый) РРRС (ПП тип3) 45 32 | 2464 | 508 | 2 | 0 | 11906
шт. | 2464 | 508 | 3 | 0 | 11906
10 | 2464 | 508 | 6 | 0 | 11906
1.94 | 2464 | 508 | 8 | 0 | 11906
0 | 2464 | 508 | 9 | 0 | 11906
95.5 | 2464 | 509 | 0 | 0 | 11906
прайс | 2464 | 509 | 1 | 0 | 11906
Угольник (белый) РРRС (ПП тип3) 90 32 | 2464 | 509 | 2 | 0 | 11906
шт. | 2464 | 509 | 3 | 0 | 11906
10 | 2464 | 509 | 6 | 0 | 11906
1.61 | 2464 | 509 | 8 | 0 | 11906
0 | 2464 | 509 | 9 | 0 | 11906
95.6 | 2464 | 510 | 0 | 0 | 11906
прайс | 2464 | 510 | 1 | 0 | 11906
Кран шаровый (белый) РРRС (ПП тип3) 32 | 2464 | 510 | 2 | 0 | 11906
шт. | 2464 | 510 | 3 | 0 | 11906
20 | 2464 | 510 | 6 | 0 | 11906
34.38 | 2464 | 510 | 8 | 0 | 11906
0 | 2464 | 510 | 9 | 0 | 11906
95.7 | 2464 | 511 | 0 | 0 | 11906
прайс | 2464 | 511 | 1 | 0 | 11906
Хомут 32 | 2464 | 511 | 2 | 0 | 11906
шт. | 2464 | 511 | 3 | 0 | 11906
80 | 2464 | 511 | 6 | 0 | 11906
4.24 | 2464 | 511 | 8 | 0 | 11906
0 | 2464 | 511 | 9 | 0 | 11906
96 | 2464 | 447 | 0 | 0 | 11902
ФЕР16-04-002-02 | 2464 | 447 | 1 | 0 | 11902
Прокладка трубопроводов водоснабжения из напорных полиэтиленовых труб низкого давления среднего типа наружным диаметром 25 мм (Мат. учт. 594,89-9,29*58,56=50,87) | 2464 | 447 | 2 | 0 | 11902
100 м трубопровода | 2464 | 447 | 3 | 0 | 11902
0.008 | 2464 | 447 | 4 | 0 | 11902
2048.5134 | 2464 | 447 | 6 | 0 | 11902
1259.505 | 2464 | 447 | 7 | 0 | 11902
166.05 | 2464 | 447 | 8 | 0 | 11902
50.87 | 2464 | 447 | 14 | 0 | 11902
96.1 | 2464 | 512 | 0 | 0 | 11906
прайс | 2464 | 512 | 1 | 0 | 11906
Труба (белая) РN 25 25*4,2 (армир.) ФД Пласт | 2464 | 512 | 2 | 0 | 11906
м | 2464 | 512 | 3 | 0 | 11906
92.9 | 2464 | 512 | 6 | 0 | 11906
10.8 | 2464 | 512 | 8 | 0 | 11906
0 | 2464 | 512 | 9 | 0 | 11906
97 | 2464 | 448 | 0 | 0 | 11902
ФЕР18-03-001-02 | 2464 | 448 | 1 | 0 | 11902
Установка радиаторов стальных (Мат. учт. 17904,58-100*167=1204,58) | 2464 | 448 | 2 | 0 | 11902
100 кВт радиаторов и конвекторов | 2464 | 448 | 3 | 0 | 11902
0.0105 | 2464 | 448 | 4 | 0 | 11902
812.0334 | 2464 | 448 | 6 | 0 | 11902
349.035 | 2464 | 448 | 7 | 0 | 11902
22.515 | 2464 | 448 | 8 | 0 | 11902
1204.58 | 2464 | 448 | 14 | 0 | 11902
97.1 | 2464 | 513 | 0 | 0 | 11906
прайс | 2464 | 513 | 1 | 0 | 11906
Радиатор биметаллический Sira GLADIATR* 500 мм. 6 секций | 2464 | 513 | 2 | 0 | 11906
шт. | 2464 | 513 | 3 | 0 | 11906
95.2381 | 2464 | 513 | 6 | 0 | 11906
453.86 | 2464 | 513 | 8 | 0 | 11906
0 | 2464 | 513 | 9 | 0 | 11906
98 | 2464 | 449 | 0 | 0 | 11902
ФЕР46-03-010-04 | 2464 | 449 | 1 | 0 | 11902
Пробивка в бетонных потолках толщиной 100 мм отверстий площадью до 20 см2 | 2464 | 449 | 2 | 0 | 11902
100 отверстий | 2464 | 449 | 3 | 0 | 11902
0.04 | 2464 | 449 | 4 | 0 | 11902
375.298 | 2464 | 449 | 6 | 0 | 11902
1150.7842 | 2464 | 449 | 7 | 0 | 11902
112.3238 | 2464 | 449 | 8 | 0 | 11902
0 | 2464 | 449 | 14 | 0 | 11902
99 | 2464 | 450 | 0 | 0 | 11902
ФЕР46-03-017-01 | 2464 | 450 | 1 | 0 | 11902
Заделка отверстий, гнезд и борозд в перекрытиях железобетонных площадью до 0,1 м2 | 2464 | 450 | 2 | 0 | 11902
1 м3 заделки | 2464 | 450 | 3 | 0 | 11902
0.01 | 2464 | 450 | 4 | 0 | 11902
446.24 | 2464 | 450 | 6 | 0 | 11902
21.67 | 2464 | 450 | 7 | 0 | 11902
0 | 2464 | 450 | 8 | 0 | 11902
1275.22 | 2464 | 450 | 14 | 0 | 11902
3. КОМНАТА ОТДЫХА | 2464 | 535 | 0 | 0 | 11907
Потолок | 2464 | 536 | 0 | 0 | 11907
100 | 2464 | 1190 | 0 | 0 | 11902
ФЕР46-04-007-06 | 2464 | 1190 | 1 | 0 | 11902
Разборка деревянных подвесных потолков | 2464 | 1190 | 2 | 0 | 11902
100 м2 | 2464 | 1190 | 3 | 0 | 11902
0.18 | 2464 | 1190 | 4 | 0 | 11902
577.76 | 2464 | 1190 | 6 | 0 | 11902
68.77 | 2464 | 1190 | 7 | 0 | 11902
25.52 | 2464 | 1190 | 8 | 0 | 11902
0 | 2464 | 1190 | 14 | 0 | 11902
101 | 2464 | 537 | 0 | 0 | 11902
ФЕР10-06-040-01 | 2464 | 537 | 1 | 0 | 11902
Устройство подвесных потолков из гипсоволокнистых листов (ГВЛ) по системе "КНАУФ"* двухуровневых (П 212) | 2464 | 537 | 2 | 0 | 11902
100 м2 потолка | 2464 | 537 | 3 | 0 | 11902
0.18 | 2464 | 537 | 4 | 0 | 11902
1251.66 | 2464 | 537 | 6 | 0 | 11902
21.405 | 2464 | 537 | 7 | 0 | 11902
0 | 2464 | 537 | 8 | 0 | 11902
6165.09 | 2464 | 537 | 14 | 0 | 11902
101.1 | 2464 | 591 | 0 | 0 | 11906
201-9010 | 2464 | 591 | 1 | 0 | 11906
Тяга подвесов | 2464 | 591 | 2 | 0 | 11906
шт. | 2464 | 591 | 3 | 0 | 11906
148 | 2464 | 591 | 6 | 0 | 11906
2.75 | 2464 | 591 | 8 | 0 | 11906
0 | 2464 | 591 | 9 | 0 | 11906
102 | 2464 | 1429 | 0 | 0 | 11902
ФЕР15-04-005-08 | 2464 | 1429 | 1 | 0 | 11902
Окраска поливинилацетатными водоэмульсионными составами высококачественная по штукатурке потолков (мат. учт. 2100,31-0,069*15481=1032,12) | 2464 | 1429 | 2 | 0 | 11902
100 м2 окрашиваемой поверхности | 2464 | 1429 | 3 | 0 | 11902
0.18 | 2464 | 1429 | 4 | 0 | 11902
1187.2416 | 2464 | 1429 | 6 | 0 | 11902
30.18 | 2464 | 1429 | 7 | 0 | 11902
0.525 | 2464 | 1429 | 8 | 0 | 11902
1032.12 | 2464 | 1429 | 14 | 0 | 11902
102.1 | 2464 | 1430 | 0 | 0 | 11906
101-1959 | 2464 | 1430 | 1 | 0 | 11906
Краска Биндопласт* 40 5 л | 2464 | 1430 | 2 | 0 | 11906
т | 2464 | 1430 | 3 | 0 | 11906
0.069 | 2464 | 1430 | 6 | 0 | 11906
62923.73 | 2464 | 1430 | 8 | 0 | 11906
0 | 2464 | 1430 | 9 | 0 | 11906
103 | 2464 | 543 | 0 | 0 | 11902
ФЕР15-04-038-09 | 2464 | 543 | 1 | 0 | 11902
Покрытие масляными и спиртовыми лаками по окрашиваемой или огрунтованной поверхности потолков за 2 раза (Мат. учт. 747,94-0,022*33640=7,86) | 2464 | 543 | 2 | 0 | 11902
100 м2 окрашиваемой поверхности или покрытия | 2464 | 543 | 3 | 0 | 11902
0.18 | 2464 | 543 | 4 | 0 | 11902
265.7742 | 2464 | 543 | 6 | 0 | 11902
4.395 | 2464 | 543 | 7 | 0 | 11902
0.18 | 2464 | 543 | 8 | 0 | 11902
7.86 | 2464 | 543 | 14 | 0 | 11902
103.1 | 2464 | 601 | 0 | 0 | 11906
101-1827 | 2464 | 601 | 1 | 0 | 11906
Лак водный для стен CELCO Aqua* | 2464 | 601 | 2 | 0 | 11906
т | 2464 | 601 | 3 | 0 | 11906
0.022 | 2464 | 601 | 6 | 0 | 11906
65042.37 | 2464 | 601 | 8 | 0 | 11906
0 | 2464 | 601 | 9 | 0 | 11906
104 | 2464 | 544 | 0 | 0 | 11902
ФЕР11-01-039-01 прим. | 2464 | 544 | 1 | 0 | 11902
Устройство плинтусов деревянных (потолочного) (Мат. учт. 496,43-101*4,89=2,54 | 2464 | 544 | 2 | 0 | 11902
100 м плинтуса | 2464 | 544 | 3 | 0 | 11902
0.17 | 2464 | 544 | 4 | 0 | 11902
90.045 | 2464 | 544 | 6 | 0 | 11902
10.455 | 2464 | 544 | 7 | 0 | 11902
0 | 2464 | 544 | 8 | 0 | 11902
2.54 | 2464 | 544 | 14 | 0 | 11902
104.1 | 2464 | 602 | 0 | 0 | 11906
прайс | 2464 | 602 | 1 | 0 | 11906
Раскладка"Бруни"*LB-10.46/ Бук 65х65 Бук | 2464 | 602 | 2 | 0 | 11906
м | 2464 | 602 | 3 | 0 | 11906
100 | 2464 | 602 | 6 | 0 | 11906
183.33 | 2464 | 602 | 8 | 0 | 11906
0 | 2464 | 602 | 9 | 0 | 11906
105 | 2464 | 1431 | 0 | 0 | 11902
ФЕР10-01-059-01прим. | 2464 | 1431 | 1 | 0 | 11902
Установка гардин | 2464 | 1431 | 2 | 0 | 11902
100 шт. изделий | 2464 | 1431 | 3 | 0 | 11902
0.01 | 2464 | 1431 | 4 | 0 | 11902
831.726 | 2464 | 1431 | 6 | 0 | 11902
404.085 | 2464 | 1431 | 7 | 0 | 11902
30.105 | 2464 | 1431 | 8 | 0 | 11902
1633.35 | 2464 | 1431 | 14 | 0 | 11902
105.1 | 2464 | 1432 | 0 | 0 | 11906
203-9130 | 2464 | 1432 | 1 | 0 | 11906
Гардина"Бруни"*LB-06.23/2,8х100х90 Бук | 2464 | 1432 | 2 | 0 | 11906
шт. | 2464 | 1432 | 3 | 0 | 11906
100 | 2464 | 1432 | 6 | 0 | 11906
1672.92 | 2464 | 1432 | 8 | 0 | 11906
0 | 2464 | 1432 | 9 | 0 | 11906
Пол | 2464 | 546 | 0 | 0 | 11907
106 | 2464 | 646 | 0 | 0 | 11902
ФЕРр57-2-01 | 2464 | 646 | 1 | 0 | 11902
Разборка покрытий полов из линолеума и релина | 2464 | 646 | 2 | 0 | 11902
100 м2 покрытия | 2464 | 646 | 3 | 0 | 11902
0.18 | 2464 | 646 | 4 | 0 | 11902
88.84 | 2464 | 646 | 6 | 0 | 11902
4.06 | 2464 | 646 | 7 | 0 | 11902
1.51 | 2464 | 646 | 8 | 0 | 11902
0 | 2464 | 646 | 14 | 0 | 11902
106.1 | 2464 | 647 | 0 | 0 | 11906
509-9900 | 2464 | 647 | 1 | 0 | 11906
Строительный мусор | 2464 | 647 | 2 | 0 | 11906
т | 2464 | 647 | 3 | 0 | 11906
0.47 | 2464 | 647 | 6 | 0 | 11906
0 | 2464 | 647 | 8 | 0 | 11906
0 | 2464 | 647 | 9 | 0 | 11906
107 | 2464 | 548 | 0 | 0 | 11902
ФЕРр57-3-01 | 2464 | 548 | 1 | 0 | 11902
Разборка плинтусов деревянных и из пластмассовых материалов | 2464 | 548 | 2 | 0 | 11902
100 м плинтуса | 2464 | 548 | 3 | 0 | 11902
0.17 | 2464 | 548 | 4 | 0 | 11902
29.41 | 2464 | 548 | 6 | 0 | 11902
0 | 2464 | 548 | 7 | 0 | 11902
0 | 2464 | 548 | 8 | 0 | 11902
0 | 2464 | 548 | 14 | 0 | 11902
107.1 | 2464 | 604 | 0 | 0 | 11906
509-9900 | 2464 | 604 | 1 | 0 | 11906
Строительный мусор | 2464 | 604 | 2 | 0 | 11906
т | 2464 | 604 | 3 | 0 | 11906
0.11 | 2464 | 604 | 6 | 0 | 11906
0 | 2464 | 604 | 8 | 0 | 11906
0 | 2464 | 604 | 9 | 0 | 11906
108 | 2464 | 1433 | 0 | 0 | 11902
ФЕР11-01-045-01 прим. | 2464 | 1433 | 1 | 0 | 11902
Устройство покрытий наливных толщиной 4 мм и грунтовкой | 2464 | 1433 | 2 | 0 | 11902
100 м2 | 2464 | 1433 | 3 | 0 | 11902
0.18 | 2464 | 1433 | 4 | 0 | 11902
1285.7046 | 2464 | 1433 | 6 | 0 | 11902
90.495 | 2464 | 1433 | 7 | 0 | 11902
1.74 | 2464 | 1433 | 8 | 0 | 11902
0 | 2464 | 1433 | 14 | 0 | 11902
108.1 | 2464 | 1438 | 0 | 0 | 11906
прайс | 2464 | 1438 | 1 | 0 | 11906
Тонкий наливной пол Старатели* 25 кг (расход 1,8 кг/м2 при слое 1 мм, расчетный слой 4мм) (Ц 330/25*1000/1,18/4,8=2330,51 руб./т) | 2464 | 1438 | 2 | 0 | 11906
т | 2464 | 1438 | 3 | 0 | 11906
0.72 | 2464 | 1438 | 6 | 0 | 11906
2330.51 | 2464 | 1438 | 8 | 0 | 11906
0 | 2464 | 1438 | 9 | 0 | 11906
108.2 | 2464 | 1439 | 0 | 0 | 11906
101-2416 | 2464 | 1439 | 1 | 0 | 11906
Грунтовка "Бетоконтакт"*, КНАУФ | 2464 | 1439 | 2 | 0 | 11906
т | 2464 | 1439 | 3 | 0 | 11906
0.06 | 2464 | 1439 | 6 | 0 | 11906
15090 | 2464 | 1439 | 8 | 0 | 11906
0 | 2464 | 1439 | 9 | 0 | 11906
109 | 2464 | 1434 | 0 | 0 | 11902
ФЕР12-01-015-03 прим. | 2464 | 1434 | 1 | 0 | 11902
Устройство капроновой сетки | 2464 | 1434 | 2 | 0 | 11902
100 м2 изолируемой поверхности | 2464 | 1434 | 3 | 0 | 11902
0.18 | 2464 | 1434 | 4 | 0 | 11902
94.5576 | 2464 | 1434 | 6 | 0 | 11902
47.685 | 2464 | 1434 | 7 | 0 | 11902
2.64 | 2464 | 1434 | 8 | 0 | 11902
0 | 2464 | 1434 | 14 | 0 | 11902
109.1 | 2464 | 1440 | 0 | 0 | 11906
прайс | 2464 | 1440 | 1 | 0 | 11906
Сетка фасадная (усиленная) Bensten * | 2464 | 1440 | 2 | 0 | 11906
м2 | 2464 | 1440 | 3 | 0 | 11906
102 | 2464 | 1440 | 6 | 0 | 11906
5.3 | 2464 | 1440 | 8 | 0 | 11906
0 | 2464 | 1440 | 9 | 0 | 11906
110 | 2464 | 1435 | 0 | 0 | 11902
ФЕР11-01-045-01 прим. | 2464 | 1435 | 1 | 0 | 11902
Устройство покрытий наливных толщиной 4 мм и грунтовкой | 2464 | 1435 | 2 | 0 | 11902
100 м2 | 2464 | 1435 | 3 | 0 | 11902
0.18 | 2464 | 1435 | 4 | 0 | 11902
1285.7046 | 2464 | 1435 | 6 | 0 | 11902
90.495 | 2464 | 1435 | 7 | 0 | 11902
1.74 | 2464 | 1435 | 8 | 0 | 11902
0 | 2464 | 1435 | 14 | 0 | 11902
110.1 | 2464 | 1441 | 0 | 0 | 11906
прайс | 2464 | 1441 | 1 | 0 | 11906
Тонкий наливной пол Старатели 25 кг (расход 1,8 кг/м2 при слое 1 мм, расчетный слой 4мм) (Ц 330/25*1000/1,18/4,8=2330,51 руб./т) | 2464 | 1441 | 2 | 0 | 11906
т | 2464 | 1441 | 3 | 0 | 11906
0.72 | 2464 | 1441 | 6 | 0 | 11906
2330.51 | 2464 | 1441 | 8 | 0 | 11906
0 | 2464 | 1441 | 9 | 0 | 11906
110.2 | 2464 | 1442 | 0 | 0 | 11906
101-2416 | 2464 | 1442 | 1 | 0 | 11906
Грунтовка "Бетоконтакт"*, КНАУФ | 2464 | 1442 | 2 | 0 | 11906
т | 2464 | 1442 | 3 | 0 | 11906
0.06 | 2464 | 1442 | 6 | 0 | 11906
15090 | 2464 | 1442 | 8 | 0 | 11906
0 | 2464 | 1442 | 9 | 0 | 11906
111 | 2464 | 1436 | 0 | 0 | 11902
ФЕР11-01-009-02 прим. | 2464 | 1436 | 1 | 0 | 11902
Устройство тепло- и звукоизоляции сплошной | 2464 | 1436 | 2 | 0 | 11902
100 м2 изолируемой поверхности | 2464 | 1436 | 3 | 0 | 11902
0.18 | 2464 | 1436 | 4 | 0 | 11902
86.7606 | 2464 | 1436 | 6 | 0 | 11902
106.875 | 2464 | 1436 | 7 | 0 | 11902
2.79 | 2464 | 1436 | 8 | 0 | 11902
0 | 2464 | 1436 | 14 | 0 | 11902
111.1 | 2464 | 1443 | 0 | 0 | 11906
прайс | 2464 | 1443 | 1 | 0 | 11906
Звукоизоляционная подложка | 2464 | 1443 | 2 | 0 | 11906
м2 | 2464 | 1443 | 3 | 0 | 11906
103 | 2464 | 1443 | 6 | 0 | 11906
4.41 | 2464 | 1443 | 8 | 0 | 11906
0 | 2464 | 1443 | 9 | 0 | 11906
112 | 2464 | 1437 | 0 | 0 | 11902
ФЕР11-01-035-02 | 2464 | 1437 | 1 | 0 | 11902
Устройство покрытий из щитов деревянных реечных | 2464 | 1437 | 2 | 0 | 11902
100 м2 покрытия | 2464 | 1437 | 3 | 0 | 11902
0.18 | 2464 | 1437 | 4 | 0 | 11902
816.339 | 2464 | 1437 | 6 | 0 | 11902
90.51 | 2464 | 1437 | 7 | 0 | 11902
6.615 | 2464 | 1437 | 8 | 0 | 11902
0 | 2464 | 1437 | 14 | 0 | 11902
112.1 | 2464 | 1444 | 0 | 0 | 11906
прайс | 2464 | 1444 | 1 | 0 | 11906
Ламинированное напольное покрытие "Terkett"* цвет "Береза медовая" | 2464 | 1444 | 2 | 0 | 11906
м2 | 2464 | 1444 | 3 | 0 | 11906
101.5 | 2464 | 1444 | 6 | 0 | 11906
252.47 | 2464 | 1444 | 8 | 0 | 11906
0 | 2464 | 1444 | 9 | 0 | 11906
113 | 2464 | 555 | 0 | 0 | 11902
ФЕР11-01-039-01 прим. | 2464 | 555 | 1 | 0 | 11902
Устройство плинтусов деревянных (Мат. учт. 496,43-101*4,89=2,54 | 2464 | 555 | 2 | 0 | 11902
100 м плинтуса | 2464 | 555 | 3 | 0 | 11902
0.17 | 2464 | 555 | 4 | 0 | 11902
90.045 | 2464 | 555 | 6 | 0 | 11902
10.455 | 2464 | 555 | 7 | 0 | 11902
0 | 2464 | 555 | 8 | 0 | 11902
2.54 | 2464 | 555 | 14 | 0 | 11902
113.1 | 2464 | 610 | 0 | 0 | 11906
прайс | 2464 | 610 | 1 | 0 | 11906
Плинтуc "Фичино"*MF-08.21/ 70х40 Бук | 2464 | 610 | 2 | 0 | 11906
м | 2464 | 610 | 3 | 0 | 11906
100 | 2464 | 610 | 6 | 0 | 11906
183.33 | 2464 | 610 | 8 | 0 | 11906
0 | 2464 | 610 | 9 | 0 | 11906
Проемы | 2464 | 556 | 0 | 0 | 11907
114 | 2464 | 559 | 0 | 0 | 11902
ФЕР46-04-012-03 | 2464 | 559 | 1 | 0 | 11902
Разборка деревянных заполнений проемов дверных и воротных | 2464 | 559 | 2 | 0 | 11902
100 м2 | 2464 | 559 | 3 | 0 | 11902
0.018 | 2464 | 559 | 4 | 0 | 11902
840.63 | 2464 | 559 | 6 | 0 | 11902
241.95 | 2464 | 559 | 7 | 0 | 11902
89.78 | 2464 | 559 | 8 | 0 | 11902
0 | 2464 | 559 | 14 | 0 | 11902
115 | 2464 | 560 | 0 | 0 | 11902
ФЕР10-01-039-01 | 2464 | 560 | 1 | 0 | 11902
Установка блоков в наружных и внутренних дверных проемах в каменных стенах, площадь проема до 3 м2 (Мат. учт. 22824,3-100*207=2124,3) | 2464 | 560 | 2 | 0 | 11902
100 м2 проемов | 2464 | 560 | 3 | 0 | 11902
0.018 | 2464 | 560 | 4 | 0 | 11902
1321.0602 | 2464 | 560 | 6 | 0 | 11902
1875.435 | 2464 | 560 | 7 | 0 | 11902
229.845 | 2464 | 560 | 8 | 0 | 11902
2124.3 | 2464 | 560 | 14 | 0 | 11902
115.1 | 2464 | 612 | 0 | 0 | 11906
прайс | 2464 | 612 | 1 | 0 | 11906
Полотно "Корсика"* КД глухое 2000х900 | 2464 | 612 | 2 | 0 | 11906
шт. | 2464 | 612 | 3 | 0 | 11906
55.5556 | 2464 | 612 | 6 | 0 | 11906
2039.19 | 2464 | 612 | 8 | 0 | 11906
0 | 2464 | 612 | 9 | 0 | 11906
115.2 | 2464 | 613 | 0 | 0 | 11906
прайс | 2464 | 613 | 1 | 0 | 11906
Стойка коробки КД | 2464 | 613 | 2 | 0 | 11906
м | 2464 | 613 | 3 | 0 | 11906
283.3333 | 2464 | 613 | 6 | 0 | 11906
134.18 | 2464 | 613 | 8 | 0 | 11906
0 | 2464 | 613 | 9 | 0 | 11906
115.3 | 2464 | 614 | 0 | 0 | 11906
прайс | 2464 | 614 | 1 | 0 | 11906
Ручка "Archie"* S010 X11 II (матовое золото) | 2464 | 614 | 2 | 0 | 11906
шт. | 2464 | 614 | 3 | 0 | 11906
55.5556 | 2464 | 614 | 6 | 0 | 11906
157.84 | 2464 | 614 | 8 | 0 | 11906
0 | 2464 | 614 | 9 | 0 | 11906
115.4 | 2464 | 615 | 0 | 0 | 11906
прайс | 2464 | 615 | 1 | 0 | 11906
Петли "Archie"* А 010-Е 100х70х3 2U (матовое золото) | 2464 | 615 | 2 | 0 | 11906
шт. | 2464 | 615 | 3 | 0 | 11906
111.1111 | 2464 | 615 | 6 | 0 | 11906
39.9 | 2464 | 615 | 8 | 0 | 11906
0 | 2464 | 615 | 9 | 0 | 11906
115.5 | 2464 | 616 | 0 | 0 | 11906
прайс | 2464 | 616 | 1 | 0 | 11906
Замок врезной с защелкой "Archie"*; ключ-вертушка L01-45-70 TR B | 2464 | 616 | 2 | 0 | 11906
шт. | 2464 | 616 | 3 | 0 | 11906
55.5556 | 2464 | 616 | 6 | 0 | 11906
173.55 | 2464 | 616 | 8 | 0 | 11906
0 | 2464 | 616 | 9 | 0 | 11906
115.6 | 2464 | 617 | 0 | 0 | 11906
прайс | 2464 | 617 | 1 | 0 | 11906
Накладка кругклая под цилиндр "Archie"* СL I | 2464 | 617 | 2 | 0 | 11906
шт. | 2464 | 617 | 3 | 0 | 11906
55.5556 | 2464 | 617 | 6 | 0 | 11906
42.73 | 2464 | 617 | 8 | 0 | 11906
0 | 2464 | 617 | 9 | 0 | 11906
116 | 2464 | 561 | 0 | 0 | 11902
ФЕР10-01-060-01 | 2464 | 561 | 1 | 0 | 11902
Установка и крепление наличников (Мат. учт. 448,66-112*3,93=8,5) | 2464 | 561 | 2 | 0 | 11902
100 м коробок блоков | 2464 | 561 | 3 | 0 | 11902
0.102 | 2464 | 561 | 4 | 0 | 11902
88.1682 | 2464 | 561 | 6 | 0 | 11902
5.235 | 2464 | 561 | 7 | 0 | 11902
0 | 2464 | 561 | 8 | 0 | 11902
8.5 | 2464 | 561 | 14 | 0 | 11902
116.1 | 2464 | 621 | 0 | 0 | 11906
прайс | 2464 | 621 | 1 | 0 | 11906
Наличник КД | 2464 | 621 | 2 | 0 | 11906
м | 2464 | 621 | 3 | 0 | 11906
112 | 2464 | 621 | 6 | 0 | 11906
91.81 | 2464 | 621 | 8 | 0 | 11906
0 | 2464 | 621 | 9 | 0 | 11906
117 | 2464 | 1350 | 0 | 0 | 11902
ФЕР10-01-060-01 | 2464 | 1350 | 1 | 0 | 11902
Установка и крепление наличников (Мат. учт. 448,66-112*3,93=8,5) | 2464 | 1350 | 2 | 0 | 11902
100 м коробок блоков | 2464 | 1350 | 3 | 0 | 11902
0.051 | 2464 | 1350 | 4 | 0 | 11902
88.1682 | 2464 | 1350 | 6 | 0 | 11902
5.235 | 2464 | 1350 | 7 | 0 | 11902
0 | 2464 | 1350 | 8 | 0 | 11902
8.5 | 2464 | 1350 | 14 | 0 | 11902
117.1 | 2464 | 1351 | 0 | 0 | 11906
прайс | 2464 | 1351 | 1 | 0 | 11906
Колонны классика КД | 2464 | 1351 | 2 | 0 | 11906
м | 2464 | 1351 | 3 | 0 | 11906
112 | 2464 | 1351 | 6 | 0 | 11906
242.33 | 2464 | 1351 | 8 | 0 | 11906
0 | 2464 | 1351 | 9 | 0 | 11906
118 | 2464 | 653 | 0 | 0 | 11902
ФЕРр56-3-02 | 2464 | 653 | 1 | 0 | 11902
Снятие подоконных досок деревянных в каменных зданиях | 2464 | 653 | 2 | 0 | 11902
100 м2 | 2464 | 653 | 3 | 0 | 11902
0.014 | 2464 | 653 | 4 | 0 | 11902
761.66 | 2464 | 653 | 6 | 0 | 11902
0 | 2464 | 653 | 7 | 0 | 11902
0 | 2464 | 653 | 8 | 0 | 11902
0 | 2464 | 653 | 14 | 0 | 11902
118.1 | 2464 | 657 | 0 | 0 | 11906
509-9900 | 2464 | 657 | 1 | 0 | 11906
Строительный мусор | 2464 | 657 | 2 | 0 | 11906
т | 2464 | 657 | 3 | 0 | 11906
3.5 | 2464 | 657 | 6 | 0 | 11906
0 | 2464 | 657 | 8 | 0 | 11906
0 | 2464 | 657 | 9 | 0 | 11906
119 | 2464 | 654 | 0 | 0 | 11902
ФЕР10-01-033-02 | 2464 | 654 | 1 | 0 | 11902
Установка деревянных подоконных досок в каменных стенах высотой проема до 2 м (Мат. учт. 3573,19-74*34,5=1020,19) | 2464 | 654 | 2 | 0 | 11902
100 м2 проемов | 2464 | 654 | 3 | 0 | 11902
0.03 | 2464 | 654 | 4 | 0 | 11902
789.5532 | 2464 | 654 | 6 | 0 | 11902
106.23 | 2464 | 654 | 7 | 0 | 11902
4.05 | 2464 | 654 | 8 | 0 | 11902
1020.19 | 2464 | 654 | 14 | 0 | 11902
119.1 | 2464 | 658 | 0 | 0 | 11906
прайс | 2464 | 658 | 1 | 0 | 11906
Доски подоконные"Бруни"* LB-15.05/ 2,8х0,5 | 2464 | 658 | 2 | 0 | 11906
м | 2464 | 658 | 3 | 0 | 11906
93.3333 | 2464 | 658 | 6 | 0 | 11906
1145.83 | 2464 | 658 | 8 | 0 | 11906
0 | 2464 | 658 | 9 | 0 | 11906
Стены | 2464 | 564 | 0 | 0 | 11907
120 | 2464 | 565 | 0 | 0 | 11902
ФЕРр63-10-01 прим. | 2464 | 565 | 1 | 0 | 11902
Разборка облицовки из МДФ стен и перегородок | 2464 | 565 | 2 | 0 | 11902
100 м2 облицовки | 2464 | 565 | 3 | 0 | 11902
0.13 | 2464 | 565 | 4 | 0 | 11902
63.16 | 2464 | 565 | 6 | 0 | 11902
6.25 | 2464 | 565 | 7 | 0 | 11902
2.32 | 2464 | 565 | 8 | 0 | 11902
0 | 2464 | 565 | 14 | 0 | 11902
121 | 2464 | 566 | 0 | 0 | 11902
ФЕР10-06-039-01 | 2464 | 566 | 1 | 0 | 11902
Облицовка стен по системе "КНАУФ"* по одинарному металлическому каркасу из ПН и ПС профилей гипсоволокнистыми листами в два слоя (С 666) с оконным проемом | 2464 | 566 | 2 | 0 | 11902
100 м2 стен (за вычетом проемов) | 2464 | 566 | 3 | 0 | 11902
0.03 | 2464 | 566 | 4 | 0 | 11902
1214.1102 | 2464 | 566 | 6 | 0 | 11902
35.055 | 2464 | 566 | 7 | 0 | 11902
0 | 2464 | 566 | 8 | 0 | 11902
8677.76 | 2464 | 566 | 14 | 0 | 11902
122 | 2464 | 567 | 0 | 0 | 11902
ФЕР10-06-039-02 | 2464 | 567 | 1 | 0 | 11902
Облицовка стен по системе "КНАУФ"* по одинарному металлическому каркасу из ПН и ПС профилей гипсоволокнистыми листами в два слоя (С 666) (короб) | 2464 | 567 | 2 | 0 | 11902
100 м2 стен (за вычетом проемов) | 2464 | 567 | 3 | 0 | 11902
0.03 | 2464 | 567 | 4 | 0 | 11902
1151.5272 | 2464 | 567 | 6 | 0 | 11902
21.18 | 2464 | 567 | 7 | 0 | 11902
0 | 2464 | 567 | 8 | 0 | 11902
9023.05 | 2464 | 567 | 14 | 0 | 11902
123 | 2464 | 568 | 0 | 0 | 11902
ФЕРр63-5-01 | 2464 | 568 | 1 | 0 | 11902
Снятие обоев простых и улучшенных | 2464 | 568 | 2 | 0 | 11902
100 м2 очищаемой поверхности | 2464 | 568 | 3 | 0 | 11902
0.49 | 2464 | 568 | 4 | 0 | 11902
81.12 | 2464 | 568 | 6 | 0 | 11902
0 | 2464 | 568 | 7 | 0 | 11902
0 | 2464 | 568 | 8 | 0 | 11902
0 | 2464 | 568 | 14 | 0 | 11902
123.1 | 2464 | 624 | 0 | 0 | 11906
509-9900 | 2464 | 624 | 1 | 0 | 11906
Строительный мусор | 2464 | 624 | 2 | 0 | 11906
т | 2464 | 624 | 3 | 0 | 11906
0.03 | 2464 | 624 | 6 | 0 | 11906
0 | 2464 | 624 | 8 | 0 | 11906
0 | 2464 | 624 | 9 | 0 | 11906
124 | 2464 | 569 | 0 | 0 | 11902
ФЕР15-02-015-05 | 2464 | 569 | 1 | 0 | 11902
Штукатурка поверхностей внутри здания известковым раствором улучшенная по камню и бетону стен | 2464 | 569 | 2 | 0 | 11902
100 м2 оштукатуриваемой поверхности | 2464 | 569 | 3 | 0 | 11902
0.38 | 2464 | 569 | 4 | 0 | 11902
963.0468 | 2464 | 569 | 6 | 0 | 11902
121.44 | 2464 | 569 | 7 | 0 | 11902
76.35 | 2464 | 569 | 8 | 0 | 11902
1060.19 | 2464 | 569 | 14 | 0 | 11902
125 | 2464 | 570 | 0 | 0 | 11902
ФЕР15-04-027-05 | 2464 | 570 | 1 | 0 | 11902
Третья шпатлевка при высококачественной окраске по штукатурке и сборным конструкциям стен, подготовленных под окраску | 2464 | 570 | 2 | 0 | 11902
100 м2 окрашиваемой поверхности | 2464 | 570 | 3 | 0 | 11902
0.41 | 2464 | 570 | 4 | 0 | 11902
157.3476 | 2464 | 570 | 6 | 0 | 11902
4.395 | 2464 | 570 | 7 | 0 | 11902
0.18 | 2464 | 570 | 8 | 0 | 11902
402.54 | 2464 | 570 | 14 | 0 | 11902
126 | 2464 | 1446 | 0 | 0 | 11902
ФЕР15-04-005-07 прим. | 2464 | 1446 | 1 | 0 | 11902
Декоративное покрытие Damasco* | 2464 | 1446 | 2 | 0 | 11902
100 м2 окрашиваемой поверхности | 2464 | 1446 | 3 | 0 | 11902
0.41 | 2464 | 1446 | 4 | 0 | 11902
912.7044 | 2464 | 1446 | 6 | 0 | 11902
27.555 | 2464 | 1446 | 7 | 0 | 11902
0.525 | 2464 | 1446 | 8 | 0 | 11902
0 | 2464 | 1446 | 14 | 0 | 11902
126.1 | 2464 | 1447 | 0 | 0 | 11906
прайс | 2464 | 1447 | 1 | 0 | 11906
PrimerARULLO* ( грунтовка ) -5 кг | 2464 | 1447 | 2 | 0 | 11906
кг | 2464 | 1447 | 3 | 0 | 11906
25 | 2464 | 1447 | 6 | 0 | 11906
142.66 | 2464 | 1447 | 8 | 0 | 11906
0 | 2464 | 1447 | 9 | 0 | 11906
126.2 | 2464 | 1448 | 0 | 0 | 11906
прайс | 2464 | 1448 | 1 | 0 | 11906
База Antico Damasco* | 2464 | 1448 | 2 | 0 | 11906
кг | 2464 | 1448 | 3 | 0 | 11906
25 | 2464 | 1448 | 6 | 0 | 11906
629.59 | 2464 | 1448 | 8 | 0 | 11906
0 | 2464 | 1448 | 9 | 0 | 11906
126.3 | 2464 | 1449 | 0 | 0 | 11906
прайс | 2464 | 1449 | 1 | 0 | 11906
Тюнер Tintometrico* №32 (80мл) | 2464 | 1449 | 2 | 0 | 11906
шт. | 2464 | 1449 | 3 | 0 | 11906
2.439 | 2464 | 1449 | 6 | 0 | 11906
130.65 | 2464 | 1449 | 8 | 0 | 11906
0 | 2464 | 1449 | 9 | 0 | 11906
126.4 | 2464 | 1450 | 0 | 0 | 11906
прайс | 2464 | 1450 | 1 | 0 | 11906
Лак Finish* V16 (1л) | 2464 | 1450 | 2 | 0 | 11906
л | 2464 | 1450 | 3 | 0 | 11906
8.3333 | 2464 | 1450 | 6 | 0 | 11906
362.46 | 2464 | 1450 | 8 | 0 | 11906
0 | 2464 | 1450 | 9 | 0 | 11906
127 | 2464 | 574 | 0 | 0 | 11902
ФЕР26-01-039-01 прим. | 2464 | 574 | 1 | 0 | 11902
Изоляция стен изделиями из волокнистых и зернистых материалов насухо (Материалы учт. 1567,13-1,02*1536,4=0 плиты перлитоцементные) | 2464 | 574 | 2 | 0 | 11902
1 м3 изоляции | 2464 | 574 | 3 | 0 | 11902
0.15 | 2464 | 574 | 4 | 0 | 11902
135.6402 | 2464 | 574 | 6 | 0 | 11902
85.95 | 2464 | 574 | 7 | 0 | 11902
0 | 2464 | 574 | 8 | 0 | 11902
0 | 2464 | 574 | 14 | 0 | 11902
127.1 | 2464 | 629 | 0 | 0 | 11906
104-0143 | 2464 | 629 | 1 | 0 | 11906
ИЗОВЕР* Плита Классик Плюс 1170х610х50мм (10м2=0,500м3) (14шт) | 2464 | 629 | 2 | 0 | 11906
м3 | 2464 | 629 | 3 | 0 | 11906
1.02 | 2464 | 629 | 6 | 0 | 11906
331.92 | 2464 | 629 | 8 | 0 | 11906
0 | 2464 | 629 | 9 | 0 | 11906
128 | 2464 | 576 | 0 | 0 | 11902
ФЕР15-01-049-04 | 2464 | 576 | 1 | 0 | 11902
Облицовка стен по готовому каркасу щитами-картинами из древесностружечных плит фанерованных шпоном (Мат. учт. 10072,59-102,5*97,1=119,84) | 2464 | 576 | 2 | 0 | 11902
100 м2 облицовки стен | 2464 | 576 | 3 | 0 | 11902
0.05096 | 2464 | 576 | 4 | 0 | 11902
664.0698 | 2464 | 576 | 6 | 0 | 11902
186.255 | 2464 | 576 | 7 | 0 | 11902
3.825 | 2464 | 576 | 8 | 0 | 11902
119.84 | 2464 | 576 | 14 | 0 | 11902
128.1 | 2464 | 631 | 0 | 0 | 11906
прайс | 2464 | 631 | 1 | 0 | 11906
Отделочные стеновые панели "Бруни"* LB-01.10 | 2464 | 631 | 2 | 0 | 11906
м2 | 2464 | 631 | 3 | 0 | 11906
93.6028 | 2464 | 631 | 6 | 0 | 11906
687.5 | 2464 | 631 | 8 | 0 | 11906
0 | 2464 | 631 | 9 | 0 | 11906
128.2 | 2464 | 1451 | 0 | 0 | 11906
прайс | 2464 | 1451 | 1 | 0 | 11906
Пилястры"Фичино"* MF-04/07/1630х200 Бук | 2464 | 1451 | 2 | 0 | 11906
м2 | 2464 | 1451 | 3 | 0 | 11906
12.7943 | 2464 | 1451 | 6 | 0 | 11906
7029.65 | 2464 | 1451 | 8 | 0 | 11906
0 | 2464 | 1451 | 9 | 0 | 11906
129 | 2464 | 577 | 0 | 0 | 11902
ФЕР15-01-050-04 прим. | 2464 | 577 | 1 | 0 | 11902
Демонтаж облицовки оконных и дверных откосов декоративным бумажно-слоистым пластиком или листами из синтетических материалов на клее | 2464 | 577 | 2 | 0 | 11902
100 м2 облицовки | 2464 | 577 | 3 | 0 | 11902
0.026 | 2464 | 577 | 4 | 0 | 11902
733.5312 | 2464 | 577 | 6 | 0 | 11902
22.2384 | 2464 | 577 | 7 | 0 | 11902
0.4464 | 2464 | 577 | 8 | 0 | 11902
0 | 2464 | 577 | 14 | 0 | 11902
130 | 2464 | 578 | 0 | 0 | 11902
ФЕР26-01-039-01 прим. | 2464 | 578 | 1 | 0 | 11902
Изоляция стен изделиями из волокнистых и зернистых материалов насухо (Материалы учт. 1567,13-1,02*1536,4=0 плиты перлитоцементные) | 2464 | 578 | 2 | 0 | 11902
1 м3 изоляции | 2464 | 578 | 3 | 0 | 11902
0.13 | 2464 | 578 | 4 | 0 | 11902
135.6402 | 2464 | 578 | 6 | 0 | 11902
85.95 | 2464 | 578 | 7 | 0 | 11902
0 | 2464 | 578 | 8 | 0 | 11902
0 | 2464 | 578 | 14 | 0 | 11902
130.1 | 2464 | 634 | 0 | 0 | 11906
104-0143 | 2464 | 634 | 1 | 0 | 11906
ИЗОВЕР* Плита Классик Плюс 1170х610х50мм (10м2=0,500м3) (14шт) | 2464 | 634 | 2 | 0 | 11906
м3 | 2464 | 634 | 3 | 0 | 11906
1.02 | 2464 | 634 | 6 | 0 | 11906
331.92 | 2464 | 634 | 8 | 0 | 11906
0 | 2464 | 634 | 9 | 0 | 11906
131 | 2464 | 579 | 0 | 0 | 11902
ФЕР15-01-050-04 | 2464 | 579 | 1 | 0 | 11902
Облицовка оконных и дверных откосов декоративным бумажно-слоистым пластиком или листами из синтетических материалов на клее | 2464 | 579 | 2 | 0 | 11902
100 м2 облицовки | 2464 | 579 | 3 | 0 | 11902
0.026 | 2464 | 579 | 4 | 0 | 11902
2108.9022 | 2464 | 579 | 6 | 0 | 11902
69.495 | 2464 | 579 | 7 | 0 | 11902
1.395 | 2464 | 579 | 8 | 0 | 11902
9907.19 | 2464 | 579 | 14 | 0 | 11902
132 | 2464 | 580 | 0 | 0 | 11902
ФЕР20-02-002-02 | 2464 | 580 | 1 | 0 | 11902
Установка решеток жалюзийных площадью в свету до 1,0 м2 | 2464 | 580 | 2 | 0 | 11902
1 решетка | 2464 | 580 | 3 | 0 | 11902
1 | 2464 | 580 | 4 | 0 | 11902
22.0386 | 2464 | 580 | 6 | 0 | 11902
5.475 | 2464 | 580 | 7 | 0 | 11902
0.21 | 2464 | 580 | 8 | 0 | 11902
7.71 | 2464 | 580 | 14 | 0 | 11902
132.1 | 2464 | 635 | 0 | 0 | 11906
301-9390 | 2464 | 635 | 1 | 0 | 11906
Решетки декоративные жалюзийные "Фичино"* 02.09/0,9х0,5 | 2464 | 635 | 2 | 0 | 11906
шт. | 2464 | 635 | 3 | 0 | 11906
1 | 2464 | 635 | 6 | 0 | 11906
1672.92 | 2464 | 635 | 8 | 0 | 11906
0 | 2464 | 635 | 9 | 0 | 11906
133 | 2464 | 581 | 0 | 0 | 11902
ФЕР46-03-011-01 | 2464 | 581 | 1 | 0 | 11902
Пробивка в кирпичных стенах борозд площадью сечения до 20 см2 | 2464 | 581 | 2 | 0 | 11902
100 м борозд | 2464 | 581 | 3 | 0 | 11902
0.1 | 2464 | 581 | 4 | 0 | 11902
143.58 | 2464 | 581 | 6 | 0 | 11902
418.46 | 2464 | 581 | 7 | 0 | 11902
40.84 | 2464 | 581 | 8 | 0 | 11902
0 | 2464 | 581 | 14 | 0 | 11902
134 | 2464 | 582 | 0 | 0 | 11902
ФЕР46-03-017-05 | 2464 | 582 | 1 | 0 | 11902
Заделка отверстий, гнезд и борозд в стенах и перегородках бетонных площадью до 0,1 м2 | 2464 | 582 | 2 | 0 | 11902
1 м3 заделки | 2464 | 582 | 3 | 0 | 11902
0.03 | 2464 | 582 | 4 | 0 | 11902
608.53 | 2464 | 582 | 6 | 0 | 11902
35.23 | 2464 | 582 | 7 | 0 | 11902
0 | 2464 | 582 | 8 | 0 | 11902
1286.4 | 2464 | 582 | 14 | 0 | 11902
Отопление | 2464 | 583 | 0 | 0 | 11907
135 | 2464 | 584 | 0 | 0 | 11902
ФЕРр65-19-01 | 2464 | 584 | 1 | 0 | 11902
Демонтаж радиаторов весом до 80 кг | 2464 | 584 | 2 | 0 | 11902
100 шт. | 2464 | 584 | 3 | 0 | 11902
0.01 | 2464 | 584 | 4 | 0 | 11902
865.7 | 2464 | 584 | 6 | 0 | 11902
70.02 | 2464 | 584 | 7 | 0 | 11902
25.98 | 2464 | 584 | 8 | 0 | 11902
0 | 2464 | 584 | 14 | 0 | 11902
136 | 2464 | 585 | 0 | 0 | 11902
ФЕРр65-14-01 | 2464 | 585 | 1 | 0 | 11902
Разборка трубопроводов из водогазопроводных труб в зданиях и сооружениях на резьбе диаметром до 32 мм | 2464 | 585 | 2 | 0 | 11902
100 м трубопровода | 2464 | 585 | 3 | 0 | 11902
0.1 | 2464 | 585 | 4 | 0 | 11902
322.43 | 2464 | 585 | 6 | 0 | 11902
0 | 2464 | 585 | 7 | 0 | 11902
0 | 2464 | 585 | 8 | 0 | 11902
0 | 2464 | 585 | 14 | 0 | 11902
137 | 2464 | 586 | 0 | 0 | 11902
ФЕР16-04-002-03 | 2464 | 586 | 1 | 0 | 11902
Прокладка трубопроводов водоснабжения из напорных полиэтиленовых труб низкого давления среднего типа наружным диаметром 32 мм (Мат. учт. 789,62-9,38*79,36=45,22) | 2464 | 586 | 2 | 0 | 11902
100 м трубопровода | 2464 | 586 | 3 | 0 | 11902
0.1 | 2464 | 586 | 4 | 0 | 11902
1667.3988 | 2464 | 586 | 6 | 0 | 11902
736.98 | 2464 | 586 | 7 | 0 | 11902
95.58 | 2464 | 586 | 8 | 0 | 11902
45.22 | 2464 | 586 | 14 | 0 | 11902
137.1 | 2464 | 636 | 0 | 0 | 11906
прайс | 2464 | 636 | 1 | 0 | 11906
Труба (белая) РN 25 32*5,4 (армир.) ФД Пласт | 2464 | 636 | 2 | 0 | 11906
м | 2464 | 636 | 3 | 0 | 11906
93.8 | 2464 | 636 | 6 | 0 | 11906
16.51 | 2464 | 636 | 8 | 0 | 11906
0 | 2464 | 636 | 9 | 0 | 11906
137.2 | 2464 | 637 | 0 | 0 | 11906
прайс | 2464 | 637 | 1 | 0 | 11906
Муфта (белая) РРRС разъемная (ПП тип3) комбинир. 32*1" вн.р. (американка) | 2464 | 637 | 2 | 0 | 11906
шт. | 2464 | 637 | 3 | 0 | 11906
60 | 2464 | 637 | 6 | 0 | 11906
20.2 | 2464 | 637 | 8 | 0 | 11906
0 | 2464 | 637 | 9 | 0 | 11906
137.3 | 2464 | 638 | 0 | 0 | 11906
прайс | 2464 | 638 | 1 | 0 | 11906
Тройник (белый) РРRС (ПП тип3) 32 | 2464 | 638 | 2 | 0 | 11906
шт. | 2464 | 638 | 3 | 0 | 11906
20 | 2464 | 638 | 6 | 0 | 11906
2.33 | 2464 | 638 | 8 | 0 | 11906
0 | 2464 | 638 | 9 | 0 | 11906
137.4 | 2464 | 639 | 0 | 0 | 11906
прайс | 2464 | 639 | 1 | 0 | 11906
Угольник (белый) РРRС (ПП тип3) 45 32 | 2464 | 639 | 2 | 0 | 11906
шт. | 2464 | 639 | 3 | 0 | 11906
10 | 2464 | 639 | 6 | 0 | 11906
1.94 | 2464 | 639 | 8 | 0 | 11906
0 | 2464 | 639 | 9 | 0 | 11906
137.5 | 2464 | 640 | 0 | 0 | 11906
прайс | 2464 | 640 | 1 | 0 | 11906
Угольник (белый) РРRС (ПП тип3) 90 32 | 2464 | 640 | 2 | 0 | 11906
шт. | 2464 | 640 | 3 | 0 | 11906
10 | 2464 | 640 | 6 | 0 | 11906
1.61 | 2464 | 640 | 8 | 0 | 11906
0 | 2464 | 640 | 9 | 0 | 11906
137.6 | 2464 | 641 | 0 | 0 | 11906
прайс | 2464 | 641 | 1 | 0 | 11906
Кран шаровый (белый) РРRС (ПП тип3) 32 | 2464 | 641 | 2 | 0 | 11906
шт. | 2464 | 641 | 3 | 0 | 11906
20 | 2464 | 641 | 6 | 0 | 11906
34.38 | 2464 | 641 | 8 | 0 | 11906
0 | 2464 | 641 | 9 | 0 | 11906
137.7 | 2464 | 642 | 0 | 0 | 11906
прайс | 2464 | 642 | 1 | 0 | 11906
Хомут 32 | 2464 | 642 | 2 | 0 | 11906
шт. | 2464 | 642 | 3 | 0 | 11906
80 | 2464 | 642 | 6 | 0 | 11906
4.24 | 2464 | 642 | 8 | 0 | 11906
0 | 2464 | 642 | 9 | 0 | 11906
138 | 2464 | 587 | 0 | 0 | 11902
ФЕР16-04-002-02 | 2464 | 587 | 1 | 0 | 11902
Прокладка трубопроводов водоснабжения из напорных полиэтиленовых труб низкого давления среднего типа наружным диаметром 25 мм (Мат. учт. 594,89-9,29*58,56=50,87) | 2464 | 587 | 2 | 0 | 11902
100 м трубопровода | 2464 | 587 | 3 | 0 | 11902
0.008 | 2464 | 587 | 4 | 0 | 11902
2048.5134 | 2464 | 587 | 6 | 0 | 11902
1259.505 | 2464 | 587 | 7 | 0 | 11902
166.05 | 2464 | 587 | 8 | 0 | 11902
50.87 | 2464 | 587 | 14 | 0 | 11902
138.1 | 2464 | 643 | 0 | 0 | 11906
прайс | 2464 | 643 | 1 | 0 | 11906
Труба (белая) РN 25 25*4,2 (армир.) ФД Пласт | 2464 | 643 | 2 | 0 | 11906
м | 2464 | 643 | 3 | 0 | 11906
92.9 | 2464 | 643 | 6 | 0 | 11906
10.8 | 2464 | 643 | 8 | 0 | 11906
0 | 2464 | 643 | 9 | 0 | 11906
139 | 2464 | 588 | 0 | 0 | 11902
ФЕР18-03-001-02 | 2464 | 588 | 1 | 0 | 11902
Установка радиаторов стальных (Мат. учт. 17904,58-100*167=1204,58) | 2464 | 588 | 2 | 0 | 11902
100 кВт радиаторов и конвекторов | 2464 | 588 | 3 | 0 | 11902
0.0105 | 2464 | 588 | 4 | 0 | 11902
812.0334 | 2464 | 588 | 6 | 0 | 11902
349.035 | 2464 | 588 | 7 | 0 | 11902
22.515 | 2464 | 588 | 8 | 0 | 11902
1204.58 | 2464 | 588 | 14 | 0 | 11902
139.1 | 2464 | 644 | 0 | 0 | 11906
прайс | 2464 | 644 | 1 | 0 | 11906
Радиатор биметаллический Sira GLADIATR* 500 мм. 6 секций | 2464 | 644 | 2 | 0 | 11906
шт. | 2464 | 644 | 3 | 0 | 11906
95.2381 | 2464 | 644 | 6 | 0 | 11906
453.86 | 2464 | 644 | 8 | 0 | 11906
0 | 2464 | 644 | 9 | 0 | 11906
140 | 2464 | 589 | 0 | 0 | 11902
ФЕР46-03-010-04 | 2464 | 589 | 1 | 0 | 11902
Пробивка в бетонных потолках толщиной 100 мм отверстий площадью до 20 см2 | 2464 | 589 | 2 | 0 | 11902
100 отверстий | 2464 | 589 | 3 | 0 | 11902
0.04 | 2464 | 589 | 4 | 0 | 11902
375.298 | 2464 | 589 | 6 | 0 | 11902
1150.7842 | 2464 | 589 | 7 | 0 | 11902
112.3238 | 2464 | 589 | 8 | 0 | 11902
0 | 2464 | 589 | 14 | 0 | 11902
141 | 2464 | 590 | 0 | 0 | 11902
ФЕР46-03-017-01 | 2464 | 590 | 1 | 0 | 11902
Заделка отверстий, гнезд и борозд в перекрытиях железобетонных площадью до 0,1 м2 | 2464 | 590 | 2 | 0 | 11902
1 м3 заделки | 2464 | 590 | 3 | 0 | 11902
0.01 | 2464 | 590 | 4 | 0 | 11902
446.24 | 2464 | 590 | 6 | 0 | 11902
21.67 | 2464 | 590 | 7 | 0 | 11902
0 | 2464 | 590 | 8 | 0 | 11902
1275.22 | 2464 | 590 | 14 | 0 | 11902
4. ЭЛЕКТРО-МОНТАЖНЫЕ РАБОТЫ | 2464 | 659 | 0 | 0 | 11907
142 | 2464 | 660 | 0 | 0 | 11902
ФЕРр67-4-05 | 2464 | 660 | 1 | 0 | 11902
Демонтаж светильников для люминесцентных ламп | 2464 | 660 | 2 | 0 | 11902
100 шт. | 2464 | 660 | 3 | 0 | 11902
0.23 | 2464 | 660 | 4 | 0 | 11902
143.48 | 2464 | 660 | 6 | 0 | 11902
2.5 | 2464 | 660 | 7 | 0 | 11902
0.93 | 2464 | 660 | 8 | 0 | 11902
0 | 2464 | 660 | 14 | 0 | 11902
143 | 2464 | 661 | 0 | 0 | 11902
ФЕРр67-4-01 | 2464 | 661 | 1 | 0 | 11902
Демонтаж выключателей, розеток | 2464 | 661 | 2 | 0 | 11902
100 шт. | 2464 | 661 | 3 | 0 | 11902
0.13 | 2464 | 661 | 4 | 0 | 11902
45.55 | 2464 | 661 | 6 | 0 | 11902
0 | 2464 | 661 | 7 | 0 | 11902
0 | 2464 | 661 | 8 | 0 | 11902
0 | 2464 | 661 | 14 | 0 | 11902
144 | 2464 | 662 | 0 | 0 | 11902
ФЕРр67-2-11 прим. | 2464 | 662 | 1 | 0 | 11902
Демонтаж кабель-канала | 2464 | 662 | 2 | 0 | 11902
100 м труб | 2464 | 662 | 3 | 0 | 11902
0.5 | 2464 | 662 | 4 | 0 | 11902
32.52 | 2464 | 662 | 6 | 0 | 11902
0 | 2464 | 662 | 7 | 0 | 11902
0 | 2464 | 662 | 8 | 0 | 11902
0 | 2464 | 662 | 14 | 0 | 11902
145 | 2464 | 664 | 0 | 0 | 11902
ФЕРр67-2-03 | 2464 | 664 | 1 | 0 | 11902
Демонтаж проводов из труб суммарным сечением до 35 мм2 | 2464 | 664 | 2 | 0 | 11902
100 м пучка проводов | 2464 | 664 | 3 | 0 | 11902
0.5 | 2464 | 664 | 4 | 0 | 11902
32.52 | 2464 | 664 | 6 | 0 | 11902
0.31 | 2464 | 664 | 7 | 0 | 11902
0.12 | 2464 | 664 | 8 | 0 | 11902
0 | 2464 | 664 | 14 | 0 | 11902
146 | 2464 | 666 | 0 | 0 | 11902
ФЕРм10-08-002-02 прим. | 2464 | 666 | 1 | 0 | 11902
Демонтаж Извещатель ПС автоматический дымовой, фотоэлектрический, радиоизотопный, световой в нормальном исполнении | 2464 | 666 | 2 | 0 | 11902
1 шт. | 2464 | 666 | 3 | 0 | 11902
6 | 2464 | 666 | 4 | 0 | 11902
9.3082 | 2464 | 666 | 6 | 0 | 11902
0.17856 | 2464 | 666 | 7 | 0 | 11902
0 | 2464 | 666 | 8 | 0 | 11902
0 | 2464 | 666 | 14 | 0 | 11902
147 | 2464 | 667 | 0 | 0 | 11902
ФЕРм08-03-605-01 прим. | 2464 | 667 | 1 | 0 | 11902
Демонтаж кондиционера | 2464 | 667 | 2 | 0 | 11902
1 шт. | 2464 | 667 | 3 | 0 | 11902
2 | 2464 | 667 | 4 | 0 | 11902
7.0848 | 2464 | 667 | 6 | 0 | 11902
11.4394 | 2464 | 667 | 7 | 0 | 11902
0.62208 | 2464 | 667 | 8 | 0 | 11902
0 | 2464 | 667 | 14 | 0 | 11902
148 | 2464 | 669 | 0 | 0 | 11902
ФЕРм08-03-593-19 | 2464 | 669 | 1 | 0 | 11902
Светильник в подвесных потолках | 2464 | 669 | 2 | 0 | 11902
100 шт. | 2464 | 669 | 3 | 0 | 11902
0.33 | 2464 | 669 | 4 | 0 | 11902
1123.7376 | 2464 | 669 | 6 | 0 | 11902
1040.2368 | 2464 | 669 | 7 | 0 | 11902
360.9792 | 2464 | 669 | 8 | 0 | 11902
4862.472 | 2464 | 669 | 14 | 0 | 11902
149 | 2464 | 672 | 0 | 0 | 11902
ФЕРм08-03-593-12 | 2464 | 672 | 1 | 0 | 11902
Люстры и подвесы с количеством ламп до 12 | 2464 | 672 | 2 | 0 | 11902
1 шт. | 2464 | 672 | 3 | 0 | 11902
1 | 2464 | 672 | 4 | 0 | 11902
22.1856 | 2464 | 672 | 6 | 0 | 11902
76.5024 | 2464 | 672 | 7 | 0 | 11902
23.28 | 2464 | 672 | 8 | 0 | 11902
62.48 | 2464 | 672 | 14 | 0 | 11902
150 | 2464 | 673 | 0 | 0 | 11902
ФЕРм08-03-593-01 | 2464 | 673 | 1 | 0 | 11902
Светильник с подвеской на крюк для помещений с нормальными условиями среды | 2464 | 673 | 2 | 0 | 11902
100 шт. | 2464 | 673 | 3 | 0 | 11902
0.06 | 2464 | 673 | 4 | 0 | 11902
459.0144 | 2464 | 673 | 6 | 0 | 11902
1286.1024 | 2464 | 673 | 7 | 0 | 11902
473.0592 | 2464 | 673 | 8 | 0 | 11902
1374.2 | 2464 | 673 | 14 | 0 | 11902
151 | 2464 | 674 | 0 | 0 | 11902
ФЕРм08-03-591-09 | 2464 | 674 | 1 | 0 | 11902
Розетка штепсельная утопленного типа при скрытой проводке | 2464 | 674 | 2 | 0 | 11902
100 шт. | 2464 | 674 | 3 | 0 | 11902
0.1 | 2464 | 674 | 4 | 0 | 11902
362.832 | 2464 | 674 | 6 | 0 | 11902
9.2928 | 2464 | 674 | 7 | 0 | 11902
0.5184 | 2464 | 674 | 8 | 0 | 11902
71.44 | 2464 | 674 | 14 | 0 | 11902
152 | 2464 | 675 | 0 | 0 | 11902
ФЕРм08-03-591-02 | 2464 | 675 | 1 | 0 | 11902
Выключатель одноклавишный утопленного типа при скрытой проводке | 2464 | 675 | 2 | 0 | 11902
100 шт. | 2464 | 675 | 3 | 0 | 11902
0.06 | 2464 | 675 | 4 | 0 | 11902
306.6432 | 2464 | 675 | 6 | 0 | 11902
9.2928 | 2464 | 675 | 7 | 0 | 11902
0.5184 | 2464 | 675 | 8 | 0 | 11902
28.984 | 2464 | 675 | 14 | 0 | 11902
153 | 2464 | 676 | 0 | 0 | 11902
ФЕРм08-03-591-05 | 2464 | 676 | 1 | 0 | 11902
Выключатель двухклавишный утопленного типа при скрытой проводке | 2464 | 676 | 2 | 0 | 11902
100 шт. | 2464 | 676 | 3 | 0 | 11902
0.02 | 2464 | 676 | 4 | 0 | 11902
312.3648 | 2464 | 676 | 6 | 0 | 11902
9.2928 | 2464 | 676 | 7 | 0 | 11902
0.5184 | 2464 | 676 | 8 | 0 | 11902
29.08 | 2464 | 676 | 14 | 0 | 11902
154 | 2464 | 677 | 0 | 0 | 11902
ФЕРм08-02-409-01 | 2464 | 677 | 1 | 0 | 11902
Труба винипластовая по установленным конструкциям, по стенам и колоннам с креплением скобами, диаметр до 25 мм | 2464 | 677 | 2 | 0 | 11902
100 м | 2464 | 677 | 3 | 0 | 11902
5.5 | 2464 | 677 | 4 | 0 | 11902
214.7712 | 2464 | 677 | 6 | 0 | 11902
56.208 | 2464 | 677 | 7 | 0 | 11902
1.4304 | 2464 | 677 | 8 | 0 | 11902
1165.464 | 2464 | 677 | 14 | 0 | 11902
155 | 2464 | 679 | 0 | 0 | 11902
ФЕРм08-02-412-02 | 2464 | 679 | 1 | 0 | 11902
Затягивание провода в проложенные трубы и металлические рукава первого одножильного или многожильного в общей оплетке, суммарное сечение до 6 мм2 | 2464 | 679 | 2 | 0 | 11902
100 м | 2464 | 679 | 3 | 0 | 11902
1.7 | 2464 | 679 | 4 | 0 | 11902
60.8256 | 2464 | 679 | 6 | 0 | 11902
4.6464 | 2464 | 679 | 7 | 0 | 11902
0.2592 | 2464 | 679 | 8 | 0 | 11902
164.784 | 2464 | 679 | 14 | 0 | 11902
156 | 2464 | 680 | 0 | 0 | 11902
ФЕРм08-02-412-03 | 2464 | 680 | 1 | 0 | 11902
Затягивание провода в проложенные трубы и металлические рукава первого одножильного или многожильного в общей оплетке, суммарное сечение до 16 мм2 | 2464 | 680 | 2 | 0 | 11902
100 м | 2464 | 680 | 3 | 0 | 11902
3.8 | 2464 | 680 | 4 | 0 | 11902
70.9248 | 2464 | 680 | 6 | 0 | 11902
9.2928 | 2464 | 680 | 7 | 0 | 11902
0.5184 | 2464 | 680 | 8 | 0 | 11902
179.176 | 2464 | 680 | 14 | 0 | 11902
157 | 2464 | 681 | 0 | 0 | 11902
ФЕРм08-03-599-01 | 2464 | 681 | 1 | 0 | 11902
Щитки осветительные, устанавливаемые в нише распорными дюбелями, масса щитка до 6 кг | 2464 | 681 | 2 | 0 | 11902
1 шт. | 2464 | 681 | 3 | 0 | 11902
1 | 2464 | 681 | 4 | 0 | 11902
26.3808 | 2464 | 681 | 6 | 0 | 11902
2.784 | 2464 | 681 | 7 | 0 | 11902
0.1344 | 2464 | 681 | 8 | 0 | 11902
34.776 | 2464 | 681 | 14 | 0 | 11902
158 | 2464 | 682 | 0 | 0 | 11902
ФЕРм08-03-575-01 | 2464 | 682 | 1 | 0 | 11902
Прибор или аппарат | 2464 | 682 | 2 | 0 | 11902
1 шт. | 2464 | 682 | 3 | 0 | 11902
13 | 2464 | 682 | 4 | 0 | 11902
10.6656 | 2464 | 682 | 6 | 0 | 11902
0 | 2464 | 682 | 7 | 0 | 11902
0 | 2464 | 682 | 8 | 0 | 11902
0.32 | 2464 | 682 | 14 | 0 | 11902
159 | 2464 | 1452 | 0 | 0 | 11902
ФЕРр69-2-01 | 2464 | 1452 | 1 | 0 | 11902
Сверление отверстий в кирпичных стенах электроперфоратором диаметром до 20 мм, толщина стен 0,5 кирпича | 2464 | 1452 | 2 | 0 | 11902
100 отверстий | 2464 | 1452 | 3 | 0 | 11902
0.5 | 2464 | 1452 | 4 | 0 | 11902
46.83 | 2464 | 1452 | 6 | 0 | 11902
10.28 | 2464 | 1452 | 7 | 0 | 11902
0 | 2464 | 1452 | 8 | 0 | 11902
0 | 2464 | 1452 | 14 | 0 | 11902
159.1 | 2464 | 1453 | 0 | 0 | 11906
509-9900 | 2464 | 1453 | 1 | 0 | 11906
Строительный мусор | 2464 | 1453 | 2 | 0 | 11906
т | 2464 | 1453 | 3 | 0 | 11906
0.006 | 2464 | 1453 | 6 | 0 | 11906
0 | 2464 | 1453 | 8 | 0 | 11906
0 | 2464 | 1453 | 9 | 0 | 11906
160 | 2464 | 1454 | 0 | 0 | 11902
ФЕРр69-2-02 | 2464 | 1454 | 1 | 0 | 11902
Сверление отверстий на каждые 0,5 кирпича толщины стен добавлять к расценке 69-2-1 | 2464 | 1454 | 2 | 0 | 11902
100 отверстий | 2464 | 1454 | 3 | 0 | 11902
1 | 2464 | 1454 | 4 | 0 | 11902
45.04 | 2464 | 1454 | 6 | 0 | 11902
9.88 | 2464 | 1454 | 7 | 0 | 11902
0 | 2464 | 1454 | 8 | 0 | 11902
0 | 2464 | 1454 | 14 | 0 | 11902
160.1 | 2464 | 1455 | 0 | 0 | 11906
509-9900 | 2464 | 1455 | 1 | 0 | 11906
Строительный мусор | 2464 | 1455 | 2 | 0 | 11906
т | 2464 | 1455 | 3 | 0 | 11906
0.006 | 2464 | 1455 | 6 | 0 | 11906
0 | 2464 | 1455 | 8 | 0 | 11906
0 | 2464 | 1455 | 9 | 0 | 11906
161 | 2464 | 771 | 0 | 0 | 11902
ФЕРм10-08-002-02 | 2464 | 771 | 1 | 0 | 11902
Извещатель ПС автоматический дымовой, фотоэлектрический, радиоизотопный, световой в нормальном исполнении | 2464 | 771 | 2 | 0 | 11902
1 шт. | 2464 | 771 | 3 | 0 | 11902
6 | 2464 | 771 | 4 | 0 | 11902
15.5136 | 2464 | 771 | 6 | 0 | 11902
0.2976 | 2464 | 771 | 7 | 0 | 11902
0 | 2464 | 771 | 8 | 0 | 11902
2.192 | 2464 | 771 | 14 | 0 | 11902
162 | 2464 | 802 | 0 | 0 | 11902
ФЕРм08-02-409-01 | 2464 | 802 | 1 | 0 | 11902
Труба винипластовая по установленным конструкциям, по стенам и колоннам с креплением скобами, диаметр до 25 мм | 2464 | 802 | 2 | 0 | 11902
100 м | 2464 | 802 | 3 | 0 | 11902
0.68 | 2464 | 802 | 4 | 0 | 11902
214.7712 | 2464 | 802 | 6 | 0 | 11902
56.208 | 2464 | 802 | 7 | 0 | 11902
1.4304 | 2464 | 802 | 8 | 0 | 11902
1165.464 | 2464 | 802 | 14 | 0 | 11902
163 | 2464 | 773 | 0 | 0 | 11902
ФЕРм08-02-412-01 | 2464 | 773 | 1 | 0 | 11902
Затягивание провода в проложенные трубы и металлические рукава первого одножильного или многожильного в общей оплетке, суммарное сечение до 2,5 мм2 | 2464 | 773 | 2 | 0 | 11902
100 м | 2464 | 773 | 3 | 0 | 11902
0.68 | 2464 | 773 | 4 | 0 | 11902
50.6208 | 2464 | 773 | 6 | 0 | 11902
2.3232 | 2464 | 773 | 7 | 0 | 11902
0.1344 | 2464 | 773 | 8 | 0 | 11902
162.176 | 2464 | 773 | 14 | 0 | 11902
164 | 2464 | 770 | 0 | 0 | 11902
ФЕРм08-03-605-01 прим. | 2464 | 770 | 1 | 0 | 11902
Кондиционер | 2464 | 770 | 2 | 0 | 11902
1 шт. | 2464 | 770 | 3 | 0 | 11902
2 | 2464 | 770 | 4 | 0 | 11902
11.808 | 2464 | 770 | 6 | 0 | 11902
19.0656 | 2464 | 770 | 7 | 0 | 11902
1.0368 | 2464 | 770 | 8 | 0 | 11902
1.664 | 2464 | 770 | 14 | 0 | 11902
ЛВС и телефонизация | 2464 | 684 | 0 | 0 | 11907
165 | 2464 | 685 | 0 | 0 | 11902
ФЕРм08-02-390-01 | 2464 | 685 | 1 | 0 | 11902
Короба пластмассовые шириной до 40 мм | 2464 | 685 | 2 | 0 | 11902
100 м | 2464 | 685 | 3 | 0 | 11902
0.5 | 2464 | 685 | 4 | 0 | 11902
148.7232 | 2464 | 685 | 6 | 0 | 11902
29.952 | 2464 | 685 | 7 | 0 | 11902
0.1152 | 2464 | 685 | 8 | 0 | 11902
41.224 | 2464 | 685 | 14 | 0 | 11902
166 | 2464 | 686 | 0 | 0 | 11902
ФЕРм08-02-399-01 | 2464 | 686 | 1 | 0 | 11902
Провод в коробах, сечением до 6 мм2 | 2464 | 686 | 2 | 0 | 11902
100 м | 2464 | 686 | 3 | 0 | 11902
3.5 | 2464 | 686 | 4 | 0 | 11902
31.7664 | 2464 | 686 | 6 | 0 | 11902
2.3232 | 2464 | 686 | 7 | 0 | 11902
0.1344 | 2464 | 686 | 8 | 0 | 11902
42.568 | 2464 | 686 | 14 | 0 | 11902
Материалы, неучтенные ценником | 2464 | 774 | 0 | 0 | 11907
167 | 2464 | 776 | 0 | 0 | 11911
прайс | 2464 | 776 | 1 | 0 | 11911
Светильник точечный неповоротный, круглый IР20 | 2464 | 776 | 2 | 0 | 11911
шт. | 2464 | 776 | 3 | 0 | 11911
16 | 2464 | 776 | 4 | 0 | 11911
0 | 2464 | 776 | 6 | 0 | 11911
45.02 | 2464 | 776 | 8 | 0 | 11911
0 | 2464 | 776 | 9 | 0 | 11911
168 | 2464 | 777 | 0 | 0 | 11911
прайс | 2464 | 777 | 1 | 0 | 11911
Светильник точечный поворотный А560.80 | 2464 | 777 | 2 | 0 | 11911
шт. | 2464 | 777 | 3 | 0 | 11911
17 | 2464 | 777 | 4 | 0 | 11911
0 | 2464 | 777 | 6 | 0 | 11911
55.61 | 2464 | 777 | 8 | 0 | 11911
0 | 2464 | 777 | 9 | 0 | 11911
169 | 2464 | 779 | 0 | 0 | 11911
прайс | 2464 | 779 | 1 | 0 | 11911
Люстра BAGA* 666 | 2464 | 779 | 2 | 0 | 11911
шт. | 2464 | 779 | 3 | 0 | 11911
1 | 2464 | 779 | 4 | 0 | 11911
0 | 2464 | 779 | 6 | 0 | 11911
13887.71 | 2464 | 779 | 8 | 0 | 11911
0 | 2464 | 779 | 9 | 0 | 11911
170 | 2464 | 780 | 0 | 0 | 11911
прайс | 2464 | 780 | 1 | 0 | 11911
Cветильник потолочный Orion*,Landhaus*, d 35см, выс 10см,2xE27,стекло opal-мат ,металл patina | 2464 | 780 | 2 | 0 | 11911
шт. | 2464 | 780 | 3 | 0 | 11911
6 | 2464 | 780 | 4 | 0 | 11911
0 | 2464 | 780 | 6 | 0 | 11911
2506.18 | 2464 | 780 | 8 | 0 | 11911
0 | 2464 | 780 | 9 | 0 | 11911
171 | 2464 | 789 | 0 | 0 | 11911
прайс | 2464 | 789 | 1 | 0 | 11911
Розетка 2к+з10/16А 250V (винтовой зажим) | 2464 | 789 | 2 | 0 | 11911
шт. | 2464 | 789 | 3 | 0 | 11911
4 | 2464 | 789 | 4 | 0 | 11911
0 | 2464 | 789 | 6 | 0 | 11911
24.72 | 2464 | 789 | 8 | 0 | 11911
0 | 2464 | 789 | 9 | 0 | 11911
172 | 2464 | 790 | 0 | 0 | 11911
прайс | 2464 | 790 | 1 | 0 | 11911
Розетка телевизионная | 2464 | 790 | 2 | 0 | 11911
шт. | 2464 | 790 | 3 | 0 | 11911
2 | 2464 | 790 | 4 | 0 | 11911
0 | 2464 | 790 | 6 | 0 | 11911
31.51 | 2464 | 790 | 8 | 0 | 11911
0 | 2464 | 790 | 9 | 0 | 11911
173 | 2464 | 791 | 0 | 0 | 11911
прайс | 2464 | 791 | 1 | 0 | 11911
Телефонная розетка на 6 контактов | 2464 | 791 | 2 | 0 | 11911
шт. | 2464 | 791 | 3 | 0 | 11911
1 | 2464 | 791 | 4 | 0 | 11911
0 | 2464 | 791 | 6 | 0 | 11911
47.49 | 2464 | 791 | 8 | 0 | 11911
0 | 2464 | 791 | 9 | 0 | 11911
174 | 2464 | 792 | 0 | 0 | 11911
прайс | 2464 | 792 | 1 | 0 | 11911
Розетка RJ-45 кат 5е АМР пд серии 27,73,82,88 | 2464 | 792 | 2 | 0 | 11911
шт. | 2464 | 792 | 3 | 0 | 11911
3 | 2464 | 792 | 4 | 0 | 11911
0 | 2464 | 792 | 6 | 0 | 11911
92.69 | 2464 | 792 | 8 | 0 | 11911
0 | 2464 | 792 | 9 | 0 | 11911
175 | 2464 | 793 | 0 | 0 | 11911
прайс | 2464 | 793 | 1 | 0 | 11911
Адаптор на 1 место RJ-45 AMP,белый | 2464 | 793 | 2 | 0 | 11911
шт. | 2464 | 793 | 3 | 0 | 11911
2 | 2464 | 793 | 4 | 0 | 11911
0 | 2464 | 793 | 6 | 0 | 11911
42.81 | 2464 | 793 | 8 | 0 | 11911
0 | 2464 | 793 | 9 | 0 | 11911
176 | 2464 | 795 | 0 | 0 | 11911
прайс | 2464 | 795 | 1 | 0 | 11911
Адаптор на 2 места RJ-45 AMP,белый | 2464 | 795 | 2 | 0 | 11911
шт. | 2464 | 795 | 3 | 0 | 11911
1 | 2464 | 795 | 4 | 0 | 11911
0 | 2464 | 795 | 6 | 0 | 11911
60.91 | 2464 | 795 | 8 | 0 | 11911
0 | 2464 | 795 | 9 | 0 | 11911
177 | 2464 | 813 | 0 | 0 | 11911
прайс | 2464 | 813 | 1 | 0 | 11911
Выключатель однополюсный 10АХ250 V | 2464 | 813 | 2 | 0 | 11911
шт. | 2464 | 813 | 3 | 0 | 11911
2 | 2464 | 813 | 4 | 0 | 11911
0 | 2464 | 813 | 6 | 0 | 11911
24.01 | 2464 | 813 | 8 | 0 | 11911
0 | 2464 | 813 | 9 | 0 | 11911
178 | 2464 | 814 | 0 | 0 | 11911
прайс | 2464 | 814 | 1 | 0 | 11911
Выключатель двуклавишный однопол.10AX 250V | 2464 | 814 | 2 | 0 | 11911
шт. | 2464 | 814 | 3 | 0 | 11911
2 | 2464 | 814 | 4 | 0 | 11911
0 | 2464 | 814 | 6 | 0 | 11911
38.75 | 2464 | 814 | 8 | 0 | 11911
0 | 2464 | 814 | 9 | 0 | 11911
179 | 2464 | 796 | 0 | 0 | 11911
прайс | 2464 | 796 | 1 | 0 | 11911
Клавиша одинарная.бел. | 2464 | 796 | 2 | 0 | 11911
шт. | 2464 | 796 | 3 | 0 | 11911
4 | 2464 | 796 | 4 | 0 | 11911
0 | 2464 | 796 | 6 | 0 | 11911
15.1 | 2464 | 796 | 8 | 0 | 11911
0 | 2464 | 796 | 9 | 0 | 11911
180 | 2464 | 797 | 0 | 0 | 11911
прайс | 2464 | 797 | 1 | 0 | 11911
Комплект 2-х клавиш выключателя.бел. | 2464 | 797 | 2 | 0 | 11911
шт. | 2464 | 797 | 3 | 0 | 11911
2 | 2464 | 797 | 4 | 0 | 11911
0 | 2464 | 797 | 6 | 0 | 11911
25.34 | 2464 | 797 | 8 | 0 | 11911
0 | 2464 | 797 | 9 | 0 | 11911
181 | 2464 | 798 | 0 | 0 | 11911
прайс | 2464 | 798 | 1 | 0 | 11911
Накладка разетки 2к+з.бел. | 2464 | 798 | 2 | 0 | 11911
шт. | 2464 | 798 | 3 | 0 | 11911
4 | 2464 | 798 | 4 | 0 | 11911
0 | 2464 | 798 | 6 | 0 | 11911
16.24 | 2464 | 798 | 8 | 0 | 11911
0 | 2464 | 798 | 9 | 0 | 11911
182 | 2464 | 799 | 0 | 0 | 11911
прайс | 2464 | 799 | 1 | 0 | 11911
Накладка для 75400-39,75475-39.бел. | 2464 | 799 | 2 | 0 | 11911
шт. | 2464 | 799 | 3 | 0 | 11911
2 | 2464 | 799 | 4 | 0 | 11911
0 | 2464 | 799 | 6 | 0 | 11911
29.57 | 2464 | 799 | 8 | 0 | 11911
0 | 2464 | 799 | 9 | 0 | 11911
183 | 2464 | 800 | 0 | 0 | 11911
прайс | 2464 | 800 | 1 | 0 | 11911
Рамка 1 пост.золото | 2464 | 800 | 2 | 0 | 11911
шт. | 2464 | 800 | 3 | 0 | 11911
2 | 2464 | 800 | 4 | 0 | 11911
0 | 2464 | 800 | 6 | 0 | 11911
75.56 | 2464 | 800 | 8 | 0 | 11911
0 | 2464 | 800 | 9 | 0 | 11911
184 | 2464 | 801 | 0 | 0 | 11911
прайс | 2464 | 801 | 1 | 0 | 11911
Рамка 2 поста.золото | 2464 | 801 | 2 | 0 | 11911
шт. | 2464 | 801 | 3 | 0 | 11911
1 | 2464 | 801 | 4 | 0 | 11911
0 | 2464 | 801 | 6 | 0 | 11911
114.14 | 2464 | 801 | 8 | 0 | 11911
0 | 2464 | 801 | 9 | 0 | 11911
185 | 2464 | 794 | 0 | 0 | 11911
прайс | 2464 | 794 | 1 | 0 | 11911
Рамка 3 поста.золото | 2464 | 794 | 2 | 0 | 11911
шт. | 2464 | 794 | 3 | 0 | 11911
3 | 2464 | 794 | 4 | 0 | 11911
0 | 2464 | 794 | 6 | 0 | 11911
163.31 | 2464 | 794 | 8 | 0 | 11911
0 | 2464 | 794 | 9 | 0 | 11911
186 | 2464 | 815 | 0 | 0 | 11911
прайс | 2464 | 815 | 1 | 0 | 11911
Гофра d20мм | 2464 | 815 | 2 | 0 | 11911
м | 2464 | 815 | 3 | 0 | 11911
618 | 2464 | 815 | 4 | 0 | 11911
0 | 2464 | 815 | 6 | 0 | 11911
2.42 | 2464 | 815 | 8 | 0 | 11911
0 | 2464 | 815 | 9 | 0 | 11911
187 | 2464 | 816 | 0 | 0 | 11911
прайс | 2464 | 816 | 1 | 0 | 11911
Провод ВВГнг 3*1,5 | 2464 | 816 | 2 | 0 | 11911
м | 2464 | 816 | 3 | 0 | 11911
170 | 2464 | 816 | 4 | 0 | 11911
0 | 2464 | 816 | 6 | 0 | 11911
2.97 | 2464 | 816 | 8 | 0 | 11911
0 | 2464 | 816 | 9 | 0 | 11911
188 | 2464 | 817 | 0 | 0 | 11911
прайс | 2464 | 817 | 1 | 0 | 11911
Провод ВВГнг 3*2,5 | 2464 | 817 | 2 | 0 | 11911
м | 2464 | 817 | 3 | 0 | 11911
220 | 2464 | 817 | 4 | 0 | 11911
0 | 2464 | 817 | 6 | 0 | 11911
5.68 | 2464 | 817 | 8 | 0 | 11911
0 | 2464 | 817 | 9 | 0 | 11911
189 | 2464 | 822 | 0 | 0 | 11911
прайс | 2464 | 822 | 1 | 0 | 11911
Провод ВВГнг 3*4 | 2464 | 822 | 2 | 0 | 11911
м | 2464 | 822 | 3 | 0 | 11911
150 | 2464 | 822 | 4 | 0 | 11911
0 | 2464 | 822 | 6 | 0 | 11911
9.02 | 2464 | 822 | 8 | 0 | 11911
0 | 2464 | 822 | 9 | 0 | 11911
190 | 2464 | 823 | 0 | 0 | 11911
прайс | 2464 | 823 | 1 | 0 | 11911
Провод ВВГнг 5*10 | 2464 | 823 | 2 | 0 | 11911
м | 2464 | 823 | 3 | 0 | 11911
10 | 2464 | 823 | 4 | 0 | 11911
0 | 2464 | 823 | 6 | 0 | 11911
36.87 | 2464 | 823 | 8 | 0 | 11911
0 | 2464 | 823 | 9 | 0 | 11911
191 | 2464 | 818 | 0 | 0 | 11911
прайс | 2464 | 818 | 1 | 0 | 11911
Щит ЩРН-18з-1 36 УХЛЗ1 IP31 ИЭК | 2464 | 818 | 2 | 0 | 11911
шт. | 2464 | 818 | 3 | 0 | 11911
1 | 2464 | 818 | 4 | 0 | 11911
0 | 2464 | 818 | 6 | 0 | 11911
100.64 | 2464 | 818 | 8 | 0 | 11911
0 | 2464 | 818 | 9 | 0 | 11911
192 | 2464 | 819 | 0 | 0 | 11911
прайс | 2464 | 819 | 1 | 0 | 11911
Авт. выкл. 16А УЗО однополюсный | 2464 | 819 | 2 | 0 | 11911
шт. | 2464 | 819 | 3 | 0 | 11911
4 | 2464 | 819 | 4 | 0 | 11911
0 | 2464 | 819 | 6 | 0 | 11911
44.14 | 2464 | 819 | 8 | 0 | 11911
0 | 2464 | 819 | 9 | 0 | 11911
193 | 2464 | 824 | 0 | 0 | 11911
прайс | 2464 | 824 | 1 | 0 | 11911
Авт. выкл. 25А однополюсный | 2464 | 824 | 2 | 0 | 11911
шт. | 2464 | 824 | 3 | 0 | 11911
8 | 2464 | 824 | 4 | 0 | 11911
0 | 2464 | 824 | 6 | 0 | 11911
21.89 | 2464 | 824 | 8 | 0 | 11911
0 | 2464 | 824 | 9 | 0 | 11911
194 | 2464 | 825 | 0 | 0 | 11911
прайс | 2464 | 825 | 1 | 0 | 11911
Авт. выкл. 50А трухполюсный | 2464 | 825 | 2 | 0 | 11911
шт. | 2464 | 825 | 3 | 0 | 11911
1 | 2464 | 825 | 4 | 0 | 11911
0 | 2464 | 825 | 6 | 0 | 11911
30.01 | 2464 | 825 | 8 | 0 | 11911
0 | 2464 | 825 | 9 | 0 | 11911
195 | 2464 | 828 | 0 | 0 | 11911
прайс | 2464 | 828 | 1 | 0 | 11911
Извещатель пожарный дымовой ИП 212-46 | 2464 | 828 | 2 | 0 | 11911
шт. | 2464 | 828 | 3 | 0 | 11911
6 | 2464 | 828 | 4 | 0 | 11911
0 | 2464 | 828 | 6 | 0 | 11911
44.14 | 2464 | 828 | 8 | 0 | 11911
0 | 2464 | 828 | 9 | 0 | 11911
196 | 2464 | 829 | 0 | 0 | 11911
прайс | 2464 | 829 | 1 | 0 | 11911
Кабель КСПВ 2х0,5 | 2464 | 829 | 2 | 0 | 11911
м | 2464 | 829 | 3 | 0 | 11911
68 | 2464 | 829 | 4 | 0 | 11911
0 | 2464 | 829 | 6 | 0 | 11911
3.06 | 2464 | 829 | 8 | 0 | 11911
0 | 2464 | 829 | 9 | 0 | 11911
197 | 2464 | 830 | 0 | 0 | 11911
прайс | 2464 | 830 | 1 | 0 | 11911
Сплинт система настенного типа "Hitachi"* RAS-18ЕН3/RAC-18ЕН3 50/5,8 | 2464 | 830 | 2 | 0 | 11911
шт. | 2464 | 830 | 3 | 0 | 11911
1 | 2464 | 830 | 4 | 0 | 11911
0 | 2464 | 830 | 6 | 0 | 11911
11475.99 | 2464 | 830 | 8 | 0 | 11911
0 | 2464 | 830 | 9 | 0 | 11911
198 | 2464 | 831 | 0 | 0 | 11911
прайс | 2464 | 831 | 1 | 0 | 11911
Сплинт система настенного типа "Hitachi"* RAS-10ЕН2/RAC-10ЕН2 20/2,5 | 2464 | 831 | 2 | 0 | 11911
шт. | 2464 | 831 | 3 | 0 | 11911
1 | 2464 | 831 | 4 | 0 | 11911
0 | 2464 | 831 | 6 | 0 | 11911
8121.47 | 2464 | 831 | 8 | 0 | 11911
0 | 2464 | 831 | 9 | 0 | 11911
199 | 2464 | 820 | 0 | 0 | 11911
прайс | 2464 | 820 | 1 | 0 | 11911
Кабель-канал 10х20 | 2464 | 820 | 2 | 0 | 11911
м | 2464 | 820 | 3 | 0 | 11911
50 | 2464 | 820 | 4 | 0 | 11911
0 | 2464 | 820 | 6 | 0 | 11911
1.22 | 2464 | 820 | 8 | 0 | 11911
0 | 2464 | 820 | 9 | 0 | 11911
200 | 2464 | 821 | 0 | 0 | 11911
прайс | 2464 | 821 | 1 | 0 | 11911
Провод ЛВС | 2464 | 821 | 2 | 0 | 11911
м | 2464 | 821 | 3 | 0 | 11911
100 | 2464 | 821 | 4 | 0 | 11911
0 | 2464 | 821 | 6 | 0 | 11911
3.03 | 2464 | 821 | 8 | 0 | 11911
0 | 2464 | 821 | 9 | 0 | 11911
201 | 2464 | 826 | 0 | 0 | 11911
прайс | 2464 | 826 | 1 | 0 | 11911
Провод "витая пара" КВСПЭВ"* 2х0,5 | 2464 | 826 | 2 | 0 | 11911
м | 2464 | 826 | 3 | 0 | 11911
100 | 2464 | 826 | 4 | 0 | 11911
0 | 2464 | 826 | 6 | 0 | 11911
3.03 | 2464 | 826 | 8 | 0 | 11911
0 | 2464 | 826 | 9 | 0 | 11911
202 | 2464 | 827 | 0 | 0 | 11911
прайс | 2464 | 827 | 1 | 0 | 11911
Провод телевизионный | 2464 | 827 | 2 | 0 | 11911
м | 2464 | 827 | 3 | 0 | 11911
150 | 2464 | 827 | 4 | 0 | 11911
0 | 2464 | 827 | 6 | 0 | 11911
3.03 | 2464 | 827 | 8 | 0 | 11911
0 | 2464 | 827 | 9 | 0 | 11911
ИТОГО: | 2464 | 50 | 0 | 0 | 11903
Наименование и значение множителей | 2464 | 1456 | 0 | 0 | 100
Значение | 2464 | 1456 | 1 | 0 | 100
Прямые | 2464 | 1456 | 3 | 0 | 100
Зарплата | 2464 | 1457 | 0 | 0 | 102
1 | 2464 | 1457 | 1 | 0 | 102
Машины и механизмы | 2464 | 1458 | 0 | 0 | 102
1 | 2464 | 1458 | 1 | 0 | 102
Материалы | 2464 | 1459 | 0 | 0 | 102
1 | 2464 | 1459 | 1 | 0 | 102
Итого по неучтенным материалам | 2464 | 1460 | 0 | 0 | 103
0 | 2464 | 1460 | 1 | 0 | 103
Итого | 2464 | 1461 | 0 | 0 | 103
0 | 2464 | 1461 | 1 | 0 | 103
Деревянные конструкции (2, 5, 12, 13, 25, 26, 27, 29, 36, 37, 38, 54, 55, 61, 73, 74, 75, 77, 79, 80, 102, 106, 116, 117, 118, 120, 122, 123) | 2464 | 1465 | 0 | 0 | 104
Накладные расходы | 2464 | 1466 | 0 | 0 | 102
1.06 | 2464 | 1466 | 1 | 0 | 102
Сметная прибыль | 2464 | 1467 | 0 | 0 | 102
0.54 | 2464 | 1467 | 1 | 0 | 102
Полы (8, 9, 11, 16, 18, 19, 20, 21, 60, 64, 66, 67, 68, 69, 105, 109, 111, 112, 113, 114) | 2464 | 1468 | 0 | 0 | 104
Накладные расходы | 2464 | 1469 | 0 | 0 | 102
1.11 | 2464 | 1469 | 1 | 0 | 102
Сметная прибыль | 2464 | 1470 | 0 | 0 | 102
0.64 | 2464 | 1470 | 1 | 0 | 102
Кровли (17, 65, 110) | 2464 | 1471 | 0 | 0 | 104
Накладные расходы | 2464 | 1472 | 0 | 0 | 102
1.08 | 2464 | 1472 | 1 | 0 | 102
Сметная прибыль | 2464 | 1473 | 0 | 0 | 102
0.55 | 2464 | 1473 | 1 | 0 | 102
Отделочные работы (3, 4, 6, 7, 10, 31, 32, 33, 39, 40, 42, 43, 45, 56, 57, 58, 59, 82, 83, 84, 85, 87, 88, 90, 103, 104, 125, 126, 127, 129, 130, 132) | 2464 | 1474 | 0 | 0 | 104
Накладные расходы | 2464 | 1475 | 0 | 0 | 102
0.95 | 2464 | 1475 | 1 | 0 | 102
Сметная прибыль | 2464 | 1476 | 0 | 0 | 102
0.47 | 2464 | 1476 | 1 | 0 | 102
Сантехнические работы - внутренние (трубопроводы, водопровод, канализация, отопление, газоснабжение, вентиляция и кондиционирование воздуха) (46, 49, 50, 51, 91, 96, 97, 98, 133, 138, 139, 140) | 2464 | 1477 | 0 | 0 | 104
Накладные расходы | 2464 | 1478 | 0 | 0 | 102
1.15 | 2464 | 1478 | 1 | 0 | 102
Сметная прибыль | 2464 | 1479 | 0 | 0 | 102
0.71 | 2464 | 1479 | 1 | 0 | 102
Теплоизоляционные работы (35, 44, 86, 89, 128, 131) | 2464 | 1480 | 0 | 0 | 104
Накладные расходы | 2464 | 1481 | 0 | 0 | 102
0.9 | 2464 | 1481 | 1 | 0 | 102
Сметная прибыль | 2464 | 1482 | 0 | 0 | 102
0.6 | 2464 | 1482 | 1 | 0 | 102
Монтаж оборудования (147, 162) | 2464 | 1483 | 0 | 0 | 104
Накладные расходы | 2464 | 1484 | 0 | 0 | 102
0.8 | 2464 | 1484 | 1 | 0 | 102
Сметная прибыль | 2464 | 1485 | 0 | 0 | 102
0.6 | 2464 | 1485 | 1 | 0 | 102
Электромонтажные работы на других объектах (148, 149, 150, 151, 152, 153, 154, 155, 156, 157, 158, 159, 163, 164, 165, 166, 167) | 2464 | 1486 | 0 | 0 | 104
Накладные расходы | 2464 | 1487 | 0 | 0 | 102
0.95 | 2464 | 1487 | 1 | 0 | 102
Сметная прибыль | 2464 | 1488 | 0 | 0 | 102
0.65 | 2464 | 1488 | 1 | 0 | 102
Работы по реконструкции зданий и сооружений (усиление и замена существующих конструкций, разборка и возведение отдельных конструктивных элементов) (1, 22, 24, 52, 53, 70, 72, 92, 93, 99, 100, 101, 115, 134, 135, 141, 142) | 2464 | 1492 | 0 | 0 | 104
Накладные расходы | 2464 | 1493 | 0 | 0 | 102
0.99 | 2464 | 1493 | 1 | 0 | 102
Сметная прибыль | 2464 | 1494 | 0 | 0 | 102
0.6 | 2464 | 1494 | 1 | 0 | 102
Стены при ремонте (23, 30, 71) | 2464 | 1495 | 0 | 0 | 104
Накладные расходы | 2464 | 1496 | 0 | 0 | 102
0.86 | 2464 | 1496 | 1 | 0 | 102
Сметная прибыль | 2464 | 1497 | 0 | 0 | 102
0.7 | 2464 | 1497 | 1 | 0 | 102
Проемы при ремонте (28, 76, 119) | 2464 | 1498 | 0 | 0 | 104
Накладные расходы | 2464 | 1499 | 0 | 0 | 102
0.82 | 2464 | 1499 | 1 | 0 | 102
Сметная прибыль | 2464 | 1500 | 0 | 0 | 102
0.62 | 2464 | 1500 | 1 | 0 | 102
Полы при ремонте (14, 15, 62, 63, 107, 108) | 2464 | 1501 | 0 | 0 | 104
Накладные расходы | 2464 | 1502 | 0 | 0 | 102
0.8 | 2464 | 1502 | 1 | 0 | 102
Сметная прибыль | 2464 | 1503 | 0 | 0 | 102
0.68 | 2464 | 1503 | 1 | 0 | 102
Стекольные, обойные и облицовочные работы при ремонте (34, 41, 78, 81, 121, 124) | 2464 | 1504 | 0 | 0 | 104
Накладные расходы | 2464 | 1505 | 0 | 0 | 102
0.77 | 2464 | 1505 | 1 | 0 | 102
Сметная прибыль | 2464 | 1506 | 0 | 0 | 102
0.5 | 2464 | 1506 | 1 | 0 | 102
Внутренние санитарно-технические работы при ремонте: демонтаж и разборка (47, 48, 94, 95, 136, 137) | 2464 | 1507 | 0 | 0 | 104
Накладные расходы | 2464 | 1508 | 0 | 0 | 102
0.74 | 2464 | 1508 | 1 | 0 | 102
Сметная прибыль | 2464 | 1509 | 0 | 0 | 102
0.5 | 2464 | 1509 | 1 | 0 | 102
Электромонтажные работы при ремонте (143, 144, 145, 146) | 2464 | 1510 | 0 | 0 | 104
Накладные расходы | 2464 | 1511 | 0 | 0 | 102
0.85 | 2464 | 1511 | 1 | 0 | 102
Сметная прибыль | 2464 | 1512 | 0 | 0 | 102
0.65 | 2464 | 1512 | 1 | 0 | 102
Прочие ремонтно-строительные работы (160, 161) | 2464 | 1513 | 0 | 0 | 104
Накладные расходы | 2464 | 1514 | 0 | 0 | 102
0.78 | 2464 | 1514 | 1 | 0 | 102
Сметная прибыль | 2464 | 1515 | 0 | 0 | 102
0.5 | 2464 | 1515 | 1 | 0 | 102
Итого Накладные расходы | 2464 | 1516 | 0 | 0 | 102
1 | 2464 | 1516 | 1 | 0 | 102
Итого Сметная прибыль | 2464 | 1517 | 0 | 0 | 102
1 | 2464 | 1517 | 1 | 0 | 102
Итого | 2464 | 1518 | 0 | 0 | 103
0 | 2464 | 1518 | 1 | 0 | 103
Индекес СМР | 2464 | 1519 | 0 | 0 | 102
4.8 | 2464 | 1519 | 1 | 0 | 102
Итого | 2464 | 1520 | 0 | 0 | 103
0 | 2464 | 1520 | 1 | 0 | 103
Итого | 2464 | 1526 | 0 | 0 | 103
0 | 2464 | 1526 | 1 | 0 | 103
НДС | 2464 | 1527 | 0 | 0 | 102
0.18 | 2464 | 1527 | 1 | 0 | 102
Итого | 2464 | 1528 | 0 | 0 | 103
0 | 2464 | 1528 | 1 | 0 | 103
№ п/п | 2464 | 1530 | 0 | 0 | 11900
Шифр и номер позиции норматива | 2464 | 1530 | 1 | 0 | 11900
Наименование работ и затрат | 2464 | 1530 | 2 | 0 | 11900
Количество | 2464 | 1530 | 3 | 0 | 11900
ед. изм. | 2464 | 1530 | 4 | 0 | 11900
Стоимость на единицу, руб | 2464 | 1530 | 5 | 0 | 11900
Всего | 2464 | 1530 | 6 | 0 | 11900
Основной зарплаты | 2464 | 1530 | 7 | 0 | 11900
Экспл. машин | 2464 | 1530 | 8 | 0 | 11900
В т.ч. зарплаты | 2464 | 1530 | 9 | 0 | 11900
Общая стоимость, руб. | 2464 | 1530 | 10 | 0 | 11900
Всего | 2464 | 1530 | 11 | 0 | 11900
Основной зарплаты | 2464 | 1530 | 12 | 0 | 11900
Экспл. машин | 2464 | 1530 | 13 | 0 | 11900
В т.ч. зарплаты | 2464 | 1530 | 14 | 0 | 11900
Материалы | 2464 | 1530 | 15 | 0 | 11900
Материалы | 2464 | 1530 | 16 | 0 | 11900
Пусконаладочные работы | 2464 | 1535 | 0 | 0 | 11907
1 | 2464 | 1536 | 0 | 0 | 11902
ФЕРп01-11-028-01 | 2464 | 1536 | 1 | 0 | 11902
Измерение сопротивления изоляции мегаомметром кабельных и других линий напряжением до 1 кВ, предназначенных для передачи электроэнергии к распределительным устройствам, щитам, шкафам, коммутационным аппаратам и электропотребителям | 2464 | 1536 | 2 | 0 | 11902
1 линия | 2464 | 1536 | 3 | 0 | 11902
11 | 2464 | 1536 | 4 | 0 | 11902
5.12 | 2464 | 1536 | 6 | 0 | 11902
0 | 2464 | 1536 | 7 | 0 | 11902
0 | 2464 | 1536 | 8 | 0 | 11902
0 | 2464 | 1536 | 14 | 0 | 11902
2 | 2464 | 1537 | 0 | 0 | 11902
ФЕРп01-03-001-01 | 2464 | 1537 | 1 | 0 | 11902
Выключатель однополюсный напряжением до 1 кВ с электромагнитным, тепловым или комбинированным расцепителем | 2464 | 1537 | 2 | 0 | 11902
1 шт. | 2464 | 1537 | 3 | 0 | 11902
8 | 2464 | 1537 | 4 | 0 | 11902
14.09 | 2464 | 1537 | 6 | 0 | 11902
0 | 2464 | 1537 | 7 | 0 | 11902
0 | 2464 | 1537 | 8 | 0 | 11902
0 | 2464 | 1537 | 14 | 0 | 11902
3 | 2464 | 1538 | 0 | 0 | 11902
ФЕРп01-03-001-02 | 2464 | 1538 | 1 | 0 | 11902
Выключатель однополюсный напряжением до 1 кВ с устройством защитного отключения | 2464 | 1538 | 2 | 0 | 11902
1 шт. | 2464 | 1538 | 3 | 0 | 11902
4 | 2464 | 1538 | 4 | 0 | 11902
18.79 | 2464 | 1538 | 6 | 0 | 11902
0 | 2464 | 1538 | 7 | 0 | 11902
0 | 2464 | 1538 | 8 | 0 | 11902
0 | 2464 | 1538 | 14 | 0 | 11902
4 | 2464 | 1539 | 0 | 0 | 11902
ФЕРп01-03-002-04 | 2464 | 1539 | 1 | 0 | 11902
Выключатель трехполюсный напряжением до 1 кВ с электромагнитным, тепловым или комбинированным расцепителем, номинальный ток до 50 А | 2464 | 1539 | 2 | 0 | 11902
1 шт. | 2464 | 1539 | 3 | 0 | 11902
1 | 2464 | 1539 | 4 | 0 | 11902
18.79 | 2464 | 1539 | 6 | 0 | 11902
0 | 2464 | 1539 | 7 | 0 | 11902
0 | 2464 | 1539 | 8 | 0 | 11902
0 | 2464 | 1539 | 14 | 0 | 11902
5 | 2464 | 1540 | 0 | 0 | 11902
ФЕРп01-11-011-01 | 2464 | 1540 | 1 | 0 | 11902
Проверка наличия цепи между заземлителями и заземленными элементами | 2464 | 1540 | 2 | 0 | 11902
100 точек | 2464 | 1540 | 3 | 0 | 11902
0.5 | 2464 | 1540 | 4 | 0 | 11902
204.88 | 2464 | 1540 | 6 | 0 | 11902
0 | 2464 | 1540 | 7 | 0 | 11902
0 | 2464 | 1540 | 8 | 0 | 11902
0 | 2464 | 1540 | 14 | 0 | 11902
6 | 2464 | 1541 | 0 | 0 | 11902
ФЕРп01-11-013-01 | 2464 | 1541 | 1 | 0 | 11902
Замер полного сопротивления цепи "фаза-нуль" | 2464 | 1541 | 2 | 0 | 11902
1 токоприемник | 2464 | 1541 | 3 | 0 | 11902
50 | 2464 | 1541 | 4 | 0 | 11902
19.21 | 2464 | 1541 | 6 | 0 | 11902
0 | 2464 | 1541 | 7 | 0 | 11902
0 | 2464 | 1541 | 8 | 0 | 11902
0 | 2464 | 1541 | 14 | 0 | 11902
ИТОГО: | 2464 | 1533 | 0 | 0 | 11903
Наименование и значение множителей | 2464 | 1565 | 0 | 0 | 100
Значение | 2464 | 1565 | 1 | 0 | 100
Прямые | 2464 | 1565 | 3 | 0 | 100
Зарплата | 2464 | 1566 | 0 | 0 | 102
1 | 2464 | 1566 | 1 | 0 | 102
Итого | 2464 | 1570 | 0 | 0 | 103
0 | 2464 | 1570 | 1 | 0 | 103
Пусконаладочные работы (1, 2, 3, 4, 5, 6) | 2464 | 1571 | 0 | 0 | 104
Накладные расходы | 2464 | 1572 | 0 | 0 | 102
0.65 | 2464 | 1572 | 1 | 0 | 102
Сметная прибыль | 2464 | 1573 | 0 | 0 | 102
0.4 | 2464 | 1573 | 1 | 0 | 102
Итого Накладные расходы | 2464 | 1574 | 0 | 0 | 102
1 | 2464 | 1574 | 1 | 0 | 102
Итого Сметная прибыль | 2464 | 1575 | 0 | 0 | 102
1 | 2464 | 1575 | 1 | 0 | 102
Итого | 2464 | 1576 | 0 | 0 | 103
0 | 2464 | 1576 | 1 | 0 | 103
Индекес СМР | 2464 | 1577 | 0 | 0 | 102
8.66 | 2464 | 1577 | 1 | 0 | 102
Итого | 2464 | 1578 | 0 | 0 | 103
0 | 2464 | 1578 | 1 | 0 | 103
Итого | 2464 | 1584 | 0 | 0 | 103
0 | 2464 | 1584 | 1 | 0 | 103
НДС | 2464 | 1585 | 0 | 0 | 102
0.18 | 2464 | 1585 | 1 | 0 | 102
Итого | 2464 | 1586 | 0 | 0 | 103
0 | 2464 | 1586 | 1 | 0 | 103
Наименование и значение множителей | 2464 | 1589 | 0 | 0 | 100
Значение | 2464 | 1589 | 1 | 0 | 100
Прямые | 2464 | 1589 | 3 | 0 | 100
Итого по разделам 1-2 | 2464 | 1608 | 0 | 0 | 103
0 | 2464 | 1608 | 1 | 0 | 103
НДС | 2464 | 1609 | 0 | 0 | 102
0.18 | 2464 | 1609 | 1 | 0 | 102
Всего по смете | 2464 | 1610 | 0 | 0 | 103
0 | 2464 | 1610 | 1 | 0 | 103
СОСТАВИЛ | 2464 | 15 | 0 | 0 | 2000
0 | 2464 | 15 | 1 | 0 | 2000
0 | 2464 | 15 | 2 | 0 | 2000
ПРОВЕРИЛ | 2464 | 15 | 3 | 0 | 2000
0 | 2464 | 15 | 4 | 0 | 2000
0 | 2464 | 15 | 5 | 0 | 2000