## Дефектная ведомость
УТВЕРЖДАЮ
Директор МОУ гимназия №3
_____________________Емельянова М.Ю.
ВЕДОМОСТЬ ОБЪЕМОВ РАБОТ №
Текущий ремонт полов (замена линолеума на противопожарный)
№ пп | Наименование | Ед. изм. | Кол. | Примечание
1 | 2 | 3 | 4 | 5
Раздел 1. 1-ый этаж
1 | Разборка покрытий полов: из линолеума и релина | 100 м2 покрытия | 1.09
2 | Строительный мусор | т | 0.5123
3 | Разборка плинтусов: деревянных и из пластмассовых материалов | 100 м плинтуса | 0.65
4 | Строительный мусор | т | 0.0715
5 | Устройство покрытий из ГВЛ | 100 м2 изолируемой поверхности | 1.09
6 | Плиты древесноволокнистые сухого способа производства группы А, твердые марки ТС-400 толщиной 10 мм | 1000 м2 | -0.1123
7 | Листы ГВЛ 12мм | м2 | 112.3
8 | Устройство покрытий: из линолеума на клее "Бустилат" | 100 м2 покрытия | 1.09
9 | Линолеум поливинилхлоридный на теплоизолирующей подоснове марок ПР-ВТ, ВК-ВТ, ЭК-ВТ | м2 | -111.2
10 | Линолеум коммерческий противопожарный (Г1,РП2,Д2,Т2) | м2 | 111.2
11 | Устройство плинтусов: деревянных | 100 м плинтуса | 0.65
12 | Монтаж стальных порожков (прим.) | 100 м плинтуса | 0.114
13 | Порог стальной | м | 11.4
Раздел 2. Актовый зал
14 | Разборка покрытий полов: из линолеума и релина | 100 м2 покрытия | 1.56
15 | Строительный мусор | т | 0.07332
16 | Разборка плинтусов: деревянных и из пластмассовых материалов | 100 м плинтуса | 0.56
17 | Строительный мусор | т | 0.044
18 | Устройство покрытий из ГВЛ | 100 м2 изолируемой поверхности | 1.56
19 | Плиты древесноволокнистые сухого способа производства группы А, твердые марки ТС-400 толщиной 10 мм | 1000 м2 | -0.1607
20 | Листы ГВЛ 12мм | м2 | 160.7
21 | Устройство покрытий: из линолеума на клее "Бустилат" | 100 м2 покрытия | 1.56
22 | Линолеум поливинилхлоридный на теплоизолирующей подоснове марок ПР-ВТ, ВК-ВТ, ЭК-ВТ | м2 | -159.1
23 | Линолеум коммерческий противопожарный (Г1,РП2,Д2,Т2) | м2 | 159.1
24 | Устройство плинтусов: деревянных | 100 м плинтуса | 0.56
25 | Монтаж стальных порожков (прим.) | 100 м плинтуса | 0.026
26 | Порог стальной | м | 2.6
Раздел 3. Подготовительные работы
27 | Снятие дверных полотен | 100 м2 дверных полотен | 0.15
28 | Перевязка дверного полотна с уменьшением размера: по высоте | 100 полотен | 0.09
29 | Установка полотен: внутренних межкомнатных | 100 полотен | 0.09
Раздел 4. Вывоз строительного мусора
30 | Мусор строительный с погрузкой вручную: погрузка | тонна | 0.70112
31 | Перевозка грузов автомобилями-самосвалами грузоподъемностью 10 т работающих вне карьера: расстояние перевозки 10 км; нормативное время пробега 1,052 час; класс груза 1 | 1 тонна | 0.70112