## Локальная смета
СОГЛАСОВАНО: | [7 empty] | УТВЕРЖДАЮ:
Директор МОУ гимназия № 3
_______________ | [7 empty] | _______________Емельянова М.Ю.
"___" ____________ 200_ г. | [7 empty] | "___" ____________ 200_ г.
МОУ гимназия №3
(наименование стройки)
ЛОКАЛЬНЫЙ СМЕТНЫЙ РАСЧЕТ №
(локальная смета)
| на | Текущий ремонт полов (замена линолеума на противопожарный)
Основание:
|  | Сметная стоимость строительных работ _______________________________________________________________________________________________ |  | ___________________________234,231 |  | тыс.руб.
|  | Средства на оплату труда _______________________________________________________________________________________________ |  | ___________________________10,383 |  | тыс.руб.
|  | Сметная трудоемкость _______________________________________________________________________________________________ |  | _______________________________________________________________________________________________232,9 |  | чел.час
Составлен(а) в текущих (прогнозных) ценах по состоянию на 3 квартал 2011 г.
№ пп | Обоснование | Наименование работ и затрат | Ед. изм. | Кол. | Стоимость единицы, руб. |  | Обоснование, индекс | Общая стоимость, руб.
[5 empty] | Всего | Экспл. маш. |  | Всего | в т.ч. оплата труда | Экспл. маш.
[5 empty] | оплата труда | в т.ч. оплата труда |  |  |  | в т.ч. оплата труда
1 | 2 | 3 | 4 | 5 | 6 | 7 | 8 | 9 | 10 | 11
Раздел 1. 1-ый этаж
1 | ФЕРр57-2-1 | Разборка покрытий полов: из линолеума и релина | 100 м2 покрытия | 1.09 | 92.9 | 4.06 | 1 ОЗП=5,26; ЭМ=5,26; ЗПМ=5,26; МАТ=5,26 | 101 | 97 | 4
[5 empty] | 88.84 | 1.51 |  |  |  | 2
2 | 509-9900 | Строительный мусор | т | 0.5123 |  |  | 1 ОЗП=5,26; ЭМ=5,26; ЗПМ=5,26; МАТ=5,26
3 | ФЕРр57-3-1 | Разборка плинтусов: деревянных и из пластмассовых материалов | 100 м плинтуса | 0.65 | 29.41 |  | 1 ОЗП=5,26; ЭМ=5,26; ЗПМ=5,26; МАТ=5,26 | 19 | 19
29.41
4 | 509-9900 | Строительный мусор | т | 0.0715 |  |  | 1 ОЗП=5,26; ЭМ=5,26; ЗПМ=5,26; МАТ=5,26
5 | ФЕР11-01-009-02 | Устройство покрытий из ГВЛ | 100 м2 изолируемой поверхности | 1.09 | 2048.32 | 89.06 | 1 ОЗП=5,26; ЭМ=5,26; ЗПМ=5,26; МАТ=5,26 | 2233 | 79 | 97
|  | КОЭФ. К ПОЗИЦИИ: При ремонте и реконструкции зданий и сооружений работы, аналогичные технологическим процессам в новом строительстве ОЗП=1,15; ЭМ=1,25; ЗПМ=1,25; ТЗ=1,15; ТЗМ=1,25 |  |  | 72.3 | 2.32 |  |  |  | 3
6 | 101-0687 | Плиты древесноволокнистые сухого способа производства группы А, твердые марки ТС-400 толщиной 10 мм | 1000 м2 | -0.1123 | 18320 |  | 1 ОЗП=5,26; ЭМ=5,26; ЗПМ=5,26; МАТ=5,26 | -2057
7 | 101-2509 | Листы ГВЛ 12мм | м2 | 112.3 | 24.71 |  | 1 ОЗП=5,26; ЭМ=5,26; ЗПМ=5,26; МАТ=5,26 | 2775
8 | ФЕР11-01-036-01 | Устройство покрытий: из линолеума на клее "Бустилат" | 100 м2 покрытия | 1.09 | 7954.86 | 68.16 | 1 ОЗП=5,26; ЭМ=5,26; ЗПМ=5,26; МАТ=5,26 | 8671 | 442 | 74
|  | КОЭФ. К ПОЗИЦИИ: При ремонте и реконструкции зданий и сооружений работы, аналогичные технологическим процессам в новом строительстве ОЗП=1,15; ЭМ=1,25; ЗПМ=1,25; ТЗ=1,15; ТЗМ=1,25 |  |  | 405.19 | 5.08 |  |  |  | 6
9 | 101-0562 | Линолеум поливинилхлоридный на теплоизолирующей подоснове марок ПР-ВТ, ВК-ВТ, ЭК-ВТ | м2 | -111.2 | 67.8 |  | 1 ОЗП=5,26; ЭМ=5,26; ЗПМ=5,26; МАТ=5,26 | -7539
10 | 101-0562 | Линолеум коммерческий противопожарный (Г1,РП2,Д2,Т2) | м2 | 111.2 | 84.66 |  | 1 ОЗП=5,26; ЭМ=5,26; ЗПМ=5,26; МАТ=5,26 | 9414
11 | ФЕР11-01-039-01 | Устройство плинтусов: деревянных | 100 м плинтуса | 0.65 | 580.18 | 8.71 | 1 ОЗП=5,26; ЭМ=5,26; ЗПМ=5,26; МАТ=5,26 | 377 | 49 | 6
|  | КОЭФ. К ПОЗИЦИИ: При ремонте и реконструкции зданий и сооружений работы, аналогичные технологическим процессам в новом строительстве ОЗП=1,15; ЭМ=1,25; ЗПМ=1,25; ТЗ=1,15; ТЗМ=1,25 |  |  | 75.04
12 | ФЕР09-03-050-01 | Монтаж стальных порожков (прим.) | 100 м плинтуса | 0.114 | 178 | 22.49 | 1 ОЗП=5,26; ЭМ=5,26; ЗПМ=5,26; МАТ=5,26 | 20 | 14 | 3
118.91
13 | 201-9002 | Порог стальной | м | 11.4 | 21.32 |  | 1 ОЗП=5,26; ЭМ=5,26; ЗПМ=5,26; МАТ=5,26 | 243
Раздел 2. Актовый зал
14 | ФЕРр57-2-1 | Разборка покрытий полов: из линолеума и релина | 100 м2 покрытия | 1.56 | 92.9 | 4.06 | 1 ОЗП=5,26; ЭМ=5,26; ЗПМ=5,26; МАТ=5,26 | 145 | 139 | 6
[5 empty] | 88.84 | 1.51 |  |  |  | 2
15 | 509-9900 | Строительный мусор | т | 0.07332 |  |  | 1 ОЗП=5,26; ЭМ=5,26; ЗПМ=5,26; МАТ=5,26
16 | ФЕРр57-3-1 | Разборка плинтусов: деревянных и из пластмассовых материалов | 100 м плинтуса | 0.56 | 29.41 |  | 1 ОЗП=5,26; ЭМ=5,26; ЗПМ=5,26; МАТ=5,26 | 16 | 16
29.41
17 | 509-9900 | Строительный мусор | т | 0.044 |  |  | 1 ОЗП=5,26; ЭМ=5,26; ЗПМ=5,26; МАТ=5,26
18 | ФЕР11-01-009-02 | Устройство покрытий из ГВЛ | 100 м2 изолируемой поверхности | 1.56 | 2048.32 | 89.06 | 1 ОЗП=5,26; ЭМ=5,26; ЗПМ=5,26; МАТ=5,26 | 3195 | 113 | 139
|  | КОЭФ. К ПОЗИЦИИ: При ремонте и реконструкции зданий и сооружений работы, аналогичные технологическим процессам в новом строительстве ОЗП=1,15; ЭМ=1,25; ЗПМ=1,25; ТЗ=1,15; ТЗМ=1,25 |  |  | 72.3 | 2.32 |  |  |  | 4
19 | 101-0687 | Плиты древесноволокнистые сухого способа производства группы А, твердые марки ТС-400 толщиной 10 мм | 1000 м2 | -0.1607 | 18320 |  | 1 ОЗП=5,26; ЭМ=5,26; ЗПМ=5,26; МАТ=5,26 | -2944
20 | 101-2509 | Листы ГВЛ 12мм | м2 | 160.7 | 24.71 |  | 1 ОЗП=5,26; ЭМ=5,26; ЗПМ=5,26; МАТ=5,26 | 3971
21 | ФЕР11-01-036-01 | Устройство покрытий: из линолеума на клее "Бустилат" | 100 м2 покрытия | 1.56 | 7954.86 | 68.16 | 1 ОЗП=5,26; ЭМ=5,26; ЗПМ=5,26; МАТ=5,26 | 12410 | 632 | 106
|  | КОЭФ. К ПОЗИЦИИ: При ремонте и реконструкции зданий и сооружений работы, аналогичные технологическим процессам в новом строительстве ОЗП=1,15; ЭМ=1,25; ЗПМ=1,25; ТЗ=1,15; ТЗМ=1,25 |  |  | 405.19 | 5.08 |  |  |  | 8
22 | 101-0562 | Линолеум поливинилхлоридный на теплоизолирующей подоснове марок ПР-ВТ, ВК-ВТ, ЭК-ВТ | м2 | -159.1 | 67.8 |  | 1 ОЗП=5,26; ЭМ=5,26; ЗПМ=5,26; МАТ=5,26 | -10787
23 | 101-0562 | Линолеум коммерческий противопожарный (Г1,РП2,Д2,Т2) | м2 | 159.1 | 84.66 |  | 1 ОЗП=5,26; ЭМ=5,26; ЗПМ=5,26; МАТ=5,26 | 13469
24 | ФЕР11-01-039-01 | Устройство плинтусов: деревянных | 100 м плинтуса | 0.56 | 580.18 | 8.71 | 1 ОЗП=5,26; ЭМ=5,26; ЗПМ=5,26; МАТ=5,26 | 325 | 42 | 5
|  | КОЭФ. К ПОЗИЦИИ: При ремонте и реконструкции зданий и сооружений работы, аналогичные технологическим процессам в новом строительстве ОЗП=1,15; ЭМ=1,25; ЗПМ=1,25; ТЗ=1,15; ТЗМ=1,25 |  |  | 75.04
25 | ФЕР09-03-050-01 | Монтаж стальных порожков (прим.) | 100 м плинтуса | 0.026 | 178 | 22.49 | 1 ОЗП=5,26; ЭМ=5,26; ЗПМ=5,26; МАТ=5,26 | 5 | 3 | 1
118.91
26 | 201-9002 | Порог стальной | м | 2.6 | 21.32 |  | 1 ОЗП=5,26; ЭМ=5,26; ЗПМ=5,26; МАТ=5,26 | 55
Раздел 3. Подготовительные работы
27 | ФЕРр56-10-1 | Снятие дверных полотен | 100 м2 дверных полотен | 0.15 | 288.06 |  | 1 ОЗП=5,26; ЭМ=5,26; ЗПМ=5,26; МАТ=5,26 | 43 | 43
288.06
28 | ФЕРр56-14-1 | Перевязка дверного полотна с уменьшением размера: по высоте | 100 полотен | 0.09 | 1655.65 |  | 1 ОЗП=5,26; ЭМ=5,26; ЗПМ=5,26; МАТ=5,26 | 149 | 147
1630.21
29 | ФЕРр56-21-5 | Установка полотен: внутренних межкомнатных | 100 полотен | 0.09 | 1377.62 | 167.4 | 1 ОЗП=5,26; ЭМ=5,26; ЗПМ=5,26; МАТ=5,26 | 124 | 109 | 15
|  | КОЭФ. К ПОЗИЦИИ: МАТ=0 |  |  | 1210.22 | 20.07 |  |  |  | 2
Раздел 4. Вывоз строительного мусора
30 | ФСЦП311-01-146-1 | Мусор строительный с погрузкой вручную: погрузка | тонна | 0.70112 | 32.93 | 28.78 | 1 ОЗП=5,26; ЭМ=5,26; ЗПМ=5,26; МАТ=5,26 | 23 | 3 | 20
4.15
31 | ФСЦП310-3010-1 | Перевозка грузов автомобилями-самосвалами грузоподъемностью 10 т работающих вне карьера: расстояние перевозки 10 км; нормативное время пробега 1,052 час; класс груза 1 | 1 тонна | 0.70112 | 10.41 | 10.41 | 1 ОЗП=5,26; ЭМ=5,26; ЗПМ=5,26; МАТ=5,26 | 7 |  | 7
Итого прямые затраты по смете в ценах 2001г. | [7 empty] | 34463 | 1947 | 483
27
Итого прямые затраты по смете с учетом индексов, в текущих ценах | [7 empty] | 181277 | 10241 | 2541
142
Накладные расходы | [7 empty] | 10566
Сметная прибыль | [7 empty] | 6658
Итоги по смете:
Полы (ремонтно-строительные):
Итого Поз. 1-4, 14-17 | [7 empty] | 281 | 271 | 10
4
Всего с учетом " ОЗП=5,26; ЭМ=5,26; ЗПМ=5,26; МАТ=5,26" | [7 empty] | 1478 | 1425 | 53
21
Накладные расходы 80% ФОТ (от 1 446) | [7 empty] | 1157
Сметная прибыль 68% ФОТ (от 1 446) | [7 empty] | 983
Итого c накладными и см. прибылью | [7 empty] | 3618
Полы:
Итого Поз. 5-6, 8-11, 18-19, 21-24 | [7 empty] | 26767 | 1357 | 427
21
Всего с учетом " ОЗП=5,26; ЭМ=5,26; ЗПМ=5,26; МАТ=5,26" | [7 empty] | 140795 | 7138 | 2246
110
Накладные расходы 123%*0,9 ФОТ (от 7 248) | [7 empty] | 8024
Сметная прибыль 75%*0.85 ФОТ (от 7 248) | [7 empty] | 4621
Итого c накладными и см. прибылью | [7 empty] | 153440
Отделочные работы:
Итого Поз. 7, 20 | [7 empty] | 6746
Всего с учетом " ОЗП=5,26; ЭМ=5,26; ЗПМ=5,26; МАТ=5,26" | [7 empty] | 35484
Накладные расходы 105%*0,9 ФОТ (от 0)
Сметная прибыль 55%*0.85 ФОТ (от 0)
Итого c накладными и см. прибылью | [7 empty] | 35484
Строительные металлические конструкции:
Итого Поз. 12-13, 25-26 | [7 empty] | 323 | 17 | 4
Всего с учетом " ОЗП=5,26; ЭМ=5,26; ЗПМ=5,26; МАТ=5,26" | [7 empty] | 1699 | 89 | 21
Накладные расходы 90%*0,9 ФОТ (от 89) | [7 empty] | 72
Сметная прибыль 85%*0.85 ФОТ (от 89) | [7 empty] | 64
Итого c накладными и см. прибылью | [7 empty] | 1835
Проемы (ремонтно-строительные):
Итого Поз. 27-29 | [7 empty] | 316 | 299 | 15
2
Всего с учетом " ОЗП=5,26; ЭМ=5,26; ЗПМ=5,26; МАТ=5,26" | [7 empty] | 1663 | 1573 | 79
11
Накладные расходы 82% ФОТ (от 1 584) | [7 empty] | 1299
Сметная прибыль 62% ФОТ (от 1 584) | [7 empty] | 982
Итого c накладными и см. прибылью | [7 empty] | 3944
Погрузо-разгрузочные работы при автоперевозках:
Итого Поз. 30 | [7 empty] | 23 | 3 | 20
Всего с учетом " ОЗП=5,26; ЭМ=5,26; ЗПМ=5,26; МАТ=5,26" | [7 empty] | 121 | 16 | 105
Накладные расходы 100%*0,9 ФОТ (от 16) | [7 empty] | 14
Сметная прибыль 60%*0,85 ФОТ (от 16) | [7 empty] | 8
Итого c накладными и см. прибылью | [7 empty] | 143
Перевозка автотранспортом:
Итого Поз. 31 | [7 empty] | 7 |  | 7
Всего с учетом " ОЗП=5,26; ЭМ=5,26; ЗПМ=5,26; МАТ=5,26" | [7 empty] | 37 |  | 37
Итого | [7 empty] | 198501
В том числе:
Материалы | [7 empty] | 168495
Машины и механизмы | [7 empty] | 2541
ФОТ | [7 empty] | 10383
Накладные расходы | [7 empty] | 10566
Сметная прибыль | [7 empty] | 6658
НДС 18% | [7 empty] | 35730
ВСЕГО по смете | [7 empty] | 234231
Составил: ___________________________
(должность, подпись, расшифровка)
Проверил: ___________________________
(должность, подпись, расшифровка)