## 300 тыщ
ФОРМА № 4
СОГЛАСОВАНО |  |  |  |  | СОГЛАСОВАНО | [11 empty] | УТВЕРЖДАЮ
___________________________ |  |  |  |  | ______________________________________- | [11 empty] | Начальник УЖКХ Администрации г. Иваново
____________________ Смагин С.В.
ЛОКАЛЬНАЯ СМЕТА №
на обустройство детской площадки по адресу: ул.19-я Линия д.12
[14 empty] | Сметная стоимость - | [7 empty] | 300,090 тыс.руб
№ п/п | Шифр и номер позиции норматива |  |  | Наименование работ и затрат |  | Количество | Стоимость на единицу, руб | [7 empty] | Общая стоимость, руб. | [10 empty] | Затраты труда рабочих, чел.-ч. не занят. обсл. машин
[7 empty] | Всего |  |  | Экспл. машин |  | Материалы |  |  | Всего |  |  | Основной зарплаты |  | Экспл. машин |  |  |  | Материалы |  | обслуживающ. машины
ед. изм.
[7 empty] | Основной зарплаты |  |  | В т.ч. зарплаты | [9 empty] | В т.ч. зарплаты | [5 empty] | На един. |  |  | Всего
№1 <Нет раздела>
1 | 2 |  |  | 3 |  | 4 | 5 |  |  | 6 |  | 7 |  |  | 8 |  |  | 9 |  | 10 |  |  |  | 11 |  | 12 |  |  | 13
1 | ФЕР07-01-055-08 (прим) |  |  | Устройство качелей на металлических ножках |  | 0.01 | 13476.675 |  |  | 455.1375 |  | 3260.28 |  |  | 134.77 |  |  | 97.61 |  | 4.55 |  |  |  | 32.6 |  | 983.9975 |  |  | 9.84
| (0) |  |  | ЗП=8488,05*1,15; ЭММ=364,11*1,25; ЗПм=0,93*1,25; ТЗТ=855,65*1,15; ТЗТм=0,08*1,25 |  | 100 шт. | 9761.2575 |  |  | 1.1625 | [9 empty] | 0.01 | [5 empty] | 0.1 |  |  | 0.001
2 |  |  |  | Качели на металлических стойках с жесткой подвеской |  | 1 |  |  |  | 0 |  | 11222.88 | [11 empty] | 11222.88
шт.
3 | ФЕР07-01-055-08 (прим) |  |  | Устройство детского игрового комплекса |  | 0.09 | 13476.675 |  |  | 455.1375 |  | 3260.28 |  |  | 1212.9 |  |  | 878.51 |  | 40.96 |  |  |  | 293.43 |  | 983.9975 |  |  | 88.5598
| (0) |  |  | ЗП=8488,05*1,15; ЭММ=364,11*1,25; ЗПм=0,93*1,25; ТЗТ=855,65*1,15; ТЗТм=0,08*1,25 |  | 100 шт. | 9761.2575 |  |  | 1.1625 | [9 empty] | 0.1 | [5 empty] | 0.1 |  |  | 0.009
4 |  |  |  | Детский игровой комплекс Н.г=1,5 (нерж) |  | 1 |  |  |  | 0 |  | 164142.37 | [11 empty] | 164142.37
шт.
5 | ФЕР10-01-059-01 (прим) |  |  | Установка песочницы |  | 0.01 | 1383.1925 |  |  | 336.7375 |  | 353.35 |  |  | 13.83 |  |  | 6.93 |  | 3.37 |  |  |  | 3.53 |  | 86.4225 |  |  | 0.86423
| (0) |  |  | ЗП=602,7*1,15; ЭММ=269,39*1,25; ЗПм=20,07*1,25; ТЗТ=75,15*1,15; ТЗТм=1,73*1,25 |  | 100 шт. изделий | 693.105 |  |  | 25.0875 | [9 empty] | 0.25 | [5 empty] | 2.1625 |  |  | 0.02163
6 |  |  |  | Песочница |  | 1 |  |  |  | 0 |  | 3000.85 | [11 empty] | 3000.85
шт.
7 | ФЕР07-01-055-08 (прим) |  |  | Устройство качалки-балансира |  | 0.01 | 13476.675 |  |  | 455.1375 |  | 3260.28 |  |  | 134.77 |  |  | 97.61 |  | 4.55 |  |  |  | 32.6 |  | 983.9975 |  |  | 9.84
| (0) |  |  | ЗП=8488,05*1,15; ЭММ=364,11*1,25; ЗПм=0,93*1,25; ТЗТ=855,65*1,15; ТЗТм=0,08*1,25 |  | 100 шт. | 9761.2575 |  |  | 1.1625 | [9 empty] | 0.01 | [5 empty] | 0.1 |  |  | 0.001
8 |  |  |  | Качалка-балансир "М" |  | 1 |  |  |  | 0 |  | 7666.95 | [11 empty] | 7666.95
шт.
9 | ФЕР07-01-055-08 (прим) |  |  | Устройство скамьи на металлических ножках |  | 0.01 | 13476.675 |  |  | 455.1375 |  | 3260.28 |  |  | 134.77 |  |  | 97.61 |  | 4.55 |  |  |  | 32.6 |  | 983.9975 |  |  | 9.84
| (0) |  |  | ЗП=8488,05*1,15; ЭММ=364,11*1,25; ЗПм=0,93*1,25; ТЗТ=855,65*1,15; ТЗТм=0,08*1,25 |  | 100 шт. | 9761.2575 |  |  | 1.1625 | [9 empty] | 0.01 | [5 empty] | 0.1 |  |  | 0.001
10 |  |  |  | Скамья на металлических ножках |  | 1 |  |  |  | 0 |  | 2918.64 | [11 empty] | 2918.64
шт.
11 | ФЕР07-01-055-08 (прим) |  |  | Устройство качалки на пружине- "Гномик" |  | 0.01 | 13476.675 |  |  | 455.1375 |  | 3260.28 |  |  | 134.77 |  |  | 97.61 |  | 4.55 |  |  |  | 32.6 |  | 983.9975 |  |  | 9.84
| (0) |  |  | ЗП=8488,05*1,15; ЭММ=364,11*1,25; ЗПм=0,93*1,25; ТЗТ=855,65*1,15; ТЗТм=0,08*1,25 |  | 100 шт. | 9761.2575 |  |  | 1.1625 | [9 empty] | 0.01 | [5 empty] | 0.1 |  |  | 0.001
12 |  |  |  | Качалка на пружине "Гномик" |  | 1 |  |  |  | 0 |  | 12859.86 | [11 empty] | 12859.86
шт.
13 |  |  |  | Фундамент |  | 1 |  |  |  | 0 |  | 1459.32 | [11 empty] | 1459.32
шт.
14 |  |  |  | Урна |  | 1 |  |  |  | 0 |  | 1387.29 | [11 empty] | 1387.29
шт.
15 |  |  |  | Вставка для урны |  | 1 |  |  |  | 0 |  | 338.98 | [11 empty] | 338.98
шт.
16 | ФЕР01-01-036-01 |  |  | Планировка площадей бульдозерами мощностью 59 кВт (80л.с.) |  | 0.1 | 29.1625 |  |  | 29.1625 |  | 0 |  |  | 2.92 |  |  | 0 |  | 2.92 |  |  |  | 0 |  | 0 |  |  | 0
| (0) |  |  | ЗП=0*1,15; ЭММ=23,33*1,25; ЗПм=5,13*1,25; ТЗТ=0*1,15; ТЗТм=0,38*1,25 |  | 1000 м2 спланированной поверхности за 1 проход | 0 |  |  | 6.4125 | [9 empty] | 0.64 | [5 empty] | 0.475 |  |  | 0.0475
17 | ФЕР27-04-001-01 |  |  | Устройство подстилающих и выравнивающих слоев оснований из песка |  | 0.2122 | 2836.8305 |  |  | 2679.65 |  | 12.2 |  |  | 601.98 |  |  | 30.76 |  | 568.62 |  |  |  | 2.59 |  | 18.078 |  |  | 3.8361
| (0) |  |  | ЗП=126,07*1,15; ЭММ=2143,72*1,25; ЗПм=177,53*1,25; ТЗТ=15,72*1,15; ТЗТм=13,88*1,25 |  | 100 м3 | 144.9805 |  |  | 221.9125 | [9 empty] | 47.09 | [5 empty] | 17.35 |  |  | 3.6817
17.1 |  |  |  | Песок для строительных работ природный |  | 21.22 |  |  |  | 100 |  | 311.6 | [11 empty] | 6612.15
м3
18 | ФЕР07-05-016-04 (прим) |  |  | Устройство металлических ограждений без поручней |  | 0.1 | 16864.9615 |  |  | 314.375 |  | 16057.11 |  |  | 1686.5 |  |  | 49.35 |  | 31.44 |  |  |  | 1605.71 |  | 52.4975 |  |  | 5.2497
| (0) |  |  | ЗП=429,11*1,15; ЭММ=251,5*1,25; ЗПм=4,41*1,25; ТЗТ=45,65*1,15; ТЗТм=0,38*1,25 |  | 100 м ограждения | 493.4765 |  |  | 5.5125 | [9 empty] | 0.55 | [5 empty] | 0.475 |  |  | 0.0475
19 |  |  |  | Ограждения лестничных проемов, лестничные марши, пожарные лестницы |  | -0.209 |  |  |  | 0 |  | 7571 | [11 empty] | -1582,34
|  |  |  | V=-0,209 |  | т
20 |  |  |  | Ограждения металлические |  | 10 |  |  |  | 0 |  | 677.97 | [11 empty] | 6779.66
шт
ИТОГО: | [14 empty] | 4057.21 |  |  | 1355.99 |  | 665.51 |  |  |  | 2035.66 |  | 137.8698
[20 empty] | 48.67 | [5 empty] | 3.8113
Наименование и значение множителей | [20 empty] | Значение | [5 empty] | Прямые
Зарплата | [8 empty] | 1355.99 | [11 empty] | 1 | [5 empty] | 1356
Машины и механизмы | [8 empty] | 665.51 | [11 empty] | 1 | [5 empty] | 666
Материалы | [8 empty] | 2035.66 | [11 empty] | 1 | [5 empty] | 2036
Итого | [20 empty] | 0 | [5 empty] | 4058
<Нет вида работ> (10, 12, 13, 15, 16, 17, 18, 23)
Накладные расходы | [8 empty] | (0+0)*0 | [11 empty] | 0 | [5 empty] | 0
Сметная прибыль | [8 empty] | (0+0)*0 | [11 empty] | 0 | [5 empty] | 0
Автомобильные дороги. ремонт (20)
Накладные расходы | [8 empty] | (30,76+47,09)*1,42 | [11 empty] | 1.42 | [5 empty] | 111
Сметная прибыль | [8 empty] | (30,76+47,09)*0,81 | [11 empty] | 0.81 | [5 empty] | 63
Бетонные и железобетонные сборные конструкции в строительстве:жилищно-гражданском. ремонт (21, 22)
Накладные расходы | [8 empty] | (49,35+0,55)*1,4 | [11 empty] | 1.4 | [5 empty] | 70
Сметная прибыль | [8 empty] | (49,35+0,55)*0,85 | [11 empty] | 0.85 | [5 empty] | 42
Бетонные и железобетонные сборные конструкции в строительстве:промышленном . ремонт (1, 2, 3, 4, 7, 8, 9, 11, 14)
Накладные расходы | [8 empty] | (1268,95+0,14)*1,17 | [11 empty] | 1.17 | [5 empty] | 1485
Сметная прибыль | [8 empty] | (1268,95+0,14)*0,72 | [11 empty] | 0.72 | [5 empty] | 914
Деревянные конструкции. ремонт (5, 6)
Накладные расходы | [8 empty] | (6,93+0,25)*1,06 | [11 empty] | 1.06 | [5 empty] | 8
Сметная прибыль | [8 empty] | (6,93+0,25)*0,54 | [11 empty] | 0.54 | [5 empty] | 4
Земляные работы, выполняемые:механизированным способом. ремонт (19)
Накладные расходы | [8 empty] | (0+0,64)*0,86 | [11 empty] | 0.86 | [5 empty] | 1
Сметная прибыль | [8 empty] | (0+0,64)*0,43 | [11 empty] | 0.43 | [5 empty] | 0
Итого Накладные расходы | [8 empty] | 1675 | [11 empty] | 1 | [5 empty] | 1675
Итого Сметная прибыль | [8 empty] | 1023 | [11 empty] | 1 | [5 empty] | 1023
Итого | [20 empty] | 0 | [5 empty] | 6756
Индекс СМР | [8 empty] | 6756*(4,91-1) | [11 empty] | 4.91 | [5 empty] | 26416
Итого | [20 empty] | 0 | [5 empty] | 33172
Итого по неучтенным материалам | [20 empty] | 0 | [5 empty] | 216807
ТЗР 2% | [8 empty] | 216807*0,02 | [11 empty] | 2% | [5 empty] | 4336
Итого по перевозке | [20 empty] | 0 | [5 empty] | 0
Итого по погрузке/разгрузке | [20 empty] | 0 | [5 empty] | 0
Итого | [20 empty] | 0 | [5 empty] | 254315
Временные здания и сооружения | [8 empty] | 254315*0 | [11 empty] | 0 | [5 empty] | 0
Итого | [20 empty] | 0 | [5 empty] | 254315
Зимнее удорожание | [8 empty] | 254315*0 | [11 empty] | 0 | [5 empty] | 0
Итого | [20 empty] | 0 | [5 empty] | 254315
Непредвиденные расходы | [8 empty] | 254315*0 | [11 empty] | 0 | [5 empty] | 0
Итого | [20 empty] | 0 | [5 empty] | 254315
НДС | [8 empty] | 254315*0,18 | [11 empty] | 18% | [5 empty] | 45775
Итого | [20 empty] | 0 | [5 empty] | 300090
Ведомость неучтенных материалов
№ п/п |  | Шифр и номер позиции норматива | Наименование работ и затрат |  |  |  |  | Количество |  |  | Стоимость на единицу, руб |  |  |  |  | Общая стоимость, руб. | [8 empty] | Затраты труда рабочих, чел.-ч. не занят. обсл. машин
[11 empty] | Всего |  | Экспл. машин |  |  | Всего |  |  | Основной зарплаты |  |  |  | Экспл. машин |  | обслуживающ. машины
ед. изм.
[11 empty] | Основной зарплаты |  | В т.ч. зарплаты | [9 empty] | В т.ч. зарплаты |  | На един. |  |  | Всего
№2 <Нет раздела>
1 |  | 2 | 3 |  |  |  |  | 4 |  |  | 5 |  | 6 |  |  | 7 |  |  | 8 |  |  |  | 9 |  | 10 |  |  | 11
1 |  |  | Качели на металлических стойках с жесткой подвеской |  |  |  |  | 1 |  |  | 11222.8 |  | 1 |  |  | 11222.88
шт.
2 |  |  | Детский игровой комплекс Н.г=1,5 (нерж) |  |  |  |  | 1 |  |  | 164142.3729 |  | 1 |  |  | 164142.37
шт.
3 |  |  | Песочница |  |  |  |  | 1 |  |  | 3000.8475 |  | 1 |  |  | 3000.85
шт.
4 |  |  | Качалка-балансир "М" |  |  |  |  | 1 |  |  | 7666.9492 |  | 1 |  |  | 7666.95
шт.
5 |  |  | Скамья на металлических ножках |  |  |  |  | 1 |  |  | 2918.64 |  | 1 |  |  | 2918.64
шт.
6 |  |  | Карусель |  |  |  |  | 0 |  |  | 21233.0508 |  | 1 |  |  | 0
шт.
7 |  |  | Фундамент |  |  |  |  | 0 |  |  | 1459.322 |  | 1 |  |  | 0
шт.
8 |  |  | Качалка на пружине "Гномик" |  |  |  |  | 1 |  |  | 12859.86 |  | 1 |  |  | 12859.86
шт.
9 |  |  | Фундамент |  |  |  |  | 1 |  |  | 1459.322 |  | 1 |  |  | 1459.32
шт.
10 |  |  | Урна |  |  |  |  | 1 |  |  | 1387.2881 |  | 1 |  |  | 1387.29
шт.
11 |  |  | Вставка для урны |  |  |  |  | 1 |  |  | 338.9831 |  | 1 |  |  | 338.98
шт.
12 |  |  | Песок для строительных работ природный |  |  |  |  | 21.22 |  |  | 311.6 |  | 100 |  |  | 6612.15
м3
13 |  |  | Ограждения лестничных проемов, лестничные марши, пожарные лестницы |  |  |  |  | -0.209 |  |  | 7571 |  | 1 |  |  | -1582,34
т
14 |  |  | Ограждения металлические |  |  |  |  | 10 |  |  | 677.9661 |  | 1 |  |  | 6779.66
шт
ИТОГО: | [15 empty] | 216806.61
СОСТАВИЛ
ПРОВЕРИЛ

## SMW_Служебная (hidden)
Смета 15 300 090 август
ФОРМА № 4 | 36 | 0 | 0 | 0 | 700
СОГЛАСОВАНО | 36 | 385 | 0 | 0 | 711
СОГЛАСОВАНО | 36 | 385 | 1 | 0 | 711
УТВЕРЖДАЮ | 36 | 385 | 2 | 0 | 711
___________________________ | 36 | 386 | 0 | 0 | 711
______________________________________- | 36 | 386 | 1 | 0 | 711
Начальник УЖКХ Администрации г. Иваново | 36 | 386 | 2 | 0 | 711
0 | 36 | 387 | 0 | 0 | 711
0 | 36 | 387 | 1 | 0 | 711
____________________ Смагин С.В. | 36 | 387 | 2 | 0 | 711
0 | 36 | 388 | 0 | 0 | 711
0 | 36 | 388 | 1 | 0 | 711
0 | 36 | 388 | 2 | 0 | 711
0 | 36 | 389 | 0 | 0 | 711
0 | 36 | 389 | 1 | 0 | 711
0 | 36 | 389 | 2 | 0 | 711
ЛОКАЛЬНАЯ СМЕТА № | 36 | 390 | 0 | 0 | 703
на обустройство детской площадки по адресу: ул.19-я Линия д.12 | 36 | 391 | 0 | 0 | 704
0 | 36 | 5 | 0 | 0 | 705
Сметная стоимость - | 36 | 5 | 1 | 0 | 705
0 | 36 | 6 | 0 | 0 | 706
0 | 36 | 6 | 1 | 0 | 706
0 | 36 | 7 | 0 | 0 | 707
0 | 36 | 7 | 1 | 0 | 707
№ п/п | 36 | 10 | 0 | 0 | 11200
Шифр и номер позиции норматива | 36 | 10 | 1 | 0 | 11200
Наименование работ и затрат | 36 | 10 | 2 | 0 | 11200
Количество | 36 | 10 | 3 | 0 | 11200
ед. изм. | 36 | 10 | 4 | 0 | 11200
Стоимость на единицу, руб | 36 | 10 | 5 | 0 | 11200
Всего | 36 | 10 | 6 | 0 | 11200
Основной зарплаты | 36 | 10 | 7 | 0 | 11200
Экспл. машин | 36 | 10 | 8 | 0 | 11200
В т.ч. зарплаты | 36 | 10 | 9 | 0 | 11200
Общая стоимость, руб. | 36 | 10 | 10 | 0 | 11200
Всего | 36 | 10 | 11 | 0 | 11200
Основной зарплаты | 36 | 10 | 12 | 0 | 11200
Экспл. машин | 36 | 10 | 13 | 0 | 11200
В т.ч. зарплаты | 36 | 10 | 14 | 0 | 11200
Затраты труда рабочих, чел.-ч. не занят. обсл. машин | 36 | 10 | 15 | 0 | 11200
обслуживающ. машины | 36 | 10 | 16 | 0 | 11200
На един. | 36 | 10 | 17 | 0 | 11200
Всего | 36 | 10 | 18 | 0 | 11200
Материалы | 36 | 10 | 19 | 0 | 11200
Материалы | 36 | 10 | 20 | 0 | 11200
1 | 36 | 277 | 0 | 0 | 11202
ФЕР07-01-055-08 (прим) | 36 | 277 | 1 | 0 | 11202
Устройство качелей на металлических ножках | 36 | 277 | 2 | 0 | 11202
100 шт. | 36 | 277 | 3 | 0 | 11202
0.01 | 36 | 277 | 4 | 0 | 11202
9761.2575 | 36 | 277 | 6 | 0 | 11202
455.1375 | 36 | 277 | 7 | 0 | 11202
1.1625 | 36 | 277 | 8 | 0 | 11202
983.9975 | 36 | 277 | 9 | 0 | 11202
0.1 | 36 | 277 | 10 | 0 | 11202
3260.28 | 36 | 277 | 18 | 0 | 11202
2 | 36 | 398 | 0 | 0 | 11211
0 | 36 | 398 | 1 | 0 | 11211
Качели на металлических стойках с жесткой подвеской | 36 | 398 | 2 | 0 | 11211
шт. | 36 | 398 | 3 | 0 | 11211
1 | 36 | 398 | 4 | 0 | 11211
0 | 36 | 398 | 6 | 0 | 11211
0 | 36 | 398 | 8 | 0 | 11211
11222.88 | 36 | 398 | 9 | 0 | 11211
3 | 36 | 280 | 0 | 0 | 11202
ФЕР07-01-055-08 (прим) | 36 | 280 | 1 | 0 | 11202
Устройство детского игрового комплекса | 36 | 280 | 2 | 0 | 11202
100 шт. | 36 | 280 | 3 | 0 | 11202
0.09 | 36 | 280 | 4 | 0 | 11202
9761.2575 | 36 | 280 | 6 | 0 | 11202
455.1375 | 36 | 280 | 7 | 0 | 11202
1.1625 | 36 | 280 | 8 | 0 | 11202
983.9975 | 36 | 280 | 9 | 0 | 11202
0.1 | 36 | 280 | 10 | 0 | 11202
3260.28 | 36 | 280 | 18 | 0 | 11202
4 | 36 | 276 | 0 | 0 | 11211
0 | 36 | 276 | 1 | 0 | 11211
Детский игровой комплекс Н.г=1,5 (нерж) | 36 | 276 | 2 | 0 | 11211
шт. | 36 | 276 | 3 | 0 | 11211
1 | 36 | 276 | 4 | 0 | 11211
0 | 36 | 276 | 6 | 0 | 11211
0 | 36 | 276 | 8 | 0 | 11211
164142.37 | 36 | 276 | 9 | 0 | 11211
5 | 36 | 283 | 0 | 0 | 11202
ФЕР10-01-059-01 (прим) | 36 | 283 | 1 | 0 | 11202
Установка песочницы | 36 | 283 | 2 | 0 | 11202
100 шт. изделий | 36 | 283 | 3 | 0 | 11202
0.01 | 36 | 283 | 4 | 0 | 11202
693.105 | 36 | 283 | 6 | 0 | 11202
336.7375 | 36 | 283 | 7 | 0 | 11202
25.0875 | 36 | 283 | 8 | 0 | 11202
86.4225 | 36 | 283 | 9 | 0 | 11202
2.1625 | 36 | 283 | 10 | 0 | 11202
353.35 | 36 | 283 | 18 | 0 | 11202
6 | 36 | 285 | 0 | 0 | 11211
0 | 36 | 285 | 1 | 0 | 11211
Песочница | 36 | 285 | 2 | 0 | 11211
шт. | 36 | 285 | 3 | 0 | 11211
1 | 36 | 285 | 4 | 0 | 11211
0 | 36 | 285 | 6 | 0 | 11211
0 | 36 | 285 | 8 | 0 | 11211
3000.85 | 36 | 285 | 9 | 0 | 11211
7 | 36 | 286 | 0 | 0 | 11202
ФЕР07-01-055-08 (прим) | 36 | 286 | 1 | 0 | 11202
Устройство качалки-балансира | 36 | 286 | 2 | 0 | 11202
100 шт. | 36 | 286 | 3 | 0 | 11202
0.01 | 36 | 286 | 4 | 0 | 11202
9761.2575 | 36 | 286 | 6 | 0 | 11202
455.1375 | 36 | 286 | 7 | 0 | 11202
1.1625 | 36 | 286 | 8 | 0 | 11202
983.9975 | 36 | 286 | 9 | 0 | 11202
0.1 | 36 | 286 | 10 | 0 | 11202
3260.28 | 36 | 286 | 18 | 0 | 11202
8 | 36 | 287 | 0 | 0 | 11211
0 | 36 | 287 | 1 | 0 | 11211
Качалка-балансир "М" | 36 | 287 | 2 | 0 | 11211
шт. | 36 | 287 | 3 | 0 | 11211
1 | 36 | 287 | 4 | 0 | 11211
0 | 36 | 287 | 6 | 0 | 11211
0 | 36 | 287 | 8 | 0 | 11211
7666.95 | 36 | 287 | 9 | 0 | 11211
9 | 36 | 670 | 0 | 0 | 11202
ФЕР07-01-055-08 (прим) | 36 | 670 | 1 | 0 | 11202
Устройство скамьи на металлических ножках | 36 | 670 | 2 | 0 | 11202
100 шт. | 36 | 670 | 3 | 0 | 11202
0.01 | 36 | 670 | 4 | 0 | 11202
9761.2575 | 36 | 670 | 6 | 0 | 11202
455.1375 | 36 | 670 | 7 | 0 | 11202
1.1625 | 36 | 670 | 8 | 0 | 11202
983.9975 | 36 | 670 | 9 | 0 | 11202
0.1 | 36 | 670 | 10 | 0 | 11202
3260.28 | 36 | 670 | 18 | 0 | 11202
10 | 36 | 671 | 0 | 0 | 11211
0 | 36 | 671 | 1 | 0 | 11211
Скамья на металлических ножках | 36 | 671 | 2 | 0 | 11211
шт. | 36 | 671 | 3 | 0 | 11211
1 | 36 | 671 | 4 | 0 | 11211
0 | 36 | 671 | 6 | 0 | 11211
0 | 36 | 671 | 8 | 0 | 11211
2918.64 | 36 | 671 | 9 | 0 | 11211
#REF! | 36 | 675 | 0 | 0 | 11202
#REF! | 36 | 675 | 1 | 0 | 11202
#REF! | 36 | 675 | 2 | 0 | 11202
#REF! | 36 | 675 | 3 | 0 | 11202
#REF! | 36 | 675 | 4 | 0 | 11202
#REF! | 36 | 675 | 6 | 0 | 11202
#REF! | 36 | 675 | 7 | 0 | 11202
#REF! | 36 | 675 | 8 | 0 | 11202
#REF! | 36 | 675 | 9 | 0 | 11202
#REF! | 36 | 675 | 10 | 0 | 11202
#REF! | 36 | 675 | 18 | 0 | 11202
#REF! | 36 | 676 | 0 | 0 | 11211
#REF! | 36 | 676 | 1 | 0 | 11211
#REF! | 36 | 676 | 2 | 0 | 11211
#REF! | 36 | 676 | 3 | 0 | 11211
#REF! | 36 | 676 | 4 | 0 | 11211
#REF! | 36 | 676 | 6 | 0 | 11211
#REF! | 36 | 676 | 8 | 0 | 11211
#REF! | 36 | 676 | 9 | 0 | 11211
#REF! | 36 | 674 | 0 | 0 | 11211
#REF! | 36 | 674 | 1 | 0 | 11211
#REF! | 36 | 674 | 2 | 0 | 11211
#REF! | 36 | 674 | 3 | 0 | 11211
#REF! | 36 | 674 | 4 | 0 | 11211
#REF! | 36 | 674 | 6 | 0 | 11211
#REF! | 36 | 674 | 8 | 0 | 11211
#REF! | 36 | 674 | 9 | 0 | 11211
11 | 36 | 677 | 0 | 0 | 11202
ФЕР07-01-055-08 (прим) | 36 | 677 | 1 | 0 | 11202
Устройство качалки на пружине- "Гномик" | 36 | 677 | 2 | 0 | 11202
100 шт. | 36 | 677 | 3 | 0 | 11202
0.01 | 36 | 677 | 4 | 0 | 11202
9761.2575 | 36 | 677 | 6 | 0 | 11202
455.1375 | 36 | 677 | 7 | 0 | 11202
1.1625 | 36 | 677 | 8 | 0 | 11202
983.9975 | 36 | 677 | 9 | 0 | 11202
0.1 | 36 | 677 | 10 | 0 | 11202
3260.28 | 36 | 677 | 18 | 0 | 11202
12 | 36 | 678 | 0 | 0 | 11211
0 | 36 | 678 | 1 | 0 | 11211
Качалка на пружине "Гномик" | 36 | 678 | 2 | 0 | 11211
шт. | 36 | 678 | 3 | 0 | 11211
1 | 36 | 678 | 4 | 0 | 11211
0 | 36 | 678 | 6 | 0 | 11211
0 | 36 | 678 | 8 | 0 | 11211
12859.86 | 36 | 678 | 9 | 0 | 11211
13 | 36 | 679 | 0 | 0 | 11211
0 | 36 | 679 | 1 | 0 | 11211
Фундамент | 36 | 679 | 2 | 0 | 11211
шт. | 36 | 679 | 3 | 0 | 11211
1 | 36 | 679 | 4 | 0 | 11211
0 | 36 | 679 | 6 | 0 | 11211
0 | 36 | 679 | 8 | 0 | 11211
1459.32 | 36 | 679 | 9 | 0 | 11211
14 | 36 | 672 | 0 | 0 | 11211
0 | 36 | 672 | 1 | 0 | 11211
Урна | 36 | 672 | 2 | 0 | 11211
шт. | 36 | 672 | 3 | 0 | 11211
1 | 36 | 672 | 4 | 0 | 11211
0 | 36 | 672 | 6 | 0 | 11211
0 | 36 | 672 | 8 | 0 | 11211
1387.29 | 36 | 672 | 9 | 0 | 11211
15 | 36 | 673 | 0 | 0 | 11211
0 | 36 | 673 | 1 | 0 | 11211
Вставка для урны | 36 | 673 | 2 | 0 | 11211
шт. | 36 | 673 | 3 | 0 | 11211
1 | 36 | 673 | 4 | 0 | 11211
0 | 36 | 673 | 6 | 0 | 11211
0 | 36 | 673 | 8 | 0 | 11211
338.98 | 36 | 673 | 9 | 0 | 11211
16 | 36 | 737 | 0 | 0 | 11202
ФЕР01-01-036-01 | 36 | 737 | 1 | 0 | 11202
Планировка площадей бульдозерами мощностью 59 кВт (80л.с.) | 36 | 737 | 2 | 0 | 11202
1000 м2 спланированной поверхности за 1 проход | 36 | 737 | 3 | 0 | 11202
0.1 | 36 | 737 | 4 | 0 | 11202
0 | 36 | 737 | 6 | 0 | 11202
29.1625 | 36 | 737 | 7 | 0 | 11202
6.4125 | 36 | 737 | 8 | 0 | 11202
0 | 36 | 737 | 9 | 0 | 11202
0.475 | 36 | 737 | 10 | 0 | 11202
0 | 36 | 737 | 18 | 0 | 11202
17 | 36 | 738 | 0 | 0 | 11202
ФЕР27-04-001-01 | 36 | 738 | 1 | 0 | 11202
Устройство подстилающих и выравнивающих слоев оснований из песка | 36 | 738 | 2 | 0 | 11202
100 м3 | 36 | 738 | 3 | 0 | 11202
0.2122 | 36 | 738 | 4 | 0 | 11202
144.9805 | 36 | 738 | 6 | 0 | 11202
2679.65 | 36 | 738 | 7 | 0 | 11202
221.9125 | 36 | 738 | 8 | 0 | 11202
18.078 | 36 | 738 | 9 | 0 | 11202
17.35 | 36 | 738 | 10 | 0 | 11202
12.2 | 36 | 738 | 18 | 0 | 11202
17.1 | 36 | 740 | 0 | 0 | 11206
0 | 36 | 740 | 1 | 0 | 11206
Песок для строительных работ природный | 36 | 740 | 2 | 0 | 11206
м3 | 36 | 740 | 3 | 0 | 11206
100 | 36 | 740 | 6 | 0 | 11206
0 | 36 | 740 | 8 | 0 | 11206
311.6 | 36 | 740 | 9 | 0 | 11206
18 | 36 | 789 | 0 | 0 | 11202
ФЕР07-05-016-04 (прим) | 36 | 789 | 1 | 0 | 11202
Устройство металлических ограждений без поручней | 36 | 789 | 2 | 0 | 11202
100 м ограждения | 36 | 789 | 3 | 0 | 11202
0.1 | 36 | 789 | 4 | 0 | 11202
493.4765 | 36 | 789 | 6 | 0 | 11202
314.375 | 36 | 789 | 7 | 0 | 11202
5.5125 | 36 | 789 | 8 | 0 | 11202
52.4975 | 36 | 789 | 9 | 0 | 11202
0.475 | 36 | 789 | 10 | 0 | 11202
16057.11 | 36 | 789 | 18 | 0 | 11202
19 | 36 | 786 | 0 | 0 | 11211
0 | 36 | 786 | 1 | 0 | 11211
Ограждения лестничных проемов, лестничные марши, пожарные лестницы | 36 | 786 | 2 | 0 | 11211
т | 36 | 786 | 3 | 0 | 11211
-0.209 | 36 | 786 | 4 | 0 | 11211
0 | 36 | 786 | 6 | 0 | 11211
0 | 36 | 786 | 8 | 0 | 11211
7571 | 36 | 786 | 9 | 0 | 11211
20 | 36 | 790 | 0 | 0 | 11211
0 | 36 | 790 | 1 | 0 | 11211
Ограждения металлические | 36 | 790 | 2 | 0 | 11211
шт | 36 | 790 | 3 | 0 | 11211
10 | 36 | 790 | 4 | 0 | 11211
0 | 36 | 790 | 6 | 0 | 11211
0 | 36 | 790 | 8 | 0 | 11211
677.97 | 36 | 790 | 9 | 0 | 11211
ИТОГО: | 36 | 13 | 0 | 0 | 11203
Наименование и значение множителей | 36 | 743 | 0 | 0 | 100
Значение | 36 | 743 | 1 | 0 | 100
Прямые | 36 | 743 | 3 | 0 | 100
Зарплата | 36 | 744 | 0 | 0 | 102
1 | 36 | 744 | 1 | 0 | 102
Машины и механизмы | 36 | 745 | 0 | 0 | 102
1 | 36 | 745 | 1 | 0 | 102
Материалы | 36 | 746 | 0 | 0 | 102
1 | 36 | 746 | 1 | 0 | 102
Итого | 36 | 747 | 0 | 0 | 103
0 | 36 | 747 | 1 | 0 | 103
<Нет вида работ> (10, 12, 13, 15, 16, 17, 18, 23) | 36 | 748 | 0 | 0 | 104
Накладные расходы | 36 | 749 | 0 | 0 | 102
0 | 36 | 749 | 1 | 0 | 102
Сметная прибыль | 36 | 750 | 0 | 0 | 102
0 | 36 | 750 | 1 | 0 | 102
Автомобильные дороги. ремонт (20) | 36 | 751 | 0 | 0 | 104
Накладные расходы | 36 | 752 | 0 | 0 | 102
1.42 | 36 | 752 | 1 | 0 | 102
Сметная прибыль | 36 | 753 | 0 | 0 | 102
0.81 | 36 | 753 | 1 | 0 | 102
Бетонные и железобетонные сборные конструкции в строительстве:жилищно-гражданском. ремонт (21, 22) | 36 | 754 | 0 | 0 | 104
Накладные расходы | 36 | 755 | 0 | 0 | 102
1.4 | 36 | 755 | 1 | 0 | 102
Сметная прибыль | 36 | 756 | 0 | 0 | 102
0.85 | 36 | 756 | 1 | 0 | 102
Бетонные и железобетонные сборные конструкции в строительстве:промышленном . ремонт (1, 2, 3, 4, 7, 8, 9, 11, 14) | 36 | 757 | 0 | 0 | 104
Накладные расходы | 36 | 758 | 0 | 0 | 102
1.17 | 36 | 758 | 1 | 0 | 102
Сметная прибыль | 36 | 759 | 0 | 0 | 102
0.72 | 36 | 759 | 1 | 0 | 102
Деревянные конструкции. ремонт (5, 6) | 36 | 760 | 0 | 0 | 104
Накладные расходы | 36 | 761 | 0 | 0 | 102
1.06 | 36 | 761 | 1 | 0 | 102
Сметная прибыль | 36 | 762 | 0 | 0 | 102
0.54 | 36 | 762 | 1 | 0 | 102
Земляные работы, выполняемые:механизированным способом. ремонт (19) | 36 | 763 | 0 | 0 | 104
Накладные расходы | 36 | 764 | 0 | 0 | 102
0.86 | 36 | 764 | 1 | 0 | 102
Сметная прибыль | 36 | 765 | 0 | 0 | 102
0.43 | 36 | 765 | 1 | 0 | 102
Итого Накладные расходы | 36 | 766 | 0 | 0 | 102
1 | 36 | 766 | 1 | 0 | 102
Итого Сметная прибыль | 36 | 767 | 0 | 0 | 102
1 | 36 | 767 | 1 | 0 | 102
Итого | 36 | 768 | 0 | 0 | 103
0 | 36 | 768 | 1 | 0 | 103
Индекс СМР | 36 | 769 | 0 | 0 | 102
4.91 | 36 | 769 | 1 | 0 | 102
Итого | 36 | 770 | 0 | 0 | 103
0 | 36 | 770 | 1 | 0 | 103
Итого по неучтенным материалам | 36 | 771 | 0 | 0 | 103
0 | 36 | 771 | 1 | 0 | 103
ТЗР 2% | 36 | 784 | 0 | 0 | 102
2% | 36 | 784 | 1 | 0 | 102
Итого по перевозке | 36 | 772 | 0 | 0 | 103
0 | 36 | 772 | 1 | 0 | 103
Итого по погрузке/разгрузке | 36 | 773 | 0 | 0 | 103
0 | 36 | 773 | 1 | 0 | 103
Итого | 36 | 774 | 0 | 0 | 103
0 | 36 | 774 | 1 | 0 | 103
Временные здания и сооружения | 36 | 775 | 0 | 0 | 102
0 | 36 | 775 | 1 | 0 | 102
Итого | 36 | 776 | 0 | 0 | 103
0 | 36 | 776 | 1 | 0 | 103
Зимнее удорожание | 36 | 777 | 0 | 0 | 102
0 | 36 | 777 | 1 | 0 | 102
Итого | 36 | 778 | 0 | 0 | 103
0 | 36 | 778 | 1 | 0 | 103
Непредвиденные расходы | 36 | 779 | 0 | 0 | 102
0 | 36 | 779 | 1 | 0 | 102
Итого | 36 | 780 | 0 | 0 | 103
0 | 36 | 780 | 1 | 0 | 103
НДС | 36 | 781 | 0 | 0 | 102
18% | 36 | 781 | 1 | 0 | 102
Итого | 36 | 782 | 0 | 0 | 103
0 | 36 | 782 | 1 | 0 | 103
№ п/п | 36 | 791 | 0 | 0 | 1600
Шифр и номер позиции норматива | 36 | 791 | 1 | 0 | 1600
Наименование работ и затрат | 36 | 791 | 2 | 0 | 1600
Количество | 36 | 791 | 3 | 0 | 1600
ед. изм. | 36 | 791 | 4 | 0 | 1600
Стоимость на единицу, руб | 36 | 791 | 5 | 0 | 1600
Всего | 36 | 791 | 6 | 0 | 1600
Основной зарплаты | 36 | 791 | 7 | 0 | 1600
Экспл. машин | 36 | 791 | 8 | 0 | 1600
В т.ч. зарплаты | 36 | 791 | 9 | 0 | 1600
Общая стоимость, руб. | 36 | 791 | 10 | 0 | 1600
Всего | 36 | 791 | 11 | 0 | 1600
Основной зарплаты | 36 | 791 | 12 | 0 | 1600
Экспл. машин | 36 | 791 | 13 | 0 | 1600
В т.ч. зарплаты | 36 | 791 | 14 | 0 | 1600
Затраты труда рабочих, чел.-ч. не занят. обсл. машин | 36 | 791 | 15 | 0 | 1600
обслуживающ. машины | 36 | 791 | 16 | 0 | 1600
На един. | 36 | 791 | 17 | 0 | 1600
Всего | 36 | 791 | 18 | 0 | 1600
1 | 36 | 796 | 0 | 0 | 1608
0 | 36 | 796 | 1 | 0 | 1608
Качели на металлических стойках с жесткой подвеской | 36 | 796 | 2 | 0 | 1608
шт. | 36 | 796 | 3 | 0 | 1608
1 | 36 | 796 | 4 | 0 | 1608
11222.8 | 36 | 796 | 5 | 0 | 1608
1 | 36 | 796 | 6 | 0 | 1608
2 | 36 | 797 | 0 | 0 | 1608
0 | 36 | 797 | 1 | 0 | 1608
Детский игровой комплекс Н.г=1,5 (нерж) | 36 | 797 | 2 | 0 | 1608
шт. | 36 | 797 | 3 | 0 | 1608
1 | 36 | 797 | 4 | 0 | 1608
164142.3729 | 36 | 797 | 5 | 0 | 1608
1 | 36 | 797 | 6 | 0 | 1608
3 | 36 | 798 | 0 | 0 | 1608
0 | 36 | 798 | 1 | 0 | 1608
Песочница | 36 | 798 | 2 | 0 | 1608
шт. | 36 | 798 | 3 | 0 | 1608
1 | 36 | 798 | 4 | 0 | 1608
3000.8475 | 36 | 798 | 5 | 0 | 1608
1 | 36 | 798 | 6 | 0 | 1608
4 | 36 | 799 | 0 | 0 | 1608
0 | 36 | 799 | 1 | 0 | 1608
Качалка-балансир "М" | 36 | 799 | 2 | 0 | 1608
шт. | 36 | 799 | 3 | 0 | 1608
1 | 36 | 799 | 4 | 0 | 1608
7666.9492 | 36 | 799 | 5 | 0 | 1608
1 | 36 | 799 | 6 | 0 | 1608
5 | 36 | 800 | 0 | 0 | 1608
0 | 36 | 800 | 1 | 0 | 1608
Скамья на металлических ножках | 36 | 800 | 2 | 0 | 1608
шт. | 36 | 800 | 3 | 0 | 1608
1 | 36 | 800 | 4 | 0 | 1608
2918.64 | 36 | 800 | 5 | 0 | 1608
1 | 36 | 800 | 6 | 0 | 1608
6 | 36 | 801 | 0 | 0 | 1608
0 | 36 | 801 | 1 | 0 | 1608
Карусель | 36 | 801 | 2 | 0 | 1608
шт. | 36 | 801 | 3 | 0 | 1608
0 | 36 | 801 | 4 | 0 | 1608
21233.0508 | 36 | 801 | 5 | 0 | 1608
1 | 36 | 801 | 6 | 0 | 1608
7 | 36 | 802 | 0 | 0 | 1608
0 | 36 | 802 | 1 | 0 | 1608
Фундамент | 36 | 802 | 2 | 0 | 1608
шт. | 36 | 802 | 3 | 0 | 1608
0 | 36 | 802 | 4 | 0 | 1608
1459.322 | 36 | 802 | 5 | 0 | 1608
1 | 36 | 802 | 6 | 0 | 1608
8 | 36 | 803 | 0 | 0 | 1608
0 | 36 | 803 | 1 | 0 | 1608
Качалка на пружине "Гномик" | 36 | 803 | 2 | 0 | 1608
шт. | 36 | 803 | 3 | 0 | 1608
1 | 36 | 803 | 4 | 0 | 1608
12859.86 | 36 | 803 | 5 | 0 | 1608
1 | 36 | 803 | 6 | 0 | 1608
9 | 36 | 804 | 0 | 0 | 1608
0 | 36 | 804 | 1 | 0 | 1608
Фундамент | 36 | 804 | 2 | 0 | 1608
шт. | 36 | 804 | 3 | 0 | 1608
1 | 36 | 804 | 4 | 0 | 1608
1459.322 | 36 | 804 | 5 | 0 | 1608
1 | 36 | 804 | 6 | 0 | 1608
10 | 36 | 805 | 0 | 0 | 1608
0 | 36 | 805 | 1 | 0 | 1608
Урна | 36 | 805 | 2 | 0 | 1608
шт. | 36 | 805 | 3 | 0 | 1608
1 | 36 | 805 | 4 | 0 | 1608
1387.2881 | 36 | 805 | 5 | 0 | 1608
1 | 36 | 805 | 6 | 0 | 1608
11 | 36 | 806 | 0 | 0 | 1608
0 | 36 | 806 | 1 | 0 | 1608
Вставка для урны | 36 | 806 | 2 | 0 | 1608
шт. | 36 | 806 | 3 | 0 | 1608
1 | 36 | 806 | 4 | 0 | 1608
338.9831 | 36 | 806 | 5 | 0 | 1608
1 | 36 | 806 | 6 | 0 | 1608
12 | 36 | 807 | 0 | 0 | 1608
0 | 36 | 807 | 1 | 0 | 1608
Песок для строительных работ природный | 36 | 807 | 2 | 0 | 1608
м3 | 36 | 807 | 3 | 0 | 1608
21.22 | 36 | 807 | 4 | 0 | 1608
311.6 | 36 | 807 | 5 | 0 | 1608
100 | 36 | 807 | 6 | 0 | 1608
13 | 36 | 808 | 0 | 0 | 1608
0 | 36 | 808 | 1 | 0 | 1608
Ограждения лестничных проемов, лестничные марши, пожарные лестницы | 36 | 808 | 2 | 0 | 1608
т | 36 | 808 | 3 | 0 | 1608
-0.209 | 36 | 808 | 4 | 0 | 1608
7571 | 36 | 808 | 5 | 0 | 1608
1 | 36 | 808 | 6 | 0 | 1608
14 | 36 | 809 | 0 | 0 | 1608
0 | 36 | 809 | 1 | 0 | 1608
Ограждения металлические | 36 | 809 | 2 | 0 | 1608
шт | 36 | 809 | 3 | 0 | 1608
10 | 36 | 809 | 4 | 0 | 1608
677.9661 | 36 | 809 | 5 | 0 | 1608
1 | 36 | 809 | 6 | 0 | 1608
ИТОГО: | 36 | 794 | 0 | 0 | 1603
СОСТАВИЛ | 36 | 15 | 0 | 0 | 2000
0 | 36 | 15 | 1 | 0 | 2000
0 | 36 | 15 | 2 | 0 | 2000
ПРОВЕРИЛ | 36 | 15 | 3 | 0 | 2000
0 | 36 | 15 | 4 | 0 | 2000
0 | 36 | 15 | 5 | 0 | 2000