## Ведомость объемов работ 6
Согласовано: заказчик
Главный врач
МУЗ "ГКБ №7"
______________ М.А. Ратманов
Объект - МУЗ "Городская клиническая больница №7" в г.Иваново, ул.Воронина, 11. Хирургический корпус
Ведомость объемов работ
№ п/п | № по сме-те | Шифр и номер позиции норматива | Наименование работ | Количество
1 | 2 | 3 | 4 | 5
Насосная станция внутреннего противопожарного водопровода и установка с ручными пожарными кранами на отдельной сети в рамках выполнения работ по ремонту и испытанию внутреннего противопожарного водопровода и установки пожарных насосов. Технологическая часть
1 | 1 | ФЕРм12-12-003-06 | Арматура фланцевая с электрическим приводом на условное давление до 4 МПа, диаметр условного прохода 100 мм | 1 шт.
|  |  | 1/1 | 1
2 | 2 | ФЕР18-05-001-01 | Демонтаж насосов центробежных с электродвигателем, масса агрегата до 0,1 т | 1 насос
|  |  | 1/1 | 1
3 | 3 | ФЕРр65-3-13 | Снятие задвижек диаметром до 100 мм | 100 шт. арматуры
|  |  | 2/0,05 | 0.05
4 | 4 | ФЕРр65-1-02 | Разборка трубопроводов из водогазопроводных труб диаметром до 63 мм | 100 м трубопровода
|  |  | 3/1,01 | 1.01
5 | 5 | ФЕРр65-1-03 | Разборка трубопроводов из водогазопроводных труб диаметром до 100 мм | 100 м трубопровода
|  |  | 4/0,7 | 0.7
6 | 6 | ФЕР18-05-001-01 | Установка насосов центробежных с электродвигателем, масса агрегата до 0,1 т | 1 насос
|  |  | 5/2 | 2
7 | 7 | ФЕР16-05-001-03 | Установка вентилей, задвижек, затворов, клапанов обратных, кранов проходных на трубопроводах из стальных труб диаметром до 100 мм | 1 шт.
|  |  | 6/11 | 11
8 | 8 | ФЕР18-07-001-02 | Установка манометров с трехходовым краном | комплект
|  |  | 7/3 | 3
9 | 9 | ФЕР10-01-059-01 | Установка шкафа пожарного | 100 шт. изделий
|  |  | 8/0,23 | 0.23
10 | 10 | ФЕР16-07-001-01 | Установка кранов пожарных диаметром 50 мм | 1 кран
|  |  | 9/24 | 24
11 | 11 | ФЕРр55-6-02 | Пробивка проемов со сплошным выравниванием откосов в перегородках кирпичных | 100 м2 проемов
|  |  | 10/0,01 | 0.01
12 | 12 | ФЕР16-02-001-01 | Прокладка трубопроводов отопления из стальных водогазопроводных неоцинкованных труб диаметром 15 мм | 100 м трубопровода
|  |  | 11/0,02 | 0.02
13 | 13 | ФЕР16-02-001-04 | Прокладка трубопроводов отопления из стальных водогазопроводных неоцинкованных труб диаметром 32 мм | 100 м трубопровода
|  |  | 12/0,03 | 0.03
14 | 14 | ФЕР16-02-001-06 | Прокладка трубопроводов отопления из стальных водогазопроводных неоцинкованных труб диаметром 50 мм | 100 м трубопровода
|  |  | 13/1,53 | 1.53
15 | 15 | ФЕР16-02-005-03 | Прокладка трубопроводов отопления и водоснабжения из стальных электросварных труб диаметром 65 мм | 100 м трубопровода
|  |  | 14/0,28 | 0.28
16 | 16 | ФЕР16-02-005-05 | Прокладка трубопроводов отопления и водоснабжения из стальных электросварных труб диаметром 100 мм | 100 м трубопровода
|  |  | 15/0,02 | 0.02
17 | 17 | ФЕР16-07-003-08 | Врезка в действующие внутренние сети трубопроводов отопления и водоснабжения диаметром 100 мм | 1 врезка
|  |  | 16/1 | 1
18 | 18 | ФЕР16-07-005-01 | Гидравлическое испытание трубопроводов систем отопления, водопровода и горячего водоснабжения диаметром до 50 мм | 100 м трубопровода
|  |  | 17/0,05 | 0.05
19 | 19 | ФЕР16-07-005-02 | Гидравлическое испытание трубопроводов систем отопления, водопровода и горячего водоснабжения диаметром до 100 мм | 100 м трубопровода
|  |  | 18/0,12 | 0.12
20 | 20 | ФЕР13-03-002-04 | Огрунтовка металлических поверхностей за один раз грунтовкой ГФ-021 | 100 м2 окрашиваемой поверхности
|  |  | 19/0,04 | 0.04
21 | 21 | ФЕР15-04-030-04 | Масляная окраска металлических поверхностей решеток, переплетов, труб диаметром менее 50 мм и т.п., количество окрасок 2 | 100 м2 окрашиваемой поверхности
|  |  | 20/0,01 | 0.01
22 | 22 | ФЕР15-04-030-03 | Масляная окраска металлических поверхностей стальных балок, труб диаметром более 50 мм и т.п., количество окрасок 2 | 100 м2 окрашиваемой поверхности
|  |  | 21/0,03 | 0.03
23 | 23 | ФЕРр53-15-08 | Ремонт внутренней поверхности кирпичных стен при глубине заделки в 1 кирпич площадью в одном месте до 1 м2 | 100 м2 отремонтированной поверхности стен
|  |  | 22/0,02 | 0.02
24 | 24 | ФЕР15-02-036-01 | Штукатурка по сетке без устройства каркаса улучшенная стен | 100 м2 оштукатуриваемой поверхности
|  |  | 23/0,02 | 0.02
25 | 25 | ФЕР15-04-024-08 | Простая окраска масляными составами по штукатурке и сборным конструкциям стен, подготовленных под окраску | 100 м2 окрашиваемой поверхности
|  |  | 24/0,02 | 0.02
Насосная станция внутреннего противопожарного водопровода и установка с ручными пожарными кранами на отдельной сети в рамках выполнения работ по ремонту и испытанию внутреннего противопожарного водопровода и установки пожарных насосов. Электротехническая часть
26 | 1 | ФЕРм10-08-001-01 | Приборы ПС приемно-контрольные, пусковые, концентратор блок базовый на 10 лучей С2000М, Поток-3Н | 1 шт.
|  |  | 1/2 | 2
27 | 2 | ФЕРм11-06-001-01 | Щиты и пульты, масса до 50 кг ШКП-4 | 1 шт.
|  |  | 3/3 | 3
28 | 3 | ФЕРм11-06-002-01 | Электрические проводки в щитах и пультах шкафных и панельных | 100 м
|  |  | 4/0,1 | 0.1
29 | 4 | ФЕРм08-03-482-14 | Подготовка насоса, фланцевого с горизонтальным или вертикальным валом, поступающего в собранном виде, к испытанию, сдаче под наладку и пуску, присоединение к электрической сети, масса до 0,25 т | 1 шт.
|  |  | 5/2 | 2
30 | 5 | ФЕРм10-08-002-02 | Извещатель ПС автоматический дымовой, фотоэлектрический, радиоизотопный, световой в нормальном исполнении ИПР 513-3 | 1 шт.
|  |  | 6/27 | 27
31 | 6 | ФЕРм11-02-001-01 | Электроконтактный манометр | 1 шт.
|  |  | 7/2 | 2
32 | 7 | ФЕРм10-04-101-15 | Транспарант световой (табло) "Насосная станция" | 1 шт.
|  |  | 8/1 | 1
33 | 8 | ФЕРм08-03-591-01 | Выключатель одноклавишный неутопленного типа при открытой проводке | 100 шт.
|  |  | 9/0,01 | 0.01
34 | 9 | ФЕРм10-04-101-11 | Трехполюсный клеммный блок | 1 шт.
|  |  | 10/1 | 1
35 | 10 | ФЕРм08-02-390-01 | Короба пластмассовые шириной до 40 мм | 100 м
|  |  | 11/1,9 | 1.9
36 | 11 | ФЕРм08-02-399-01 | Провод в коробах, сечением до 6 мм2 | 100 м
|  |  | 12/3,5 | 3.5
37 | 12 | ФЕРм08-02-407-01 | Труба стальная по установленным конструкциям, по стенам с креплением скобами, диаметр до 25 мм | 100 м
|  |  | 13/0,85 | 0.85
38 | 13 | ФЕРм08-02-407-02 | Труба стальная по установленным конструкциям, по стенам с креплением скобами, диаметр до 40 мм | 100 м
|  |  | 14/0,2 | 0.2
39 | 14 | ФЕРм08-02-409-01 | Труба винипластовая по установленным конструкциям, по стенам и колоннам с креплением скобами, диаметр до 25 мм | 100 м
|  |  | 15/0,2 | 0.2
40 | 15 | ФЕРм08-02-411-01 | Рукав металлический наружным диаметром до 48 мм | 100 м
|  |  | 16/0,15 | 0.15
41 | 16 | ФЕРм08-02-412-01 | Затягивание провода в проложенные трубы и металлические рукава первого одножильного или многожильного в общей оплетке, суммарное сечение до 2,5 мм2 | 100 м
|  |  | 17/1,4 | 1.4
42 | 17 | ФЕРм08-02-412-09 | Затягивание провода в проложенные трубы и металлические рукава каждого последующего одножильного или многожильного в общей оплетке, суммарное сечение до 6 мм2 | 100 м
|  |  | 18/0,7 | 0.7
43 | 18 | ФЕРм08-02-411-04 | Ввод гибкий, наружный диаметр металлорукава до 27 мм | 1 ввод
|  |  | 19/2 | 2
Пусконаладочные работы
44 | 1 | ФЕРп02-01-001-03 | Автоматизированная система управления I категории технической сложности с количеством каналов (Кобщ) 10 | 1 система
1
|  | Составил: | _______________ С.А. Кумачев

## SMW_Служебная (hidden)
Смета1
Ведомость объемов работ | 61 | 0 | 1 | 0 | 1
№ по сме-те | 61 | 1 | 1 | 0 | 2
Наименование работ | 61 | 1 | 2 | 0 | 2
Количество | 61 | 1 | 3 | 0 | 2

## Ведомость неучтенных материалов
Согласовано: заказчик
Главный врач
МУЗ "ГКБ №7"
______________ М.А. Ратманов
Объект - МУЗ "Городская клиническая больница №7" в г.Иваново, ул.Воронина, 11. Хирургический корпус
Ведомость неучтенных материалов
№ п/п | Наименование | ед. изм. | Количество | Стоимость
Насосная станция внутреннего противопожарного водопровода и установка с ручными пожарными кранами на отдельной сети в рамках выполнения работ по ремонту и испытанию внутреннего противопожарного водопровода и установки пожарных насосов. Технологическая часть
1 | 2 | 3 | 4 | 5
1 | Дисковый поворотный затвор Ду-65, Ру-1,0МПа | шт | 5 | 8670.45
2 | Дисковый поворотный затвор Ду-100, Ру-1,0МПа | шт | 4 | 8777.92
3 | Обратный клапан межфланцевый Ду-65, Ру-1,6МПа | шт | 2 | 2743.98
4 | Кран шаровый Ду-32, Ру-1,6МПа | шт | 1 | 316.16
5 | Кран шаровый Ду-50, Ру-1,6МПа | шт | 5 | 3448.65
6 | Кран трехходовой для манометра, Ду-15 | шт | 2 | 338.3
7 | Фланец 1-100-10 | шт | 2 | 761.02
8 | Уголок 50х50х5, ГОСТ 8509-93 | кг | 26 | 834.6
9 | Лист Б-ПН-8,0 ГОСТ 19903-74 | кг | 9.5 | 323.57
10 | Труба 50х3,5 ГОСТ 3262-75 | кг | 8.4 | 416.56
Насосная станция внутреннего противопожарного водопровода и установка с ручными пожарными кранами на отдельной сети в рамках выполнения работ по ремонту и испытанию внутреннего противопожарного водопровода и установки пожарных насосов. Электротехническая часть
1 | 2 | 3 | 4 | 5
1 | Кабель КСРВнг-FRLS 1х2х0,5 | м | 400 | 9572
2 | Кабель КСРВнг-FRLS 2х2х0,5 | м | 100 | 4506
3 | Кабель ВВГнг-FRLS 4х1,5 | м | 70 | 6596.8
4 | Короб ПВХ 10х15 | м | 150 | 2973
5 | Короб ПВХ 25х18 | м | 40 | 1342
6 | Трехполюсный клеммный блок KR5031 | шт | 3 | 185.64
7 | Выключатель А1-10-007УХЛ4 | шт | 1 | 27.63
8 | Ввод гибкий К-1086 | шт | 2 | 630
9 | Металлорукав гибкий РI-Ц-X-40У1 | м | 15 | 847.95
10 | Труба гофрированная Ду-25 | м | 20 | 151.6
11 | Коробка протяжная У994У2 | шт | 20 | 894.2
12 | Труба ГОСТ 3262-75 20х2,5 | м | 85 | 10200
13 | Труба ГОСТ 3262-75 40х3,5 | м | 20 | 5200
Составил:_______________С.А. Кумачев