## ВПВ(копия)
ФОРМА № 4
20-07/11.ПВ.СМ1
Объект - МУЗ "Городская клиническая больница №7" в г.Иваново, ул.Воронина, 11. Корпус взрослой поликлиники
ЛОКАЛЬНАЯ СМЕТА № 1
на насосную станцию внутреннего противопожарного водопровода и установку с ручными пожарными кранами на отдельной сети в рамках выполнения работ по ремонту и испытанию внутреннего противопожарного водопровода и установки пожарных насосов. Технологическая часть
Основание - 20-07/11.ПВ1 | [5 empty] | Сметная стоимость - | [13 empty] | 322,955 тыс.руб
[6 empty] | Нормативная трудоемкость - | [13 empty] | 346,99 чел-ч
[6 empty] | Сметная заработная плата - | [13 empty] | 16,744 тыс.руб
Составлена в ценах Июля 2011 г.
№ п/п | Шифр и номер позиции норматива | Наименование работ и затрат |  | Количество | Стоимость на единицу, руб | [5 empty] | Общая стоимость, руб. | [12 empty] | Затраты труда рабочих, чел.-ч. не занят. обсл. машин
[5 empty] | Всего |  | Экспл. машин |  |  | Материалы | Всего |  | Основной зарплаты |  | Экспл. машин | [5 empty] | Материалы |  |  | обслуживающ. машины
ед. изм.
[5 empty] | Основной зарплаты |  | В т.ч. зарплаты | [7 empty] | В т.ч. зарплаты | [8 empty] | На един. | [6 empty] | Всего
№1 Монтажные работы
1 | 2 | 3 |  | 4 | 5 |  | 6 |  |  | 7 | 8 |  | 9 |  | 10 | [5 empty] | 11 |  |  | 12 | [6 empty] | 13
1 | ФЕРм12-12-003-06 | Арматура фланцевая с электрическим приводом на условное давление до 4 МПа, диаметр условного прохода 100 мм |  | 2 | 285.114 |  | 204.36 |  |  | 11.49 | 570.23 |  | 138.53 |  | 408.72 | [5 empty] | 22.98 |  |  | 7.2 | [6 empty] | 14.4
| (0) | ЗП=57,72*1,2; ЭММ=170,3*1,2; ЗПм=16,2*1,2; ТЗТ=6*1,2; ТЗТм=1,2*1,2 |  | 1 шт. | 69.264 |  | 19.44 | [7 empty] | 38.88 | [8 empty] | 1.44 | [6 empty] | 2.88
ИТОГО: | [10 empty] | 570.23 |  | 138.53 |  | 408.72 | [5 empty] | 22.98 |  |  | 14.4
[15 empty] | 38.88 | [8 empty] | 2.88
Наименование и значение множителей | [18 empty] | Значение | [9 empty] | Прямые
Зарплата | [7 empty] | 138,53*5,27 | [10 empty] | 5.27 | [9 empty] | 730.05
Машины и механизмы | [7 empty] | 408,72*5,27 | [10 empty] | 5.27 | [9 empty] | 2153.95
Материалы | [7 empty] | 22,98*5,27 | [10 empty] | 5.27 | [9 empty] | 121.1
Итого | [18 empty] | 0 | [9 empty] | 3005.1
Монтаж оборудования. МДС (1)
Накладные расходы | [7 empty] | (138,53+38,88)*5,27*0,8*0,9 | [10 empty] | 0.8 | [9 empty] | 673.16
Сметная прибыль | [7 empty] | (138,53+38,88)*5,27*0,6*0,85 | [10 empty] | 0.6 | [9 empty] | 476.82
Итого | [18 empty] | 0 | [9 empty] | 4155.08
№ п/п | Шифр и номер позиции норматива | Наименование работ и затрат |  | Количество | Стоимость на единицу, руб | [5 empty] | Общая стоимость, руб. | [13 empty] | Затраты труда рабочих, чел.-ч. не занят. обсл. машин
[5 empty] | Всего |  | Экспл. машин |  |  | Материалы | Всего |  | Основной зарплаты |  |  | Экспл. машин | [5 empty] | Материалы |  |  | обслуживающ. машины
ед. изм.
[5 empty] | Основной зарплаты |  | В т.ч. зарплаты | [8 empty] | В т.ч. зарплаты | [8 empty] | На един. | [6 empty] | Всего
№2 Строительные работы
1 | 2 | 3 |  | 4 | 5 |  | 6 |  |  | 7 | 8 |  | 9 |  |  | 10 | [5 empty] | 11 |  |  | 12 | [6 empty] | 13
1 | ФЕРр65-3-13 | Снятие задвижек диаметром до 100 мм |  | 0.02 | 820.73 |  | 7.82 |  |  | 0 | 36.65 |  | 16.26 |  |  | 0.16 | [5 empty] | 0 |  |  | 95.3 | [6 empty] | 1.91
| (0) | СП=0,5; НР=0,74 |  | 100 шт. арматуры | 812.91 |  | 2.9 | [8 empty] | 0.06 | [8 empty] | 0.25 | [6 empty] | 0.01
2 | ФЕРр65-1-02 | Разборка трубопроводов из водогазопроводных труб диаметром до 63 мм |  | 0.67 | 565.51 |  | 12.15 |  |  | 57.92 | 792.14 |  | 331.94 |  |  | 8.14 | [5 empty] | 38.81 |  |  | 59.62 | [6 empty] | 39.95
| (0) | СП=0,5; НР=0,74 |  | 100 м трубопровода | 495.44 |  | 1.97 | [8 empty] | 1.32 | [8 empty] | 0.17 | [6 empty] | 0.11
3 | ФЕР18-07-001-02 | Установка манометров с трехходовым краном |  | 3 | 227.156 |  | 0 |  |  | 224.54 | 698.03 |  | 7.85 |  |  | 0 | [5 empty] | 673.62 |  |  | 0.264 | [6 empty] | 0.79
| (0) | СП=0,83; НР=1,28; ЗП=2,18*1,2; ЭММ=0*1,2; ЗПм=0*1,2; ТЗТ=0,22*1,2; ТЗТм=0*1,2 |  | комплект | 2.616 |  | 0 | [8 empty] | 0 | [8 empty] | 0 | [6 empty] | 0
4 | ФЕР10-01-059-01 | Установка шкафа пожарного |  | 0.16 | 2679.858 |  | 323.268 |  |  | 1633.35 | 645.2 |  | 115.72 |  |  | 51.72 | [5 empty] | 261.34 |  |  | 90.18 | [6 empty] | 14.43
| (0) | СП=0,63; НР=1,18; ЗП=602,7*1,2; ЭММ=269,39*1,2; ЗПм=20,07*1,2; ТЗТ=75,15*1,2; ТЗТм=1,73*1,2 |  | 100 шт. изделий | 723.24 |  | 24.084 | [8 empty] | 3.85 | [8 empty] | 2.076 | [6 empty] | 0.33
5 | ФЕР16-07-001-01 | Установка кранов пожарных диаметром 50 мм |  | 16 | 744.644 |  | 3.6 |  |  | 729.38 | 12313.75 |  | 186.62 |  |  | 57.6 | [5 empty] | 11670.08 |  |  | 1.212 | [6 empty] | 19.39
| (0) | СП=0,83; НР=1,28; ЗП=9,72*1,2; ЭММ=3*1,2; ЗПм=0,14*1,2; ТЗТ=1,01*1,2; ТЗТм=0,01*1,2 |  | 1 кран | 11.664 |  | 0.168 | [8 empty] | 2.69 | [8 empty] | 0.012 | [6 empty] | 0.19
6 | ФЕРр55-6-02 | Пробивка проемов со сплошным выравниванием откосов в перегородках кирпичных |  | 0.1 | 6869.45 |  | 663.86 |  |  | 4826 | 910.31 |  | 137.96 |  |  | 66.39 | [5 empty] | 482.6 |  |  | 153.8 | [6 empty] | 15.38
| (0) | СП=0,65; НР=0,89 |  | 100 м2 проемов | 1379.59 |  | 70.82 | [8 empty] | 7.08 | [8 empty] | 7.04 | [6 empty] | 0.7
7 | ФЕР16-02-001-01 | Прокладка трубопроводов отопления из стальных водогазопроводных неоцинкованных труб диаметром 15 мм |  | 0.02 | 2425.382 |  | 55.968 |  |  | 1988.81 | 64.67 |  | 7.61 |  |  | 1.12 | [5 empty] | 39.78 |  |  | 39.564 | [6 empty] | 0.79
| (0) | СП=0,83; НР=1,28; ЗП=317,17*1,2; ЭММ=46,64*1,2; ЗПм=2,03*1,2; ТЗТ=32,97*1,2; ТЗТм=0,15*1,2 |  | 100 м трубопровода | 380.604 |  | 2.436 | [8 empty] | 0.05 | [8 empty] | 0.18 | [6 empty] | 0
8 | ФЕР16-02-001-06 | Прокладка трубопроводов отопления из стальных водогазопроводных неоцинкованных труб диаметром 50 мм |  | 1.84 | 4943.314 |  | 108.984 |  |  | 4361.95 | 10941.64 |  | 869.18 |  |  | 200.53 | [5 empty] | 8025.99 |  |  | 49.104 | [6 empty] | 90.35
| (0) | СП=0,83; НР=1,28; ЗП=393,65*1,2; ЭММ=90,82*1,2; ЗПм=2,57*1,2; ТЗТ=40,92*1,2; ТЗТм=0,19*1,2 |  | 100 м трубопровода | 472.38 |  | 3.084 | [8 empty] | 5.67 | [8 empty] | 0.228 | [6 empty] | 0.42
9 | ФЕР16-02-005-05 | Прокладка трубопроводов отопления и водоснабжения из стальных электросварных труб диаметром 100 мм |  | 0.03 | 9182.136 |  | 238.164 |  |  | 8009.94 | 334.97 |  | 28.02 |  |  | 7.14 | [5 empty] | 240.3 |  |  | 95.7 | [6 empty] | 2.87
| (0) | СП=0,83; НР=1,28; ЗП=778,36*1,2; ЭММ=198,47*1,2; ЗПм=5*1,2; ТЗТ=79,75*1,2; ТЗТм=0,37*1,2 |  | 100 м трубопровода | 934.032 |  | 6 | [8 empty] | 0.18 | [8 empty] | 0.444 | [6 empty] | 0.01
10 | ФЕР16-07-003-08 | Врезка в действующие внутренние сети трубопроводов отопления и водоснабжения диаметром 100 мм |  | 2 | 686.756 |  | 14.052 |  |  | 586.58 | 1738.32 |  | 172.25 |  |  | 28.1 | [5 empty] | 1173.16 |  |  | 8.952 | [6 empty] | 17.9
| (0) | СП=0,83; НР=1,28; ЗП=71,77*1,2; ЭММ=11,71*1,2; ЗПм=0,27*1,2; ТЗТ=7,46*1,2; ТЗТм=0,02*1,2 |  | 1 врезка | 86.124 |  | 0.324 | [8 empty] | 0.65 | [8 empty] | 0.024 | [6 empty] | 0.05
11 | ФЕР16-07-005-01 | Гидравлическое испытание трубопроводов систем отопления, водопровода и горячего водоснабжения диаметром до 50 мм |  | 1.84 | 127.676 |  | 53.412 |  |  | 4.28 | 506.63 |  | 128.77 |  |  | 98.28 | [5 empty] | 7.88 |  |  | 6.012 | [6 empty] | 11.06
| (0) | СП=0,83; НР=1,28; ЗП=58,32*1,2; ЭММ=44,51*1,2; ЗПм=0*1,2; ТЗТ=5,01*1,2; ТЗТм=0*1,2 |  | 100 м трубопровода | 69.984 |  | 0 | [8 empty] | 0 | [8 empty] | 0 | [6 empty] | 0
12 | ФЕР16-07-005-02 | Гидравлическое испытание трубопроводов систем отопления, водопровода и горячего водоснабжения диаметром до 100 мм |  | 0.03 | 134.506 |  | 53.412 |  |  | 11.11 | 8.47 |  | 2.1 |  |  | 1.6 | [5 empty] | 0.33 |  |  | 6.012 | [6 empty] | 0.18
| (0) | СП=0,83; НР=1,28; ЗП=58,32*1,2; ЭММ=44,51*1,2; ЗПм=0*1,2; ТЗТ=5,01*1,2; ТЗТм=0*1,2 |  | 100 м трубопровода | 69.984 |  | 0 | [8 empty] | 0 | [8 empty] | 0 | [6 empty] | 0
13 | ФЕР13-03-002-04 | Огрунтовка металлических поверхностей за один раз грунтовкой ГФ-021 |  | 0.35 | 281.896 |  | 11.316 |  |  | 202.72 | 136.73 |  | 23.75 |  |  | 3.96 | [5 empty] | 70.95 |  |  | 6.372 | [6 empty] | 2.23
| (0) | СП=0,7; НР=0,9; ЗП=56,55*1,2; ЭММ=9,43*1,2; ЗПм=0,1*1,2; ТЗТ=5,31*1,2; ТЗТм=0,01*1,2 |  | 100 м2 окрашиваемой поверхности | 67.86 |  | 0.12 | [8 empty] | 0.04 | [8 empty] | 0.012 | [6 empty] | 0
14 | ФЕР15-04-030-04 | Масляная окраска металлических поверхностей решеток, переплетов, труб диаметром менее 50 мм и т.п., количество окрасок 2 |  | 0.34 | 1233.984 |  | 3.516 |  |  | 474.96 | 830.63 |  | 256.87 |  |  | 1.2 | [5 empty] | 161.49 |  |  | 85.272 | [6 empty] | 28.99
| (0) | СП=0,55; НР=1,05; ЗП=629,59*1,2; ЭММ=2,93*1,2; ЗПм=0,12*1,2; ТЗТ=71,06*1,2; ТЗТм=0,01*1,2 |  | 100 м2 окрашиваемой поверхности | 755.508 |  | 0.144 | [8 empty] | 0.05 | [8 empty] | 0.012 | [6 empty] | 0
15 | ФЕР15-04-030-03 | Масляная окраска металлических поверхностей стальных балок, труб диаметром более 50 мм и т.п., количество окрасок 2 |  | 0.01 | 910.032 |  | 3.516 |  |  | 474.96 | 16.01 |  | 4.32 |  |  | 0.04 | [5 empty] | 4.75 |  |  | 48.708 | [6 empty] | 0.49
| (0) | СП=0,55; НР=1,05; ЗП=359,63*1,2; ЭММ=2,93*1,2; ЗПм=0,12*1,2; ТЗТ=40,59*1,2; ТЗТм=0,01*1,2 |  | 100 м2 окрашиваемой поверхности | 431.556 |  | 0.144 | [8 empty] | 0 | [8 empty] | 0.012 | [6 empty] | 0
16 | ФЕРр53-15-08 | Ремонт внутренней поверхности кирпичных стен при глубине заделки в 1 кирпич площадью в одном месте до 1 м2 |  | 0.1 | 26929.55 |  | 849.18 |  |  | 21122 | 3506.86 |  | 495.84 |  |  | 84.92 | [5 empty] | 2112.2 |  |  | 606.9 | [6 empty] | 60.69
| (0) | СП=0,7; НР=0,86 |  | 100 м2 отремонтированной поверхности стен | 4958.37 |  | 258.94 | [8 empty] | 25.89 | [8 empty] | 22 | [6 empty] | 2.2
17 | ФЕР15-02-036-01 | Штукатурка по сетке без устройства каркаса улучшенная стен |  | 0.1 | 6263.706 |  | 63.888 |  |  | 4768.29 | 858.58 |  | 143.15 |  |  | 6.39 | [5 empty] | 476.83 |  |  | 155.94 | [6 empty] | 15.59
| (0) | СП=0,55; НР=1,05; ЗП=1192,94*1,2; ЭММ=53,24*1,2; ЗПм=16,49*1,2; ТЗТ=129,95*1,2; ТЗТм=1,44*1,2 |  | 100 м2 оштукатуриваемой поверхности | 1431.528 |  | 19.788 | [8 empty] | 1.98 | [8 empty] | 1.728 | [6 empty] | 0.17
18 | ФЕР15-04-024-08 | Простая окраска масляными составами по штукатурке и сборным конструкциям стен, подготовленных под окраску |  | 0.1 | 933.232 |  | 5.604 |  |  | 706.12 | 128.79 |  | 22.15 |  |  | 0.56 | [5 empty] | 70.61 |  |  | 25.344 | [6 empty] | 2.53
| (0) | СП=0,55; НР=1,05; ЗП=184,59*1,2; ЭММ=4,67*1,2; ЗПм=0,12*1,2; ТЗТ=21,12*1,2; ТЗТм=0,01*1,2 |  | 100 м2 окрашиваемой поверхности | 221.508 |  | 0.144 | [8 empty] | 0.01 | [8 empty] | 0.012 | [6 empty] | 0
ИТОГО: | [10 empty] | 34468.38 |  | 2950.36 |  |  | 617.85 | [5 empty] | 25510.72 |  |  | 325.52
[16 empty] | 49.52 | [8 empty] | 4.19
Наименование и значение множителей | [18 empty] | Значение | [9 empty] | Прямые
Зарплата | [8 empty] | 2950,36*5,27 | [9 empty] | 5.27 | [9 empty] | 15548.4
Машины и механизмы | [8 empty] | 617,85*5,27 | [9 empty] | 5.27 | [9 empty] | 3256.07
Материалы | [8 empty] | 25510,72*5,27 | [9 empty] | 5.27 | [9 empty] | 134441.49
Итого | [18 empty] | 0 | [9 empty] | 153245.96
Внутренние санитарно-технические работы: демонтаж и разборка при ремонте. МДС (1, 2)
Накладные расходы | [8 empty] | (348,2+1,38)*5,27*0,74 | [9 empty] | 0.74 | [9 empty] | 1363.29
Сметная прибыль | [8 empty] | (348,2+1,38)*5,27*0,5 | [9 empty] | 0.5 | [9 empty] | 921.14
Деревянные конструкции. МДС (4)
Накладные расходы | [8 empty] | (115,72+3,85)*5,27*1,18*0,9 | [9 empty] | 1.18 | [9 empty] | 669.2
Сметная прибыль | [8 empty] | (115,72+3,85)*5,27*0,63*0,85 | [9 empty] | 0.63 | [9 empty] | 337.44
Защита строительных конструкций и оборудования от коррозии. МДС (13)
Накладные расходы | [8 empty] | (23,75+0,04)*5,27*0,9*0,9 | [9 empty] | 0.9 | [9 empty] | 101.55
Сметная прибыль | [8 empty] | (23,75+0,04)*5,27*0,7*0,85 | [9 empty] | 0.7 | [9 empty] | 74.6
Отделочные работы. МДС (14, 15, 17, 18)
Накладные расходы | [8 empty] | (426,49+2,04)*5,27*1,05*0,9 | [9 empty] | 1.05 | [9 empty] | 2134.14
Сметная прибыль | [8 empty] | (426,49+2,04)*5,27*0,55*0,85 | [9 empty] | 0.55 | [9 empty] | 1055.78
Перегородки при ремонте. МДС (6)
Накладные расходы | [8 empty] | (137,96+7,08)*5,27*0,89 | [9 empty] | 0.89 | [9 empty] | 680.28
Сметная прибыль | [8 empty] | (137,96+7,08)*5,27*0,65 | [9 empty] | 0.65 | [9 empty] | 496.83
Сантехнические работы - внутренние (трубопроводы, водопровод, канализация, отопление, газоснабжение, вентиляция и кондиционирование воздуха). МДС (3, 5, 7, 8, 9, 10, 11, 12)
Накладные расходы | [8 empty] | (1402,4+9,24)*5,27*1,28*0,9 | [9 empty] | 1.28 | [9 empty] | 8570.12
Сметная прибыль | [8 empty] | (1402,4+9,24)*5,27*0,83*0,85 | [9 empty] | 0.83 | [9 empty] | 5248.46
Стены при ремонте. МДС (16)
Накладные расходы | [8 empty] | (495,84+25,89)*5,27*0,86 | [9 empty] | 0.86 | [9 empty] | 2364.58
Сметная прибыль | [8 empty] | (495,84+25,89)*5,27*0,7 | [9 empty] | 0.7 | [9 empty] | 1924.66
Итого | [18 empty] | 0 | [9 empty] | 179188.03
№ п/п | № по кат-гу, Шифр |  | Наименование | [8 empty] | ед. изм. |  | Количество | [8 empty] | Цена за ед., руб. | [6 empty] | Общая стоимость, руб.
№3 Материалы неучтенные ценником
1 | 2 |  | 3 | [8 empty] | 4 |  | 5 | [8 empty] | 6 | [6 empty] | 7
1 |  |  | Кран шаровый Ду-50, Ру-1,6МПа | [8 empty] | шт |  | 5 | [8 empty] | 689.73 | [6 empty] | 3448.65
2 |  |  | Кран трехходовой для манометра, Ду-15 | [8 empty] | шт |  | 3 | [8 empty] | 169.15 | [6 empty] | 507.45
3 |  |  | Фланец 1-100-10 | [8 empty] | шт |  | 4 | [8 empty] | 380.51 | [6 empty] | 1522.04
Итого по неучтенным материалам | [17 empty] | 0 | [9 empty] | 5478.14
ТЗР | [7 empty] | 5478,14*0,02 | [9 empty] | 2% | [9 empty] | 109.56
Итого | [17 empty] | 0 | [9 empty] | 5587.7
№4 Оборудование
1 | 2 |  | 3 | [8 empty] | 4 |  | 5 | [8 empty] | 6 | [6 empty] | 7
1 |  |  | Дисковый поворотный затвор Ду-100, Ру-1,0МПа с электроприводом типа "SG 04.3" | [8 empty] | шт |  | 2 | [8 empty] | 41548.85 | [6 empty] | 83097.7
Итого по оборудованию | [17 empty] | 0 | [7 empty] | 83097.7
ТЗР | [7 empty] | 83097,7*0,02 | [9 empty] | 2% | [7 empty] | 1661.95
Итого | [17 empty] | 0 | [7 empty] | 84759.65
Наименование и значение множителей | [16 empty] | Значение | [9 empty] | Прямые
Зарплата | [7 empty] | 16278.45 | [8 empty] | 1 | [9 empty] | 16278.45
Машины и механизмы | [7 empty] | 5410.02 | [8 empty] | 1 | [9 empty] | 5410.02
Материалы | [7 empty] | 134562.59 | [8 empty] | 1 | [9 empty] | 134562.59
Итого по неучтенным материалам | [16 empty] | 0 | [9 empty] | 5478.14
ТЗР | [7 empty] | 1771.51 | [8 empty] | 1 | [9 empty] | 1771.51
Итого | [16 empty] | 0 | [9 empty] | 163500.71
Итого Накладные расходы | [7 empty] | 16556.32 | [8 empty] | 1 | [9 empty] | 16556.32
Итого Сметная прибыль | [7 empty] | 10535.73 | [8 empty] | 1 | [9 empty] | 10535.73
Итого | [16 empty] | 0 | [9 empty] | 190592.76
Итого по оборудованию | [16 empty] | 0 | [9 empty] | 83097.7
Итого | [16 empty] | 0 | [9 empty] | 273690.46
НДС | [7 empty] | 273690,46*0,18 | [8 empty] | 18% | [9 empty] | 49264.28
Итого по смете | [16 empty] | 0 | [9 empty] | 322954.74
СОСТАВИЛ
ПРОВЕРИЛ

## SMW_Служебная (hidden)
Смета1
ФОРМА № 4 | 58 | 0 | 0 | 0 | 700
20-07/11.ПВ.СМ1 | 58 | 1 | 0 | 0 | 701
Объект - МУЗ "Городская клиническая больница №7" в г.Иваново, ул.Воронина, 11. Корпус взрослой поликлиники | 58 | 2 | 0 | 0 | 702
ЛОКАЛЬНАЯ СМЕТА № 1 | 58 | 3 | 0 | 0 | 703
на насосную станцию внутреннего противопожарного водопровода и установку с ручными пожарными кранами на отдельной сети в рамках выполнения работ по ремонту и испытанию внутреннего противопожарного водопровода и установки пожарных насосов. Технологическая часть | 58 | 4 | 0 | 0 | 704
Основание - 20-07/11.ПВ1 | 58 | 5 | 0 | 0 | 705
Сметная стоимость - | 58 | 5 | 1 | 0 | 705
0 | 58 | 6 | 0 | 0 | 706
Нормативная трудоемкость - | 58 | 6 | 1 | 0 | 706
0 | 58 | 7 | 0 | 0 | 707
Сметная заработная плата - | 58 | 7 | 1 | 0 | 707
Составлена в ценах Июля 2011 г. | 58 | 8 | 0 | 0 | 708
№ п/п | 58 | 257 | 0 | 0 | 11200
Шифр и номер позиции норматива | 58 | 257 | 1 | 0 | 11200
Наименование работ и затрат | 58 | 257 | 2 | 0 | 11200
Количество | 58 | 257 | 3 | 0 | 11200
ед. изм. | 58 | 257 | 4 | 0 | 11200
Стоимость на единицу, руб | 58 | 257 | 5 | 0 | 11200
Всего | 58 | 257 | 6 | 0 | 11200
Основной зарплаты | 58 | 257 | 7 | 0 | 11200
Экспл. машин | 58 | 257 | 8 | 0 | 11200
В т.ч. зарплаты | 58 | 257 | 9 | 0 | 11200
Общая стоимость, руб. | 58 | 257 | 10 | 0 | 11200
Всего | 58 | 257 | 11 | 0 | 11200
Основной зарплаты | 58 | 257 | 12 | 0 | 11200
Экспл. машин | 58 | 257 | 13 | 0 | 11200
В т.ч. зарплаты | 58 | 257 | 14 | 0 | 11200
Затраты труда рабочих, чел.-ч. не занят. обсл. машин | 58 | 257 | 15 | 0 | 11200
обслуживающ. машины | 58 | 257 | 16 | 0 | 11200
На един. | 58 | 257 | 17 | 0 | 11200
Всего | 58 | 257 | 18 | 0 | 11200
Материалы | 58 | 257 | 19 | 0 | 11200
Материалы | 58 | 257 | 20 | 0 | 11200
1 | 58 | 455 | 0 | 0 | 11202
ФЕРм12-12-003-06 | 58 | 455 | 1 | 0 | 11202
Арматура фланцевая с электрическим приводом на условное давление до 4 МПа, диаметр условного прохода 100 мм | 58 | 455 | 2 | 0 | 11202
1 шт. | 58 | 455 | 3 | 0 | 11202
2 | 58 | 455 | 4 | 0 | 11202
69.264 | 58 | 455 | 6 | 0 | 11202
204.36 | 58 | 455 | 7 | 0 | 11202
19.44 | 58 | 455 | 8 | 0 | 11202
7.2 | 58 | 455 | 9 | 0 | 11202
1.44 | 58 | 455 | 10 | 0 | 11202
11.49 | 58 | 455 | 18 | 0 | 11202
ИТОГО: | 58 | 260 | 0 | 0 | 11203
Наименование и значение множителей | 58 | 501 | 0 | 0 | 100
Значение | 58 | 501 | 1 | 0 | 100
Прямые | 58 | 501 | 3 | 0 | 100
Зарплата | 58 | 502 | 0 | 0 | 102
5.27 | 58 | 502 | 1 | 0 | 102
Машины и механизмы | 58 | 503 | 0 | 0 | 102
5.27 | 58 | 503 | 1 | 0 | 102
Материалы | 58 | 504 | 0 | 0 | 102
5.27 | 58 | 504 | 1 | 0 | 102
#REF! | 58 | 505 | 0 | 0 | 103
#REF! | 58 | 505 | 1 | 0 | 103
#REF! | 58 | 506 | 0 | 0 | 103
#REF! | 58 | 506 | 1 | 0 | 103
#REF! | 58 | 507 | 0 | 0 | 103
#REF! | 58 | 507 | 1 | 0 | 103
Итого | 58 | 508 | 0 | 0 | 103
0 | 58 | 508 | 1 | 0 | 103
Монтаж оборудования. МДС (1) | 58 | 509 | 0 | 0 | 104
Накладные расходы | 58 | 510 | 0 | 0 | 102
0.8 | 58 | 510 | 1 | 0 | 102
Сметная прибыль | 58 | 511 | 0 | 0 | 102
0.6 | 58 | 511 | 1 | 0 | 102
Итого | 58 | 512 | 0 | 0 | 103
0 | 58 | 512 | 1 | 0 | 103
№ п/п | 58 | 372 | 0 | 0 | 11200
Шифр и номер позиции норматива | 58 | 372 | 1 | 0 | 11200
Наименование работ и затрат | 58 | 372 | 2 | 0 | 11200
Количество | 58 | 372 | 3 | 0 | 11200
ед. изм. | 58 | 372 | 4 | 0 | 11200
Стоимость на единицу, руб | 58 | 372 | 5 | 0 | 11200
Всего | 58 | 372 | 6 | 0 | 11200
Основной зарплаты | 58 | 372 | 7 | 0 | 11200
Экспл. машин | 58 | 372 | 8 | 0 | 11200
В т.ч. зарплаты | 58 | 372 | 9 | 0 | 11200
Общая стоимость, руб. | 58 | 372 | 10 | 0 | 11200
Всего | 58 | 372 | 11 | 0 | 11200
Основной зарплаты | 58 | 372 | 12 | 0 | 11200
Экспл. машин | 58 | 372 | 13 | 0 | 11200
В т.ч. зарплаты | 58 | 372 | 14 | 0 | 11200
Затраты труда рабочих, чел.-ч. не занят. обсл. машин | 58 | 372 | 15 | 0 | 11200
обслуживающ. машины | 58 | 372 | 16 | 0 | 11200
На един. | 58 | 372 | 17 | 0 | 11200
Всего | 58 | 372 | 18 | 0 | 11200
Материалы | 58 | 372 | 19 | 0 | 11200
Материалы | 58 | 372 | 20 | 0 | 11200
1 | 58 | 453 | 0 | 0 | 11202
ФЕРр65-3-13 | 58 | 453 | 1 | 0 | 11202
Снятие задвижек диаметром до 100 мм | 58 | 453 | 2 | 0 | 11202
100 шт. арматуры | 58 | 453 | 3 | 0 | 11202
0.02 | 58 | 453 | 4 | 0 | 11202
812.91 | 58 | 453 | 6 | 0 | 11202
7.82 | 58 | 453 | 7 | 0 | 11202
2.9 | 58 | 453 | 8 | 0 | 11202
95.3 | 58 | 453 | 9 | 0 | 11202
0.25 | 58 | 453 | 10 | 0 | 11202
0 | 58 | 453 | 18 | 0 | 11202
2 | 58 | 723 | 0 | 0 | 11202
ФЕРр65-1-02 | 58 | 723 | 1 | 0 | 11202
Разборка трубопроводов из водогазопроводных труб диаметром до 63 мм | 58 | 723 | 2 | 0 | 11202
100 м трубопровода | 58 | 723 | 3 | 0 | 11202
0.67 | 58 | 723 | 4 | 0 | 11202
495.44 | 58 | 723 | 6 | 0 | 11202
12.15 | 58 | 723 | 7 | 0 | 11202
1.97 | 58 | 723 | 8 | 0 | 11202
59.62 | 58 | 723 | 9 | 0 | 11202
0.17 | 58 | 723 | 10 | 0 | 11202
57.92 | 58 | 723 | 18 | 0 | 11202
3 | 58 | 458 | 0 | 0 | 11202
ФЕР18-07-001-02 | 58 | 458 | 1 | 0 | 11202
Установка манометров с трехходовым краном | 58 | 458 | 2 | 0 | 11202
комплект | 58 | 458 | 3 | 0 | 11202
3 | 58 | 458 | 4 | 0 | 11202
2.616 | 58 | 458 | 6 | 0 | 11202
0 | 58 | 458 | 7 | 0 | 11202
0 | 58 | 458 | 8 | 0 | 11202
0.264 | 58 | 458 | 9 | 0 | 11202
0 | 58 | 458 | 10 | 0 | 11202
224.54 | 58 | 458 | 18 | 0 | 11202
4 | 58 | 530 | 0 | 0 | 11202
ФЕР10-01-059-01 | 58 | 530 | 1 | 0 | 11202
Установка шкафа пожарного | 58 | 530 | 2 | 0 | 11202
100 шт. изделий | 58 | 530 | 3 | 0 | 11202
0.16 | 58 | 530 | 4 | 0 | 11202
723.24 | 58 | 530 | 6 | 0 | 11202
323.268 | 58 | 530 | 7 | 0 | 11202
24.084 | 58 | 530 | 8 | 0 | 11202
90.18 | 58 | 530 | 9 | 0 | 11202
2.076 | 58 | 530 | 10 | 0 | 11202
1633.35 | 58 | 530 | 18 | 0 | 11202
5 | 58 | 534 | 0 | 0 | 11202
ФЕР16-07-001-01 | 58 | 534 | 1 | 0 | 11202
Установка кранов пожарных диаметром 50 мм | 58 | 534 | 2 | 0 | 11202
1 кран | 58 | 534 | 3 | 0 | 11202
16 | 58 | 534 | 4 | 0 | 11202
11.664 | 58 | 534 | 6 | 0 | 11202
3.6 | 58 | 534 | 7 | 0 | 11202
0.168 | 58 | 534 | 8 | 0 | 11202
1.212 | 58 | 534 | 9 | 0 | 11202
0.012 | 58 | 534 | 10 | 0 | 11202
729.38 | 58 | 534 | 18 | 0 | 11202
6 | 58 | 569 | 0 | 0 | 11202
ФЕРр55-6-02 | 58 | 569 | 1 | 0 | 11202
Пробивка проемов со сплошным выравниванием откосов в перегородках кирпичных | 58 | 569 | 2 | 0 | 11202
100 м2 проемов | 58 | 569 | 3 | 0 | 11202
0.1 | 58 | 569 | 4 | 0 | 11202
1379.59 | 58 | 569 | 6 | 0 | 11202
663.86 | 58 | 569 | 7 | 0 | 11202
70.82 | 58 | 569 | 8 | 0 | 11202
153.8 | 58 | 569 | 9 | 0 | 11202
7.04 | 58 | 569 | 10 | 0 | 11202
4826 | 58 | 569 | 18 | 0 | 11202
7 | 58 | 728 | 0 | 0 | 11202
ФЕР16-02-001-01 | 58 | 728 | 1 | 0 | 11202
Прокладка трубопроводов отопления из стальных водогазопроводных неоцинкованных труб диаметром 15 мм | 58 | 728 | 2 | 0 | 11202
100 м трубопровода | 58 | 728 | 3 | 0 | 11202
0.02 | 58 | 728 | 4 | 0 | 11202
380.604 | 58 | 728 | 6 | 0 | 11202
55.968 | 58 | 728 | 7 | 0 | 11202
2.436 | 58 | 728 | 8 | 0 | 11202
39.564 | 58 | 728 | 9 | 0 | 11202
0.18 | 58 | 728 | 10 | 0 | 11202
1988.81 | 58 | 728 | 18 | 0 | 11202
8 | 58 | 734 | 0 | 0 | 11202
ФЕР16-02-001-06 | 58 | 734 | 1 | 0 | 11202
Прокладка трубопроводов отопления из стальных водогазопроводных неоцинкованных труб диаметром 50 мм | 58 | 734 | 2 | 0 | 11202
100 м трубопровода | 58 | 734 | 3 | 0 | 11202
1.84 | 58 | 734 | 4 | 0 | 11202
472.38 | 58 | 734 | 6 | 0 | 11202
108.984 | 58 | 734 | 7 | 0 | 11202
3.084 | 58 | 734 | 8 | 0 | 11202
49.104 | 58 | 734 | 9 | 0 | 11202
0.228 | 58 | 734 | 10 | 0 | 11202
4361.95 | 58 | 734 | 18 | 0 | 11202
9 | 58 | 740 | 0 | 0 | 11202
ФЕР16-02-005-05 | 58 | 740 | 1 | 0 | 11202
Прокладка трубопроводов отопления и водоснабжения из стальных электросварных труб диаметром 100 мм | 58 | 740 | 2 | 0 | 11202
100 м трубопровода | 58 | 740 | 3 | 0 | 11202
0.03 | 58 | 740 | 4 | 0 | 11202
934.032 | 58 | 740 | 6 | 0 | 11202
238.164 | 58 | 740 | 7 | 0 | 11202
6 | 58 | 740 | 8 | 0 | 11202
95.7 | 58 | 740 | 9 | 0 | 11202
0.444 | 58 | 740 | 10 | 0 | 11202
8009.94 | 58 | 740 | 18 | 0 | 11202
10 | 58 | 472 | 0 | 0 | 11202
ФЕР16-07-003-08 | 58 | 472 | 1 | 0 | 11202
Врезка в действующие внутренние сети трубопроводов отопления и водоснабжения диаметром 100 мм | 58 | 472 | 2 | 0 | 11202
1 врезка | 58 | 472 | 3 | 0 | 11202
2 | 58 | 472 | 4 | 0 | 11202
86.124 | 58 | 472 | 6 | 0 | 11202
14.052 | 58 | 472 | 7 | 0 | 11202
0.324 | 58 | 472 | 8 | 0 | 11202
8.952 | 58 | 472 | 9 | 0 | 11202
0.024 | 58 | 472 | 10 | 0 | 11202
586.58 | 58 | 472 | 18 | 0 | 11202
11 | 58 | 474 | 0 | 0 | 11202
ФЕР16-07-005-01 | 58 | 474 | 1 | 0 | 11202
Гидравлическое испытание трубопроводов систем отопления, водопровода и горячего водоснабжения диаметром до 50 мм | 58 | 474 | 2 | 0 | 11202
100 м трубопровода | 58 | 474 | 3 | 0 | 11202
1.84 | 58 | 474 | 4 | 0 | 11202
69.984 | 58 | 474 | 6 | 0 | 11202
53.412 | 58 | 474 | 7 | 0 | 11202
0 | 58 | 474 | 8 | 0 | 11202
6.012 | 58 | 474 | 9 | 0 | 11202
0 | 58 | 474 | 10 | 0 | 11202
4.28 | 58 | 474 | 18 | 0 | 11202
12 | 58 | 475 | 0 | 0 | 11202
ФЕР16-07-005-02 | 58 | 475 | 1 | 0 | 11202
Гидравлическое испытание трубопроводов систем отопления, водопровода и горячего водоснабжения диаметром до 100 мм | 58 | 475 | 2 | 0 | 11202
100 м трубопровода | 58 | 475 | 3 | 0 | 11202
0.03 | 58 | 475 | 4 | 0 | 11202
69.984 | 58 | 475 | 6 | 0 | 11202
53.412 | 58 | 475 | 7 | 0 | 11202
0 | 58 | 475 | 8 | 0 | 11202
6.012 | 58 | 475 | 9 | 0 | 11202
0 | 58 | 475 | 10 | 0 | 11202
11.11 | 58 | 475 | 18 | 0 | 11202
13 | 58 | 476 | 0 | 0 | 11202
ФЕР13-03-002-04 | 58 | 476 | 1 | 0 | 11202
Огрунтовка металлических поверхностей за один раз грунтовкой ГФ-021 | 58 | 476 | 2 | 0 | 11202
100 м2 окрашиваемой поверхности | 58 | 476 | 3 | 0 | 11202
0.35 | 58 | 476 | 4 | 0 | 11202
67.86 | 58 | 476 | 6 | 0 | 11202
11.316 | 58 | 476 | 7 | 0 | 11202
0.12 | 58 | 476 | 8 | 0 | 11202
6.372 | 58 | 476 | 9 | 0 | 11202
0.012 | 58 | 476 | 10 | 0 | 11202
202.72 | 58 | 476 | 18 | 0 | 11202
14 | 58 | 477 | 0 | 0 | 11202
ФЕР15-04-030-04 | 58 | 477 | 1 | 0 | 11202
Масляная окраска металлических поверхностей решеток, переплетов, труб диаметром менее 50 мм и т.п., количество окрасок 2 | 58 | 477 | 2 | 0 | 11202
100 м2 окрашиваемой поверхности | 58 | 477 | 3 | 0 | 11202
0.34 | 58 | 477 | 4 | 0 | 11202
755.508 | 58 | 477 | 6 | 0 | 11202
3.516 | 58 | 477 | 7 | 0 | 11202
0.144 | 58 | 477 | 8 | 0 | 11202
85.272 | 58 | 477 | 9 | 0 | 11202
0.012 | 58 | 477 | 10 | 0 | 11202
474.96 | 58 | 477 | 18 | 0 | 11202
15 | 58 | 478 | 0 | 0 | 11202
ФЕР15-04-030-03 | 58 | 478 | 1 | 0 | 11202
Масляная окраска металлических поверхностей стальных балок, труб диаметром более 50 мм и т.п., количество окрасок 2 | 58 | 478 | 2 | 0 | 11202
100 м2 окрашиваемой поверхности | 58 | 478 | 3 | 0 | 11202
0.01 | 58 | 478 | 4 | 0 | 11202
431.556 | 58 | 478 | 6 | 0 | 11202
3.516 | 58 | 478 | 7 | 0 | 11202
0.144 | 58 | 478 | 8 | 0 | 11202
48.708 | 58 | 478 | 9 | 0 | 11202
0.012 | 58 | 478 | 10 | 0 | 11202
474.96 | 58 | 478 | 18 | 0 | 11202
16 | 58 | 611 | 0 | 0 | 11202
ФЕРр53-15-08 | 58 | 611 | 1 | 0 | 11202
Ремонт внутренней поверхности кирпичных стен при глубине заделки в 1 кирпич площадью в одном месте до 1 м2 | 58 | 611 | 2 | 0 | 11202
100 м2 отремонтированной поверхности стен | 58 | 611 | 3 | 0 | 11202
0.1 | 58 | 611 | 4 | 0 | 11202
4958.37 | 58 | 611 | 6 | 0 | 11202
849.18 | 58 | 611 | 7 | 0 | 11202
258.94 | 58 | 611 | 8 | 0 | 11202
606.9 | 58 | 611 | 9 | 0 | 11202
22 | 58 | 611 | 10 | 0 | 11202
21122 | 58 | 611 | 18 | 0 | 11202
17 | 58 | 680 | 0 | 0 | 11202
ФЕР15-02-036-01 | 58 | 680 | 1 | 0 | 11202
Штукатурка по сетке без устройства каркаса улучшенная стен | 58 | 680 | 2 | 0 | 11202
100 м2 оштукатуриваемой поверхности | 58 | 680 | 3 | 0 | 11202
0.1 | 58 | 680 | 4 | 0 | 11202
1431.528 | 58 | 680 | 6 | 0 | 11202
63.888 | 58 | 680 | 7 | 0 | 11202
19.788 | 58 | 680 | 8 | 0 | 11202
155.94 | 58 | 680 | 9 | 0 | 11202
1.728 | 58 | 680 | 10 | 0 | 11202
4768.29 | 58 | 680 | 18 | 0 | 11202
18 | 58 | 679 | 0 | 0 | 11202
ФЕР15-04-024-08 | 58 | 679 | 1 | 0 | 11202
Простая окраска масляными составами по штукатурке и сборным конструкциям стен, подготовленных под окраску | 58 | 679 | 2 | 0 | 11202
100 м2 окрашиваемой поверхности | 58 | 679 | 3 | 0 | 11202
0.1 | 58 | 679 | 4 | 0 | 11202
221.508 | 58 | 679 | 6 | 0 | 11202
5.604 | 58 | 679 | 7 | 0 | 11202
0.144 | 58 | 679 | 8 | 0 | 11202
25.344 | 58 | 679 | 9 | 0 | 11202
0.012 | 58 | 679 | 10 | 0 | 11202
706.12 | 58 | 679 | 18 | 0 | 11202
ИТОГО: | 58 | 375 | 0 | 0 | 11203
Наименование и значение множителей | 58 | 742 | 0 | 0 | 100
Значение | 58 | 742 | 1 | 0 | 100
Прямые | 58 | 742 | 3 | 0 | 100
Зарплата | 58 | 743 | 0 | 0 | 102
5.27 | 58 | 743 | 1 | 0 | 102
Машины и механизмы | 58 | 744 | 0 | 0 | 102
5.27 | 58 | 744 | 1 | 0 | 102
Материалы | 58 | 745 | 0 | 0 | 102
5.27 | 58 | 745 | 1 | 0 | 102
#REF! | 58 | 746 | 0 | 0 | 103
#REF! | 58 | 746 | 1 | 0 | 103
#REF! | 58 | 747 | 0 | 0 | 103
#REF! | 58 | 747 | 1 | 0 | 103
#REF! | 58 | 748 | 0 | 0 | 103
#REF! | 58 | 748 | 1 | 0 | 103
Итого | 58 | 749 | 0 | 0 | 103
0 | 58 | 749 | 1 | 0 | 103
Внутренние санитарно-технические работы: демонтаж и разборка при ремонте. МДС (1, 2) | 58 | 750 | 0 | 0 | 104
Накладные расходы | 58 | 751 | 0 | 0 | 102
0.74 | 58 | 751 | 1 | 0 | 102
Сметная прибыль | 58 | 752 | 0 | 0 | 102
0.5 | 58 | 752 | 1 | 0 | 102
Деревянные конструкции. МДС (4) | 58 | 753 | 0 | 0 | 104
Накладные расходы | 58 | 754 | 0 | 0 | 102
1.18 | 58 | 754 | 1 | 0 | 102
Сметная прибыль | 58 | 755 | 0 | 0 | 102
0.63 | 58 | 755 | 1 | 0 | 102
Защита строительных конструкций и оборудования от коррозии. МДС (13) | 58 | 756 | 0 | 0 | 104
Накладные расходы | 58 | 757 | 0 | 0 | 102
0.9 | 58 | 757 | 1 | 0 | 102
Сметная прибыль | 58 | 758 | 0 | 0 | 102
0.7 | 58 | 758 | 1 | 0 | 102
Отделочные работы. МДС (14, 15, 17, 18) | 58 | 759 | 0 | 0 | 104
Накладные расходы | 58 | 760 | 0 | 0 | 102
1.05 | 58 | 760 | 1 | 0 | 102
Сметная прибыль | 58 | 761 | 0 | 0 | 102
0.55 | 58 | 761 | 1 | 0 | 102
Перегородки при ремонте. МДС (6) | 58 | 762 | 0 | 0 | 104
Накладные расходы | 58 | 763 | 0 | 0 | 102
0.89 | 58 | 763 | 1 | 0 | 102
Сметная прибыль | 58 | 764 | 0 | 0 | 102
0.65 | 58 | 764 | 1 | 0 | 102
Сантехнические работы - внутренние (трубопроводы, водопровод, канализация, отопление, газоснабжение, вентиляция и кондиционирование воздуха). МДС (3, 5, 7, 8, 9, 10, 11, 12) | 58 | 765 | 0 | 0 | 104
Накладные расходы | 58 | 766 | 0 | 0 | 102
1.28 | 58 | 766 | 1 | 0 | 102
Сметная прибыль | 58 | 767 | 0 | 0 | 102
0.83 | 58 | 767 | 1 | 0 | 102
Стены при ремонте. МДС (16) | 58 | 768 | 0 | 0 | 104
Накладные расходы | 58 | 769 | 0 | 0 | 102
0.86 | 58 | 769 | 1 | 0 | 102
Сметная прибыль | 58 | 770 | 0 | 0 | 102
0.7 | 58 | 770 | 1 | 0 | 102
Итого | 58 | 771 | 0 | 0 | 103
0 | 58 | 771 | 1 | 0 | 103
№ п/п | 58 | 90 | 0 | 0 | 22700
№ по кат-гу, Шифр | 58 | 90 | 1 | 0 | 22700
Наименование | 58 | 90 | 2 | 0 | 22700
ед. изм. | 58 | 90 | 3 | 0 | 22700
Количество | 58 | 90 | 4 | 0 | 22700
Цена за ед., руб. | 58 | 90 | 5 | 0 | 22700
Общая стоимость, руб. | 58 | 90 | 6 | 0 | 22700
1 | 58 | 717 | 0 | 0 | 22711
0 | 58 | 717 | 1 | 0 | 22711
Кран шаровый Ду-50, Ру-1,6МПа | 58 | 717 | 2 | 0 | 22711
0 | 58 | 717 | 3 | 0 | 22711
шт | 58 | 717 | 4 | 0 | 22711
5 | 58 | 717 | 5 | 0 | 22711
689.73 | 58 | 717 | 6 | 0 | 22711
2 | 58 | 521 | 0 | 0 | 22711
0 | 58 | 521 | 1 | 0 | 22711
Кран трехходовой для манометра, Ду-15 | 58 | 521 | 2 | 0 | 22711
0 | 58 | 521 | 3 | 0 | 22711
шт | 58 | 521 | 4 | 0 | 22711
3 | 58 | 521 | 5 | 0 | 22711
169.15 | 58 | 521 | 6 | 0 | 22711
3 | 58 | 644 | 0 | 0 | 22711
0 | 58 | 644 | 1 | 0 | 22711
Фланец 1-100-10 | 58 | 644 | 2 | 0 | 22711
0 | 58 | 644 | 3 | 0 | 22711
шт | 58 | 644 | 4 | 0 | 22711
4 | 58 | 644 | 5 | 0 | 22711
380.51 | 58 | 644 | 6 | 0 | 22711
0 | 58 | 93 | 0 | 0 | 22703
Итого по неучтенным материалам | 58 | 97 | 0 | 0 | 103
0 | 58 | 97 | 1 | 0 | 103
#REF! | 58 | 98 | 0 | 0 | 103
#REF! | 58 | 98 | 1 | 0 | 103
ТЗР | 58 | 99 | 0 | 0 | 102
2% | 58 | 99 | 1 | 0 | 102
Итого | 58 | 102 | 0 | 0 | 103
0 | 58 | 102 | 1 | 0 | 103
1 | 58 | 433 | 0 | 0 | 22711
0 | 58 | 433 | 1 | 0 | 22711
Дисковый поворотный затвор Ду-100, Ру-1,0МПа с электроприводом типа "SG 04.3" | 58 | 433 | 2 | 0 | 22711
0 | 58 | 433 | 3 | 0 | 22711
шт | 58 | 433 | 4 | 0 | 22711
2 | 58 | 433 | 5 | 0 | 22711
41548.85 | 58 | 433 | 6 | 0 | 22711
0 | 58 | 107 | 0 | 0 | 22703
Итого по оборудованию | 58 | 113 | 0 | 0 | 103
0 | 58 | 113 | 1 | 0 | 103
#REF! | 58 | 114 | 0 | 0 | 103
#REF! | 58 | 114 | 1 | 0 | 103
ТЗР | 58 | 115 | 0 | 0 | 102
2% | 58 | 115 | 1 | 0 | 102
Итого | 58 | 111 | 0 | 0 | 103
0 | 58 | 111 | 1 | 0 | 103
Наименование и значение множителей | 58 | 69 | 0 | 0 | 100
Значение | 58 | 69 | 1 | 0 | 100
Прямые | 58 | 69 | 3 | 0 | 100
Зарплата | 58 | 397 | 0 | 0 | 102
1 | 58 | 397 | 1 | 0 | 102
Машины и механизмы | 58 | 398 | 0 | 0 | 102
1 | 58 | 398 | 1 | 0 | 102
Материалы | 58 | 399 | 0 | 0 | 102
1 | 58 | 399 | 1 | 0 | 102
#REF! | 58 | 400 | 0 | 0 | 103
#REF! | 58 | 400 | 1 | 0 | 103
#REF! | 58 | 401 | 0 | 0 | 103
#REF! | 58 | 401 | 1 | 0 | 103
Итого по неучтенным материалам | 58 | 402 | 0 | 0 | 103
0 | 58 | 402 | 1 | 0 | 103
ТЗР | 58 | 403 | 0 | 0 | 102
1 | 58 | 403 | 1 | 0 | 102
#REF! | 58 | 404 | 0 | 0 | 102
#REF! | 58 | 404 | 1 | 0 | 102
Итого | 58 | 405 | 0 | 0 | 103
0 | 58 | 405 | 1 | 0 | 103
Итого Накладные расходы | 58 | 406 | 0 | 0 | 102
1 | 58 | 406 | 1 | 0 | 102
Итого Сметная прибыль | 58 | 407 | 0 | 0 | 102
1 | 58 | 407 | 1 | 0 | 102
#REF! | 58 | 408 | 0 | 0 | 103
#REF! | 58 | 408 | 1 | 0 | 103
#REF! | 58 | 409 | 0 | 0 | 102
#REF! | 58 | 409 | 1 | 0 | 102
#REF! | 58 | 410 | 0 | 0 | 103
#REF! | 58 | 410 | 1 | 0 | 103
#REF! | 58 | 411 | 0 | 0 | 102
#REF! | 58 | 411 | 1 | 0 | 102
Итого | 58 | 412 | 0 | 0 | 103
0 | 58 | 412 | 1 | 0 | 103
Итого по оборудованию | 58 | 413 | 0 | 0 | 103
0 | 58 | 413 | 1 | 0 | 103
#REF! | 58 | 414 | 0 | 0 | 103
#REF! | 58 | 414 | 1 | 0 | 103
#REF! | 58 | 415 | 0 | 0 | 102
#REF! | 58 | 415 | 1 | 0 | 102
Итого | 58 | 416 | 0 | 0 | 103
0 | 58 | 416 | 1 | 0 | 103
НДС | 58 | 417 | 0 | 0 | 102
18% | 58 | 417 | 1 | 0 | 102
#REF! | 58 | 418 | 0 | 0 | 103
#REF! | 58 | 418 | 1 | 0 | 103
Итого по смете | 58 | 427 | 0 | 0 | 103
0 | 58 | 427 | 1 | 0 | 103
СОСТАВИЛ | 58 | 15 | 0 | 0 | 2000
0 | 58 | 15 | 1 | 0 | 2000
0 | 58 | 15 | 2 | 0 | 2000
ПРОВЕРИЛ | 58 | 15 | 3 | 0 | 2000
0 | 58 | 15 | 4 | 0 | 2000
0 | 58 | 15 | 5 | 0 | 2000