## Автоматизация(копия)
ФОРМА № 4
20-07/11.ПВ.СМ2
Объект - МУЗ "Городская клиническая больница №7" в г.Иваново, ул.Воронина, 11. Корпус взрослой поликлиники
ЛОКАЛЬНАЯ СМЕТА № 2
на насосную станцию внутреннего противопожарного водопровода и установку с ручными пожарными кранами на отдельной сети в рамках выполнения работ по ремонту и испытанию внутреннего противопожарного водопровода и установки пожарных насосов. Электротехническая часть
Основание - 20-07/11.ПВ2 | [5 empty] | Сметная стоимость - | [12 empty] | 208,982 тыс.руб
[6 empty] | Нормативная трудоемкость - | [12 empty] | 329,01 чел-ч
[6 empty] | Сметная заработная плата - | [12 empty] | 16,759 тыс.руб
Составлена в ценах Июля 2011 г.
№ п/п | Шифр и номер позиции норматива | Наименование работ и затрат |  | Количество | Стоимость на единицу, руб | [5 empty] | Общая стоимость, руб. | [10 empty] | Затраты труда рабочих, чел.-ч. не занят. обсл. машин
[5 empty] | Всего |  | Экспл. машин |  |  | Материалы | Всего |  | Основной зарплаты |  | Экспл. машин |  |  |  |  | Материалы |  | обслуживающ. машины
ед. изм.
[5 empty] | Основной зарплаты |  | В т.ч. зарплаты | [7 empty] | В т.ч. зарплаты | [6 empty] | На един. |  |  |  |  | Всего
№1 Монтажные работы
1 | 2 | 3 |  | 4 | 5 |  | 6 |  |  | 7 | 8 |  | 9 |  | 10 |  |  |  |  | 11 |  | 12 |  |  |  |  | 13
1 | ФЕРм10-08-001-02 | Приборы ПС приемно-контрольные, пусковые, концентратор блок базовый на 20 лучей Сигнал-20М |  | 1 | 154.132 |  | 0.372 |  |  | 12.52 | 154.13 |  | 141.24 |  | 0.37 |  |  |  |  | 12.52 |  | 14.04 |  |  |  |  | 14.04
| (0) | ЗП=117,7*1,2; ЭММ=0,31*1,2; ЗПм=0*1,2; ТЗТ=11,7*1,2; ТЗТм=0*1,2 |  | 1 шт. | 141.24 |  | 0 | [7 empty] | 0 | [6 empty] | 0 |  |  |  |  | 0
2 | ФЕРм10-08-001-01 | Приборы ПС приемно-контрольные, пусковые, концентратор блок базовый на 10 лучей С2000М, Поток-3Н |  | 2 | 95.898 |  | 0.372 |  |  | 8.61 | 191.8 |  | 173.83 |  | 0.74 |  |  |  |  | 17.22 |  | 8.64 |  |  |  |  | 17.28
| (0) | ЗП=72,43*1,2; ЭММ=0,31*1,2; ЗПм=0*1,2; ТЗТ=7,2*1,2; ТЗТм=0*1,2 |  | 1 шт. | 86.916 |  | 0 | [7 empty] | 0 | [6 empty] | 0 |  |  |  |  | 0
3 | ФЕРм11-06-001-01 | Щиты и пульты, масса до 50 кг ШКП-4, ШУЗ-2 |  | 3 | 165.588 |  | 13.332 |  |  | 97.5 | 496.76 |  | 164.27 |  | 40 |  |  |  |  | 292.5 |  | 6.18 |  |  |  |  | 18.54
| (0) | ЗП=45,63*1,2; ЭММ=11,11*1,2; ЗПм=0,54*1,2; ТЗТ=5,15*1,2; ТЗТм=0,04*1,2 |  | 1 шт. | 54.756 |  | 0.648 | [7 empty] | 1.94 | [6 empty] | 0.048 |  |  |  |  | 0.144
4 | ФЕРм11-06-002-01 | Электрические проводки в щитах и пультах шкафных и панельных |  | 0.15 | 137.72 |  | 0 |  |  | 14.36 | 20.66 |  | 18.5 |  | 0 |  |  |  |  | 2.15 |  | 11.124 |  |  |  |  | 1.6686
| (0) | ЗП=102,8*1,2; ЭММ=0*1,2; ЗПм=0*1,2; ТЗТ=9,27*1,2; ТЗТм=0*1,2 |  | 100 м | 123.36 |  | 0 | [7 empty] | 0 | [6 empty] | 0 |  |  |  |  | 0
5 | ФЕРм08-03-482-14 | Подготовка насоса, фланцевого с горизонтальным или вертикальным валом, поступающего в собранном виде, к испытанию, сдаче под наладку и пуску, присоединение к электрической сети, масса до 0,25 т |  | 2 | 122.1824 |  | 0.8928 |  |  | 98.528 | 244.36 |  | 45.52 |  | 1.79 |  |  |  |  | 197.06 |  | 2.2944 |  |  |  |  | 4.5888
| (0) | ЗП=23,71*0,8*1,2; ЭММ=0,93*0,8*1,2; ЗПм=0*0,8*1,2; Мат=123,16*0,8; ТЗТ=2,39*0,8*1,2; ТЗТм=0*0,8*1,2 |  | 1 шт. | 22.7616 |  | 0 | [7 empty] | 0 | [6 empty] | 0 |  |  |  |  | 0
6 | ФЕРм10-08-003-06 | Блок питания и контроля РИП-24В-3А-7 исп.01 |  | 1 | 79.07 |  | 0.396 |  |  | 7.13 | 79.07 |  | 71.54 |  | 0.4 |  |  |  |  | 7.13 |  | 6.912 |  |  |  |  | 6.912
| (0) | ЗП=59,62*1,2; ЭММ=0,33*1,2; ЗПм=0*1,2; ТЗТ=5,76*1,2; ТЗТм=0*1,2 |  | 1 шт. | 71.544 |  | 0 | [7 empty] | 0 | [6 empty] | 0 |  |  |  |  | 0
7 | ФЕРм10-08-001-12 | Устройства промежуточные на количество лучей 5 УК-ВК/04 |  | 1 | 34.208 |  | 0.3 |  |  | 4.1 | 34.21 |  | 29.81 |  | 0.3 |  |  |  |  | 4.1 |  | 2.88 |  |  |  |  | 2.88
| (0) | ЗП=24,84*1,2; ЭММ=0,25*1,2; ЗПм=0*1,2; ТЗТ=2,4*1,2; ТЗТм=0*1,2 |  | 1 шт. | 29.808 |  | 0 | [7 empty] | 0 | [6 empty] | 0 |  |  |  |  | 0
8 | ФЕРм10-08-002-02 | Извещатель ПС автоматический дымовой, фотоэлектрический, радиоизотопный, световой в нормальном исполнении ИПР 513-3 |  | 16 | 22.504 |  | 0.372 |  |  | 2.74 | 360.06 |  | 310.27 |  | 5.95 |  |  |  |  | 43.84 |  | 2.016 |  |  |  |  | 32.256
| (0) | ЗП=16,16*1,2; ЭММ=0,31*1,2; ЗПм=0*1,2; ТЗТ=1,68*1,2; ТЗТм=0*1,2 |  | 1 шт. | 19.392 |  | 0 | [7 empty] | 0 | [6 empty] | 0 |  |  |  |  | 0
9 | ФЕРм11-02-001-01 | Электроконтактный манометр |  | 3 | 13.574 |  | 0 |  |  | 1.31 | 40.72 |  | 36.79 |  | 0 |  |  |  |  | 3.93 |  | 1.236 |  |  |  |  | 3.708
| (0) | ЗП=10,22*1,2; ЭММ=0*1,2; ЗПм=0*1,2; ТЗТ=1,03*1,2; ТЗТм=0*1,2 |  | 1 шт. | 12.264 |  | 0 | [7 empty] | 0 | [6 empty] | 0 |  |  |  |  | 0
10 | ФЕРм10-04-101-15 | Транспарант световой (табло) "Насосная станция" |  | 2 | 25.168 |  | 0 |  |  | 2.08 | 50.34 |  | 46.18 |  | 0 |  |  |  |  | 4.16 |  | 2.4 |  |  |  |  | 4.8
| (0) | ЗП=19,24*1,2; ЭММ=0*1,2; ЗПм=0*1,2; ТЗТ=2*1,2; ТЗТм=0*1,2 |  | 1 шт. | 23.088 |  | 0 | [7 empty] | 0 | [6 empty] | 0 |  |  |  |  | 0
11 | ФЕРм08-03-591-01 | Выключатель одноклавишный неутопленного типа при открытой проводке |  | 2 | 664.3808 |  | 18.9504 |  |  | 269.264 | 1328.76 |  | 752.33 |  | 37.9 |  |  |  |  | 538.53 |  | 37.92 |  |  |  |  | 75.84
| (0) | ЗП=391,84*0,8*1,2; ЭММ=19,74*0,8*1,2; ЗПм=0,41*0,8*1,2; Мат=336,58*0,8; ТЗТ=39,5*0,8*1,2; ТЗТм=0,03*0,8*1,2 |  | 100 шт. | 376.1664 |  | 0.3936 | [7 empty] | 0.79 | [6 empty] | 0.0288 |  |  |  |  | 0.0576
12 | ФЕРм10-04-101-11 | Трехполюсный клеммный блок |  | 6 | 62.18 |  | 0 |  |  | 4.46 | 373.08 |  | 346.32 |  | 0 |  |  |  |  | 26.76 |  | 6 |  |  |  |  | 36
| (0) | ЗП=48,1*1,2; ЭММ=0*1,2; ЗПм=0*1,2; ТЗТ=5*1,2; ТЗТм=0*1,2 |  | 1 шт. | 57.72 |  | 0 | [7 empty] | 0 | [6 empty] | 0 |  |  |  |  | 0
13 | ФЕРм08-02-390-01 | Короба пластмассовые шириной до 40 мм |  | 0.85 | 219.8992 |  | 29.952 |  |  | 41.224 | 186.91 |  | 126.41 |  | 25.46 |  |  |  |  | 35.04 |  | 15.6384 |  |  |  |  | 13.2926
| (0) | ЗП=154,92*0,8*1,2; ЭММ=31,2*0,8*1,2; ЗПм=0,12*0,8*1,2; Мат=51,53*0,8; ТЗТ=16,29*0,8*1,2; ТЗТм=0,01*0,8*1,2 |  | 100 м | 148.7232 |  | 0.1152 | [7 empty] | 0.1 | [6 empty] | 0.0096 |  |  |  |  | 0.00816
14 | ФЕРм08-02-399-01 | Провод в коробах, сечением до 6 мм2 |  | 1.9 | 76.6576 |  | 2.3232 |  |  | 42.568 | 145.65 |  | 60.36 |  | 4.41 |  |  |  |  | 80.88 |  | 3.3792 |  |  |  |  | 6.4205
| (0) | ЗП=33,09*0,8*1,2; ЭММ=2,42*0,8*1,2; ЗПм=0,14*0,8*1,2; Мат=53,21*0,8; ТЗТ=3,52*0,8*1,2; ТЗТм=0,01*0,8*1,2 |  | 100 м | 31.7664 |  | 0.1344 | [7 empty] | 0.26 | [6 empty] | 0.0096 |  |  |  |  | 0.01824
15 | ФЕРм08-02-407-01 | Труба стальная по установленным конструкциям, по стенам с креплением скобами, диаметр до 25 мм |  | 0.35 | 760.8784 |  | 171.4272 |  |  | 311.512 | 266.31 |  | 97.28 |  | 60 |  |  |  |  | 109.03 |  | 29.568 |  |  |  |  | 10.3488
| (0) | ЗП=289,52*0,8*1,2; ЭММ=178,57*0,8*1,2; ЗПм=6,35*0,8*1,2; Мат=389,39*0,8; ТЗТ=30,8*0,8*1,2; ТЗТм=0,47*0,8*1,2 |  | 100 м | 277.9392 |  | 6.096 | [7 empty] | 2.13 | [6 empty] | 0.4512 |  |  |  |  | 0.15792
16 | ФЕРм08-02-407-02 | Труба стальная по установленным конструкциям, по стенам с креплением скобами, диаметр до 40 мм |  | 0.2 | 940.9808 |  | 252.6528 |  |  | 313.832 | 188.2 |  | 74.9 |  | 50.53 |  |  |  |  | 62.77 |  | 39.84 |  |  |  |  | 7.968
| (0) | ЗП=390,1*0,8*1,2; ЭММ=263,18*0,8*1,2; ЗПм=10,8*0,8*1,2; Мат=392,29*0,8; ТЗТ=41,5*0,8*1,2; ТЗТм=0,8*0,8*1,2 |  | 100 м | 374.496 |  | 10.368 | [7 empty] | 2.07 | [6 empty] | 0.768 |  |  |  |  | 0.1536
17 | ФЕРм08-02-409-01 | Труба винипластовая по установленным конструкциям, по стенам и колоннам с креплением скобами, диаметр до 25 мм |  | 2.05 | 1436.4432 |  | 56.208 |  |  | 1165.464 | 2944.71 |  | 440.28 |  | 115.23 |  |  |  |  | 2389.2 |  | 22.848 |  |  |  |  | 46.8384
| (0) | ЗП=223,72*0,8*1,2; ЭММ=58,55*0,8*1,2; ЗПм=1,49*0,8*1,2; Мат=1456,83*0,8; ТЗТ=23,8*0,8*1,2; ТЗТм=0,11*0,8*1,2 |  | 100 м | 214.7712 |  | 1.4304 | [7 empty] | 2.93 | [6 empty] | 0.1056 |  |  |  |  | 0.21648
18 | ФЕРм08-02-411-01 | Рукав металлический наружным диаметром до 48 мм |  | 0.04 | 2553.3888 |  | 199.152 |  |  | 2041.104 | 102.14 |  | 12.53 |  | 7.97 |  |  |  |  | 81.64 |  | 33.312 |  |  |  |  | 1.3325
| (0) | ЗП=326,18*0,8*1,2; ЭММ=207,45*0,8*1,2; ЗПм=2,97*0,8*1,2; Мат=2551,38*0,8; ТЗТ=34,7*0,8*1,2; ТЗТм=0,22*0,8*1,2 |  | 100 м | 313.1328 |  | 2.8512 | [7 empty] | 0.11 | [6 empty] | 0.2112 |  |  |  |  | 0.00845
19 | ФЕРм08-02-412-01 | Затягивание провода в проложенные трубы и металлические рукава первого одножильного или многожильного в общей оплетке, суммарное сечение до 2,5 мм2 |  | 2.64 | 215.12 |  | 2.3232 |  |  | 162.176 | 567.92 |  | 133.64 |  | 6.13 |  |  |  |  | 428.14 |  | 5.3856 |  |  |  |  | 14.218
| (0) | ЗП=52,73*0,8*1,2; ЭММ=2,42*0,8*1,2; ЗПм=0,14*0,8*1,2; Мат=202,72*0,8; ТЗТ=5,61*0,8*1,2; ТЗТм=0,01*0,8*1,2 |  | 100 м | 50.6208 |  | 0.1344 | [7 empty] | 0.35 | [6 empty] | 0.0096 |  |  |  |  | 0.02534
20 | ФЕРм08-02-412-09 | Затягивание провода в проложенные трубы и металлические рукава каждого последующего одножильного или многожильного в общей оплетке, суммарное сечение до 6 мм2 |  | 3.31 | 170.736 |  | 2.3232 |  |  | 147.744 | 565.14 |  | 68.41 |  | 7.69 |  |  |  |  | 489.03 |  | 2.1984 |  |  |  |  | 7.2767
| (0) | ЗП=21,53*0,8*1,2; ЭММ=2,42*0,8*1,2; ЗПм=0,14*0,8*1,2; Мат=184,68*0,8; ТЗТ=2,29*0,8*1,2; ТЗТм=0,01*0,8*1,2 |  | 100 м | 20.6688 |  | 0.1344 | [7 empty] | 0.44 | [6 empty] | 0.0096 |  |  |  |  | 0.03178
21 | ФЕРм08-02-411-04 | Ввод гибкий, наружный диаметр металлорукава до 27 мм |  | 2 | 18.1168 |  | 0 |  |  | 8.824 | 36.23 |  | 18.59 |  | 0 |  |  |  |  | 17.65 |  | 0.9888 |  |  |  |  | 1.9776
| (0) | ЗП=9,68*0,8*1,2; ЭММ=0*0,8*1,2; ЗПм=0*0,8*1,2; Мат=11,03*0,8; ТЗТ=1,03*0,8*1,2; ТЗТм=0*0,8*1,2 |  | 1 ввод | 9.2928 |  | 0 | [7 empty] | 0 | [6 empty] | 0 |  |  |  |  | 0
ИТОГО: | [10 empty] | 8377.16 |  | 3169 |  | 364.87 |  |  |  |  | 4843.28 |  | 328.1865
[15 empty] | 11.12 | [6 empty] | 0.82157
Наименование и значение множителей | [17 empty] | Значение | [6 empty] | Прямые
Зарплата | [8 empty] | 3169*5,27 | [8 empty] | 5.27 | [6 empty] | 16700.63
Машины и механизмы | [8 empty] | 364,87*5,27 | [8 empty] | 5.27 | [6 empty] | 1922.86
Материалы | [8 empty] | 4843,28*5,27 | [8 empty] | 5.27 | [6 empty] | 25524.09
Итого | [17 empty] | 0 | [6 empty] | 44147.58
Монтаж оборудования. МДС (1, 2, 3, 4, 6, 7, 8, 9)
Накладные расходы | [8 empty] | (946,25+1,94)*5,27*0,8 | [8 empty] | 0.8 | [6 empty] | 3997.57
Сметная прибыль | [8 empty] | (946,25+1,94)*5,27*0,6 | [8 empty] | 0.6 | [6 empty] | 2998.18
Сооружения связи, радиовещания и телевидения:монтаж радиотелевизионного и электронного оборудования. МДС (10, 12)
Накладные расходы | [8 empty] | (392,5+0)*5,27*0,92 | [8 empty] | 0.92 | [6 empty] | 1903
Сметная прибыль | [8 empty] | (392,5+0)*5,27*0,65 | [8 empty] | 0.65 | [6 empty] | 1344.51
Электромонтажные работы: на других объектах. МДС (5, 11, 13, 14, 15, 16, 17, 18, 19, 20, 21)
Накладные расходы | [8 empty] | (1830,25+9,18)*5,27*0,95 | [8 empty] | 0.95 | [6 empty] | 9209.11
Сметная прибыль | [8 empty] | (1830,25+9,18)*5,27*0,65 | [8 empty] | 0.65 | [6 empty] | 6300.97
Итого | [17 empty] | 0 | [6 empty] | 69900.92
№ п/п | № по кат-гу, Шифр |  | Наименование | [8 empty] | ед. изм. |  | Количество | [6 empty] | Цена за ед., руб. |  |  |  |  | Общая стоимость, руб.
№2 Материалы неучтенные ценником
1 | 2 |  | 3 | [8 empty] | 4 |  | 5 | [6 empty] | 6 |  |  |  |  | 7
1 |  |  | Кабель КСРВнг-FRLS 1х2х0,5 | [8 empty] | м |  | 420 | [6 empty] | 23.93 |  |  |  |  | 10050.6
2 |  |  | Кабель КСРВнг-FRLS 2х2х0,5 | [8 empty] | м |  | 180 | [6 empty] | 45.06 |  |  |  |  | 8110.8
3 |  |  | Кабель ВВГнг-FRLS 4х1,5 | [8 empty] | м |  | 200 | [6 empty] | 94.24 |  |  |  |  | 18848
4 |  |  | Короб ПВХ 10х15 | [8 empty] | м |  | 65 | [6 empty] | 19.82 |  |  |  |  | 1288.3
5 |  |  | Короб ПВХ 25х40 | [8 empty] | м |  | 20 | [6 empty] | 38.06 |  |  |  |  | 761.2
6 |  |  | Трехполюсный клеммный блок KR5031 | [8 empty] | шт |  | 6 | [6 empty] | 61.88 |  |  |  |  | 371.28
7 |  |  | Выключатель А1-10-007УХЛ4 | [8 empty] | шт |  | 2 | [6 empty] | 27.63 |  |  |  |  | 55.26
8 |  |  | Ввод гибкий К-1086 | [8 empty] | шт |  | 2 | [6 empty] | 315 |  |  |  |  | 630
9 |  |  | Металлорукав гибкий РI-Ц-X-40У1 | [8 empty] | м |  | 4 | [6 empty] | 56.53 |  |  |  |  | 226.12
10 |  |  | Труба гофрированная Ду-20 | [8 empty] | м |  | 205 | [6 empty] | 4.31 |  |  |  |  | 883.55
11 |  |  | Коробка протяжная У994У2 | [8 empty] | шт |  | 15 | [6 empty] | 44.71 |  |  |  |  | 670.65
12 |  |  | Коробка соединительная КС-10У1 | [8 empty] | шт |  | 1 | [6 empty] | 461.86 |  |  |  |  | 461.86
13 |  |  | Труба ГОСТ 3262-75 20х2,5 | [8 empty] | м |  | 35 | [6 empty] | 120 |  |  |  |  | 4200
14 |  |  | Труба ГОСТ 3262-75 40х3,5 | [8 empty] | м |  | 20 | [6 empty] | 260 |  |  |  |  | 5200
Итого по неучтенным материалам | [16 empty] | 0 | [6 empty] | 51757.62
ТЗР | [7 empty] | 51757,62*0,02 | [8 empty] | 2% | [6 empty] | 1035.15
Итого | [16 empty] | 0 | [6 empty] | 52792.77
№3 Оборудование
1 | 2 |  | 3 | [8 empty] | 4 |  | 5 | [6 empty] | 6 |  |  |  |  | 7
1 |  |  | Прибор приемно-контрольный "Сигнал-20П SMD" | [8 empty] | шт |  | 1 | [6 empty] | 2312.61 |  |  |  |  | 2312.61
2 |  |  | Пульт контроля "С2000М" | [8 empty] | шт |  | 1 | [6 empty] | 5011.53 |  |  |  |  | 5011.53
3 |  |  | Прибор пожарный "Поток-3Н" | [8 empty] | шт |  | 1 | [6 empty] | 4567.64 |  |  |  |  | 4567.64
4 |  |  | Резервный источник питания РИП-24В-3А-7 исп.01 | [8 empty] | шт |  | 1 | [6 empty] | 2710.4 |  |  |  |  | 2710.4
5 |  |  | Аккумулятор 12В, 7А/ч | [8 empty] | шт |  | 3 | [6 empty] | 413.35 |  |  |  |  | 1240.05
6 |  |  | Устройство коммутационное "УК-ВК/04" | [8 empty] | шт |  | 1 | [6 empty] | 308.7 |  |  |  |  | 308.7
7 |  |  | Шкаф контрольно-пусковой "ШКП-4" | [8 empty] | шт |  | 2 | [6 empty] | 8482.32 |  |  |  |  | 16964.64
8 |  |  | Шкаф управления задвижками "ШУЗ-2" | [8 empty] | шт |  | 1 | [6 empty] | 13728.81 |  |  |  |  | 13728.81
9 |  |  | Извещатель пожарный ручной "ИПР 513-3" исп.02 | [8 empty] | шт |  | 18 | [6 empty] | 182.71 |  |  |  |  | 3288.78
10 |  |  | Манометр показывающий сигнализирующий "Дм2005Сг", Ру-1,0МПа | [8 empty] | шт |  | 3 | [6 empty] | 957 |  |  |  |  | 2871
11 |  |  | Оповещатель световой "Насосная станция" | [8 empty] | шт |  | 2 | [6 empty] | 169.49 |  |  |  |  | 338.98
Итого по оборудованию | [16 empty] | 0 | [6 empty] | 53343.14
ТЗР | [7 empty] | 53343,14*0,02 | [8 empty] | 2% | [6 empty] | 1066.86
Итого | [16 empty] | 0 | [6 empty] | 54410
Наименование и значение множителей | [15 empty] | Значение | [6 empty] | Прямые
Зарплата | [7 empty] | 16700.63 | [7 empty] | 1 | [6 empty] | 16700.63
Машины и механизмы | [7 empty] | 1922.86 | [7 empty] | 1 | [6 empty] | 1922.86
Материалы | [7 empty] | 25524.09 | [7 empty] | 1 | [6 empty] | 25524.09
Итого по неучтенным материалам | [15 empty] | 0 | [6 empty] | 51757.62
ТЗР | [7 empty] | 2102.01 | [7 empty] | 1 | [6 empty] | 2102.01
Итого | [15 empty] | 0 | [6 empty] | 98007.21
Итого Накладные расходы | [7 empty] | 15109.68 | [7 empty] | 1 | [6 empty] | 15109.68
Итого Сметная прибыль | [7 empty] | 10643.66 | [7 empty] | 1 | [6 empty] | 10643.66
Итого | [15 empty] | 0 | [6 empty] | 123760.55
Итого по оборудованию | [15 empty] | 0 | [6 empty] | 53343.14
Итого | [15 empty] | 0 | [6 empty] | 177103.69
НДС | [7 empty] | 177103,69*0,18 | [7 empty] | 18% | [6 empty] | 31878.66
Итого по смете | [15 empty] | 0 | [6 empty] | 208982.35
СОСТАВИЛ
ПРОВЕРИЛ

## SMW_Служебная (hidden)
Смета1
ФОРМА № 4 | 59 | 0 | 0 | 0 | 700
20-07/11.ПВ.СМ2 | 59 | 1 | 0 | 0 | 701
Объект - МУЗ "Городская клиническая больница №7" в г.Иваново, ул.Воронина, 11. Корпус взрослой поликлиники | 59 | 2 | 0 | 0 | 702
ЛОКАЛЬНАЯ СМЕТА № 2 | 59 | 3 | 0 | 0 | 703
на насосную станцию внутреннего противопожарного водопровода и установку с ручными пожарными кранами на отдельной сети в рамках выполнения работ по ремонту и испытанию внутреннего противопожарного водопровода и установки пожарных насосов. Электротехническая часть | 59 | 4 | 0 | 0 | 704
Основание - 20-07/11.ПВ2 | 59 | 5 | 0 | 0 | 705
Сметная стоимость - | 59 | 5 | 1 | 0 | 705
0 | 59 | 6 | 0 | 0 | 706
Нормативная трудоемкость - | 59 | 6 | 1 | 0 | 706
0 | 59 | 7 | 0 | 0 | 707
Сметная заработная плата - | 59 | 7 | 1 | 0 | 707
Составлена в ценах Июля 2011 г. | 59 | 8 | 0 | 0 | 708
№ п/п | 59 | 257 | 0 | 0 | 11200
Шифр и номер позиции норматива | 59 | 257 | 1 | 0 | 11200
Наименование работ и затрат | 59 | 257 | 2 | 0 | 11200
Количество | 59 | 257 | 3 | 0 | 11200
ед. изм. | 59 | 257 | 4 | 0 | 11200
Стоимость на единицу, руб | 59 | 257 | 5 | 0 | 11200
Всего | 59 | 257 | 6 | 0 | 11200
Основной зарплаты | 59 | 257 | 7 | 0 | 11200
Экспл. машин | 59 | 257 | 8 | 0 | 11200
В т.ч. зарплаты | 59 | 257 | 9 | 0 | 11200
Общая стоимость, руб. | 59 | 257 | 10 | 0 | 11200
Всего | 59 | 257 | 11 | 0 | 11200
Основной зарплаты | 59 | 257 | 12 | 0 | 11200
Экспл. машин | 59 | 257 | 13 | 0 | 11200
В т.ч. зарплаты | 59 | 257 | 14 | 0 | 11200
Затраты труда рабочих, чел.-ч. не занят. обсл. машин | 59 | 257 | 15 | 0 | 11200
обслуживающ. машины | 59 | 257 | 16 | 0 | 11200
На един. | 59 | 257 | 17 | 0 | 11200
Всего | 59 | 257 | 18 | 0 | 11200
Материалы | 59 | 257 | 19 | 0 | 11200
Материалы | 59 | 257 | 20 | 0 | 11200
1 | 59 | 556 | 0 | 0 | 11202
ФЕРм10-08-001-02 | 59 | 556 | 1 | 0 | 11202
Приборы ПС приемно-контрольные, пусковые, концентратор блок базовый на 20 лучей Сигнал-20М | 59 | 556 | 2 | 0 | 11202
1 шт. | 59 | 556 | 3 | 0 | 11202
1 | 59 | 556 | 4 | 0 | 11202
141.24 | 59 | 556 | 6 | 0 | 11202
0.372 | 59 | 556 | 7 | 0 | 11202
0 | 59 | 556 | 8 | 0 | 11202
14.04 | 59 | 556 | 9 | 0 | 11202
0 | 59 | 556 | 10 | 0 | 11202
12.52 | 59 | 556 | 18 | 0 | 11202
2 | 59 | 461 | 0 | 0 | 11202
ФЕРм10-08-001-01 | 59 | 461 | 1 | 0 | 11202
Приборы ПС приемно-контрольные, пусковые, концентратор блок базовый на 10 лучей С2000М, Поток-3Н | 59 | 461 | 2 | 0 | 11202
1 шт. | 59 | 461 | 3 | 0 | 11202
2 | 59 | 461 | 4 | 0 | 11202
86.916 | 59 | 461 | 6 | 0 | 11202
0.372 | 59 | 461 | 7 | 0 | 11202
0 | 59 | 461 | 8 | 0 | 11202
8.64 | 59 | 461 | 9 | 0 | 11202
0 | 59 | 461 | 10 | 0 | 11202
8.61 | 59 | 461 | 18 | 0 | 11202
3 | 59 | 465 | 0 | 0 | 11202
ФЕРм11-06-001-01 | 59 | 465 | 1 | 0 | 11202
Щиты и пульты, масса до 50 кг ШКП-4, ШУЗ-2 | 59 | 465 | 2 | 0 | 11202
1 шт. | 59 | 465 | 3 | 0 | 11202
3 | 59 | 465 | 4 | 0 | 11202
54.756 | 59 | 465 | 6 | 0 | 11202
13.332 | 59 | 465 | 7 | 0 | 11202
0.648 | 59 | 465 | 8 | 0 | 11202
6.18 | 59 | 465 | 9 | 0 | 11202
0.048 | 59 | 465 | 10 | 0 | 11202
97.5 | 59 | 465 | 18 | 0 | 11202
4 | 59 | 467 | 0 | 0 | 11202
ФЕРм11-06-002-01 | 59 | 467 | 1 | 0 | 11202
Электрические проводки в щитах и пультах шкафных и панельных | 59 | 467 | 2 | 0 | 11202
100 м | 59 | 467 | 3 | 0 | 11202
0.15 | 59 | 467 | 4 | 0 | 11202
123.36 | 59 | 467 | 6 | 0 | 11202
0 | 59 | 467 | 7 | 0 | 11202
0 | 59 | 467 | 8 | 0 | 11202
11.124 | 59 | 467 | 9 | 0 | 11202
0 | 59 | 467 | 10 | 0 | 11202
14.36 | 59 | 467 | 18 | 0 | 11202
5 | 59 | 488 | 0 | 0 | 11202
ФЕРм08-03-482-14 | 59 | 488 | 1 | 0 | 11202
Подготовка насоса, фланцевого с горизонтальным или вертикальным валом, поступающего в собранном виде, к испытанию, сдаче под наладку и пуску, присоединение к электрической сети, масса до 0,25 т | 59 | 488 | 2 | 0 | 11202
1 шт. | 59 | 488 | 3 | 0 | 11202
2 | 59 | 488 | 4 | 0 | 11202
22.7616 | 59 | 488 | 6 | 0 | 11202
0.8928 | 59 | 488 | 7 | 0 | 11202
0 | 59 | 488 | 8 | 0 | 11202
2.2944 | 59 | 488 | 9 | 0 | 11202
0 | 59 | 488 | 10 | 0 | 11202
98.528 | 59 | 488 | 18 | 0 | 11202
6 | 59 | 555 | 0 | 0 | 11202
ФЕРм10-08-003-06 | 59 | 555 | 1 | 0 | 11202
Блок питания и контроля РИП-24В-3А-7 исп.01 | 59 | 555 | 2 | 0 | 11202
1 шт. | 59 | 555 | 3 | 0 | 11202
1 | 59 | 555 | 4 | 0 | 11202
71.544 | 59 | 555 | 6 | 0 | 11202
0.396 | 59 | 555 | 7 | 0 | 11202
0 | 59 | 555 | 8 | 0 | 11202
6.912 | 59 | 555 | 9 | 0 | 11202
0 | 59 | 555 | 10 | 0 | 11202
7.13 | 59 | 555 | 18 | 0 | 11202
7 | 59 | 554 | 0 | 0 | 11202
ФЕРм10-08-001-12 | 59 | 554 | 1 | 0 | 11202
Устройства промежуточные на количество лучей 5 УК-ВК/04 | 59 | 554 | 2 | 0 | 11202
1 шт. | 59 | 554 | 3 | 0 | 11202
1 | 59 | 554 | 4 | 0 | 11202
29.808 | 59 | 554 | 6 | 0 | 11202
0.3 | 59 | 554 | 7 | 0 | 11202
0 | 59 | 554 | 8 | 0 | 11202
2.88 | 59 | 554 | 9 | 0 | 11202
0 | 59 | 554 | 10 | 0 | 11202
4.1 | 59 | 554 | 18 | 0 | 11202
8 | 59 | 466 | 0 | 0 | 11202
ФЕРм10-08-002-02 | 59 | 466 | 1 | 0 | 11202
Извещатель ПС автоматический дымовой, фотоэлектрический, радиоизотопный, световой в нормальном исполнении ИПР 513-3 | 59 | 466 | 2 | 0 | 11202
1 шт. | 59 | 466 | 3 | 0 | 11202
16 | 59 | 466 | 4 | 0 | 11202
19.392 | 59 | 466 | 6 | 0 | 11202
0.372 | 59 | 466 | 7 | 0 | 11202
0 | 59 | 466 | 8 | 0 | 11202
2.016 | 59 | 466 | 9 | 0 | 11202
0 | 59 | 466 | 10 | 0 | 11202
2.74 | 59 | 466 | 18 | 0 | 11202
9 | 59 | 468 | 0 | 0 | 11202
ФЕРм11-02-001-01 | 59 | 468 | 1 | 0 | 11202
Электроконтактный манометр | 59 | 468 | 2 | 0 | 11202
1 шт. | 59 | 468 | 3 | 0 | 11202
3 | 59 | 468 | 4 | 0 | 11202
12.264 | 59 | 468 | 6 | 0 | 11202
0 | 59 | 468 | 7 | 0 | 11202
0 | 59 | 468 | 8 | 0 | 11202
1.236 | 59 | 468 | 9 | 0 | 11202
0 | 59 | 468 | 10 | 0 | 11202
1.31 | 59 | 468 | 18 | 0 | 11202
10 | 59 | 469 | 0 | 0 | 11202
ФЕРм10-04-101-15 | 59 | 469 | 1 | 0 | 11202
Транспарант световой (табло) "Насосная станция" | 59 | 469 | 2 | 0 | 11202
1 шт. | 59 | 469 | 3 | 0 | 11202
2 | 59 | 469 | 4 | 0 | 11202
23.088 | 59 | 469 | 6 | 0 | 11202
0 | 59 | 469 | 7 | 0 | 11202
0 | 59 | 469 | 8 | 0 | 11202
2.4 | 59 | 469 | 9 | 0 | 11202
0 | 59 | 469 | 10 | 0 | 11202
2.08 | 59 | 469 | 18 | 0 | 11202
11 | 59 | 471 | 0 | 0 | 11202
ФЕРм08-03-591-01 | 59 | 471 | 1 | 0 | 11202
Выключатель одноклавишный неутопленного типа при открытой проводке | 59 | 471 | 2 | 0 | 11202
100 шт. | 59 | 471 | 3 | 0 | 11202
2 | 59 | 471 | 4 | 0 | 11202
376.1664 | 59 | 471 | 6 | 0 | 11202
18.9504 | 59 | 471 | 7 | 0 | 11202
0.3936 | 59 | 471 | 8 | 0 | 11202
37.92 | 59 | 471 | 9 | 0 | 11202
0.0288 | 59 | 471 | 10 | 0 | 11202
269.264 | 59 | 471 | 18 | 0 | 11202
12 | 59 | 490 | 0 | 0 | 11202
ФЕРм10-04-101-11 | 59 | 490 | 1 | 0 | 11202
Трехполюсный клеммный блок | 59 | 490 | 2 | 0 | 11202
1 шт. | 59 | 490 | 3 | 0 | 11202
6 | 59 | 490 | 4 | 0 | 11202
57.72 | 59 | 490 | 6 | 0 | 11202
0 | 59 | 490 | 7 | 0 | 11202
0 | 59 | 490 | 8 | 0 | 11202
6 | 59 | 490 | 9 | 0 | 11202
0 | 59 | 490 | 10 | 0 | 11202
4.46 | 59 | 490 | 18 | 0 | 11202
13 | 59 | 472 | 0 | 0 | 11202
ФЕРм08-02-390-01 | 59 | 472 | 1 | 0 | 11202
Короба пластмассовые шириной до 40 мм | 59 | 472 | 2 | 0 | 11202
100 м | 59 | 472 | 3 | 0 | 11202
0.85 | 59 | 472 | 4 | 0 | 11202
148.7232 | 59 | 472 | 6 | 0 | 11202
29.952 | 59 | 472 | 7 | 0 | 11202
0.1152 | 59 | 472 | 8 | 0 | 11202
15.6384 | 59 | 472 | 9 | 0 | 11202
0.0096 | 59 | 472 | 10 | 0 | 11202
41.224 | 59 | 472 | 18 | 0 | 11202
14 | 59 | 473 | 0 | 0 | 11202
ФЕРм08-02-399-01 | 59 | 473 | 1 | 0 | 11202
Провод в коробах, сечением до 6 мм2 | 59 | 473 | 2 | 0 | 11202
100 м | 59 | 473 | 3 | 0 | 11202
1.9 | 59 | 473 | 4 | 0 | 11202
31.7664 | 59 | 473 | 6 | 0 | 11202
2.3232 | 59 | 473 | 7 | 0 | 11202
0.1344 | 59 | 473 | 8 | 0 | 11202
3.3792 | 59 | 473 | 9 | 0 | 11202
0.0096 | 59 | 473 | 10 | 0 | 11202
42.568 | 59 | 473 | 18 | 0 | 11202
15 | 59 | 474 | 0 | 0 | 11202
ФЕРм08-02-407-01 | 59 | 474 | 1 | 0 | 11202
Труба стальная по установленным конструкциям, по стенам с креплением скобами, диаметр до 25 мм | 59 | 474 | 2 | 0 | 11202
100 м | 59 | 474 | 3 | 0 | 11202
0.35 | 59 | 474 | 4 | 0 | 11202
277.9392 | 59 | 474 | 6 | 0 | 11202
171.4272 | 59 | 474 | 7 | 0 | 11202
6.096 | 59 | 474 | 8 | 0 | 11202
29.568 | 59 | 474 | 9 | 0 | 11202
0.4512 | 59 | 474 | 10 | 0 | 11202
311.512 | 59 | 474 | 18 | 0 | 11202
16 | 59 | 475 | 0 | 0 | 11202
ФЕРм08-02-407-02 | 59 | 475 | 1 | 0 | 11202
Труба стальная по установленным конструкциям, по стенам с креплением скобами, диаметр до 40 мм | 59 | 475 | 2 | 0 | 11202
100 м | 59 | 475 | 3 | 0 | 11202
0.2 | 59 | 475 | 4 | 0 | 11202
374.496 | 59 | 475 | 6 | 0 | 11202
252.6528 | 59 | 475 | 7 | 0 | 11202
10.368 | 59 | 475 | 8 | 0 | 11202
39.84 | 59 | 475 | 9 | 0 | 11202
0.768 | 59 | 475 | 10 | 0 | 11202
313.832 | 59 | 475 | 18 | 0 | 11202
17 | 59 | 476 | 0 | 0 | 11202
ФЕРм08-02-409-01 | 59 | 476 | 1 | 0 | 11202
Труба винипластовая по установленным конструкциям, по стенам и колоннам с креплением скобами, диаметр до 25 мм | 59 | 476 | 2 | 0 | 11202
100 м | 59 | 476 | 3 | 0 | 11202
2.05 | 59 | 476 | 4 | 0 | 11202
214.7712 | 59 | 476 | 6 | 0 | 11202
56.208 | 59 | 476 | 7 | 0 | 11202
1.4304 | 59 | 476 | 8 | 0 | 11202
22.848 | 59 | 476 | 9 | 0 | 11202
0.1056 | 59 | 476 | 10 | 0 | 11202
1165.464 | 59 | 476 | 18 | 0 | 11202
18 | 59 | 477 | 0 | 0 | 11202
ФЕРм08-02-411-01 | 59 | 477 | 1 | 0 | 11202
Рукав металлический наружным диаметром до 48 мм | 59 | 477 | 2 | 0 | 11202
100 м | 59 | 477 | 3 | 0 | 11202
0.04 | 59 | 477 | 4 | 0 | 11202
313.1328 | 59 | 477 | 6 | 0 | 11202
199.152 | 59 | 477 | 7 | 0 | 11202
2.8512 | 59 | 477 | 8 | 0 | 11202
33.312 | 59 | 477 | 9 | 0 | 11202
0.2112 | 59 | 477 | 10 | 0 | 11202
2041.104 | 59 | 477 | 18 | 0 | 11202
19 | 59 | 478 | 0 | 0 | 11202
ФЕРм08-02-412-01 | 59 | 478 | 1 | 0 | 11202
Затягивание провода в проложенные трубы и металлические рукава первого одножильного или многожильного в общей оплетке, суммарное сечение до 2,5 мм2 | 59 | 478 | 2 | 0 | 11202
100 м | 59 | 478 | 3 | 0 | 11202
2.64 | 59 | 478 | 4 | 0 | 11202
50.6208 | 59 | 478 | 6 | 0 | 11202
2.3232 | 59 | 478 | 7 | 0 | 11202
0.1344 | 59 | 478 | 8 | 0 | 11202
5.3856 | 59 | 478 | 9 | 0 | 11202
0.0096 | 59 | 478 | 10 | 0 | 11202
162.176 | 59 | 478 | 18 | 0 | 11202
20 | 59 | 486 | 0 | 0 | 11202
ФЕРм08-02-412-09 | 59 | 486 | 1 | 0 | 11202
Затягивание провода в проложенные трубы и металлические рукава каждого последующего одножильного или многожильного в общей оплетке, суммарное сечение до 6 мм2 | 59 | 486 | 2 | 0 | 11202
100 м | 59 | 486 | 3 | 0 | 11202
3.31 | 59 | 486 | 4 | 0 | 11202
20.6688 | 59 | 486 | 6 | 0 | 11202
2.3232 | 59 | 486 | 7 | 0 | 11202
0.1344 | 59 | 486 | 8 | 0 | 11202
2.1984 | 59 | 486 | 9 | 0 | 11202
0.0096 | 59 | 486 | 10 | 0 | 11202
147.744 | 59 | 486 | 18 | 0 | 11202
21 | 59 | 484 | 0 | 0 | 11202
ФЕРм08-02-411-04 | 59 | 484 | 1 | 0 | 11202
Ввод гибкий, наружный диаметр металлорукава до 27 мм | 59 | 484 | 2 | 0 | 11202
1 ввод | 59 | 484 | 3 | 0 | 11202
2 | 59 | 484 | 4 | 0 | 11202
9.2928 | 59 | 484 | 6 | 0 | 11202
0 | 59 | 484 | 7 | 0 | 11202
0 | 59 | 484 | 8 | 0 | 11202
0.9888 | 59 | 484 | 9 | 0 | 11202
0 | 59 | 484 | 10 | 0 | 11202
8.824 | 59 | 484 | 18 | 0 | 11202
ИТОГО: | 59 | 260 | 0 | 0 | 11203
Наименование и значение множителей | 59 | 562 | 0 | 0 | 100
Значение | 59 | 562 | 1 | 0 | 100
Прямые | 59 | 562 | 3 | 0 | 100
Зарплата | 59 | 563 | 0 | 0 | 102
5.27 | 59 | 563 | 1 | 0 | 102
Машины и механизмы | 59 | 564 | 0 | 0 | 102
5.27 | 59 | 564 | 1 | 0 | 102
Материалы | 59 | 565 | 0 | 0 | 102
5.27 | 59 | 565 | 1 | 0 | 102
#REF! | 59 | 566 | 0 | 0 | 103
#REF! | 59 | 566 | 1 | 0 | 103
#REF! | 59 | 567 | 0 | 0 | 103
#REF! | 59 | 567 | 1 | 0 | 103
#REF! | 59 | 568 | 0 | 0 | 103
#REF! | 59 | 568 | 1 | 0 | 103
Итого | 59 | 569 | 0 | 0 | 103
0 | 59 | 569 | 1 | 0 | 103
Монтаж оборудования. МДС (1, 2, 3, 4, 6, 7, 8, 9) | 59 | 570 | 0 | 0 | 104
Накладные расходы | 59 | 571 | 0 | 0 | 102
0.8 | 59 | 571 | 1 | 0 | 102
Сметная прибыль | 59 | 572 | 0 | 0 | 102
0.6 | 59 | 572 | 1 | 0 | 102
Сооружения связи, радиовещания и телевидения:монтаж радиотелевизионного и электронного оборудования. МДС (10, 12) | 59 | 573 | 0 | 0 | 104
Накладные расходы | 59 | 574 | 0 | 0 | 102
0.92 | 59 | 574 | 1 | 0 | 102
Сметная прибыль | 59 | 575 | 0 | 0 | 102
0.65 | 59 | 575 | 1 | 0 | 102
Электромонтажные работы: на других объектах. МДС (5, 11, 13, 14, 15, 16, 17, 18, 19, 20, 21) | 59 | 576 | 0 | 0 | 104
Накладные расходы | 59 | 577 | 0 | 0 | 102
0.95 | 59 | 577 | 1 | 0 | 102
Сметная прибыль | 59 | 578 | 0 | 0 | 102
0.65 | 59 | 578 | 1 | 0 | 102
Итого | 59 | 579 | 0 | 0 | 103
0 | 59 | 579 | 1 | 0 | 103
№ п/п | 59 | 90 | 0 | 0 | 22700
№ по кат-гу, Шифр | 59 | 90 | 1 | 0 | 22700
Наименование | 59 | 90 | 2 | 0 | 22700
ед. изм. | 59 | 90 | 3 | 0 | 22700
Количество | 59 | 90 | 4 | 0 | 22700
Цена за ед., руб. | 59 | 90 | 5 | 0 | 22700
Общая стоимость, руб. | 59 | 90 | 6 | 0 | 22700
1 | 59 | 95 | 0 | 0 | 22711
0 | 59 | 95 | 1 | 0 | 22711
Кабель КСРВнг-FRLS 1х2х0,5 | 59 | 95 | 2 | 0 | 22711
0 | 59 | 95 | 3 | 0 | 22711
м | 59 | 95 | 4 | 0 | 22711
420 | 59 | 95 | 5 | 0 | 22711
23.93 | 59 | 95 | 6 | 0 | 22711
2 | 59 | 442 | 0 | 0 | 22711
0 | 59 | 442 | 1 | 0 | 22711
Кабель КСРВнг-FRLS 2х2х0,5 | 59 | 442 | 2 | 0 | 22711
0 | 59 | 442 | 3 | 0 | 22711
м | 59 | 442 | 4 | 0 | 22711
180 | 59 | 442 | 5 | 0 | 22711
45.06 | 59 | 442 | 6 | 0 | 22711
3 | 59 | 443 | 0 | 0 | 22711
0 | 59 | 443 | 1 | 0 | 22711
Кабель ВВГнг-FRLS 4х1,5 | 59 | 443 | 2 | 0 | 22711
0 | 59 | 443 | 3 | 0 | 22711
м | 59 | 443 | 4 | 0 | 22711
200 | 59 | 443 | 5 | 0 | 22711
94.24 | 59 | 443 | 6 | 0 | 22711
4 | 59 | 444 | 0 | 0 | 22711
0 | 59 | 444 | 1 | 0 | 22711
Короб ПВХ 10х15 | 59 | 444 | 2 | 0 | 22711
0 | 59 | 444 | 3 | 0 | 22711
м | 59 | 444 | 4 | 0 | 22711
65 | 59 | 444 | 5 | 0 | 22711
19.82 | 59 | 444 | 6 | 0 | 22711
5 | 59 | 445 | 0 | 0 | 22711
0 | 59 | 445 | 1 | 0 | 22711
Короб ПВХ 25х40 | 59 | 445 | 2 | 0 | 22711
0 | 59 | 445 | 3 | 0 | 22711
м | 59 | 445 | 4 | 0 | 22711
20 | 59 | 445 | 5 | 0 | 22711
38.06 | 59 | 445 | 6 | 0 | 22711
6 | 59 | 446 | 0 | 0 | 22711
0 | 59 | 446 | 1 | 0 | 22711
Трехполюсный клеммный блок KR5031 | 59 | 446 | 2 | 0 | 22711
0 | 59 | 446 | 3 | 0 | 22711
шт | 59 | 446 | 4 | 0 | 22711
6 | 59 | 446 | 5 | 0 | 22711
61.88 | 59 | 446 | 6 | 0 | 22711
7 | 59 | 470 | 0 | 0 | 22711
0 | 59 | 470 | 1 | 0 | 22711
Выключатель А1-10-007УХЛ4 | 59 | 470 | 2 | 0 | 22711
0 | 59 | 470 | 3 | 0 | 22711
шт | 59 | 470 | 4 | 0 | 22711
2 | 59 | 470 | 5 | 0 | 22711
27.63 | 59 | 470 | 6 | 0 | 22711
8 | 59 | 447 | 0 | 0 | 22711
0 | 59 | 447 | 1 | 0 | 22711
Ввод гибкий К-1086 | 59 | 447 | 2 | 0 | 22711
0 | 59 | 447 | 3 | 0 | 22711
шт | 59 | 447 | 4 | 0 | 22711
2 | 59 | 447 | 5 | 0 | 22711
315 | 59 | 447 | 6 | 0 | 22711
9 | 59 | 448 | 0 | 0 | 22711
0 | 59 | 448 | 1 | 0 | 22711
Металлорукав гибкий РI-Ц-X-40У1 | 59 | 448 | 2 | 0 | 22711
0 | 59 | 448 | 3 | 0 | 22711
м | 59 | 448 | 4 | 0 | 22711
4 | 59 | 448 | 5 | 0 | 22711
56.53 | 59 | 448 | 6 | 0 | 22711
10 | 59 | 449 | 0 | 0 | 22711
0 | 59 | 449 | 1 | 0 | 22711
Труба гофрированная Ду-20 | 59 | 449 | 2 | 0 | 22711
0 | 59 | 449 | 3 | 0 | 22711
м | 59 | 449 | 4 | 0 | 22711
205 | 59 | 449 | 5 | 0 | 22711
4.31 | 59 | 449 | 6 | 0 | 22711
11 | 59 | 451 | 0 | 0 | 22711
0 | 59 | 451 | 1 | 0 | 22711
Коробка протяжная У994У2 | 59 | 451 | 2 | 0 | 22711
0 | 59 | 451 | 3 | 0 | 22711
шт | 59 | 451 | 4 | 0 | 22711
15 | 59 | 451 | 5 | 0 | 22711
44.71 | 59 | 451 | 6 | 0 | 22711
12 | 59 | 561 | 0 | 0 | 22711
0 | 59 | 561 | 1 | 0 | 22711
Коробка соединительная КС-10У1 | 59 | 561 | 2 | 0 | 22711
0 | 59 | 561 | 3 | 0 | 22711
шт | 59 | 561 | 4 | 0 | 22711
1 | 59 | 561 | 5 | 0 | 22711
461.86 | 59 | 561 | 6 | 0 | 22711
13 | 59 | 452 | 0 | 0 | 22711
0 | 59 | 452 | 1 | 0 | 22711
Труба ГОСТ 3262-75 20х2,5 | 59 | 452 | 2 | 0 | 22711
0 | 59 | 452 | 3 | 0 | 22711
м | 59 | 452 | 4 | 0 | 22711
35 | 59 | 452 | 5 | 0 | 22711
120 | 59 | 452 | 6 | 0 | 22711
14 | 59 | 453 | 0 | 0 | 22711
0 | 59 | 453 | 1 | 0 | 22711
Труба ГОСТ 3262-75 40х3,5 | 59 | 453 | 2 | 0 | 22711
0 | 59 | 453 | 3 | 0 | 22711
м | 59 | 453 | 4 | 0 | 22711
20 | 59 | 453 | 5 | 0 | 22711
260 | 59 | 453 | 6 | 0 | 22711
0 | 59 | 93 | 0 | 0 | 22703
Итого по неучтенным материалам | 59 | 97 | 0 | 0 | 103
0 | 59 | 97 | 1 | 0 | 103
#REF! | 59 | 98 | 0 | 0 | 103
#REF! | 59 | 98 | 1 | 0 | 103
ТЗР | 59 | 99 | 0 | 0 | 102
2% | 59 | 99 | 1 | 0 | 102
Итого | 59 | 102 | 0 | 0 | 103
0 | 59 | 102 | 1 | 0 | 103
1 | 59 | 558 | 0 | 0 | 22711
0 | 59 | 558 | 1 | 0 | 22711
Прибор приемно-контрольный "Сигнал-20П SMD" | 59 | 558 | 2 | 0 | 22711
0 | 59 | 558 | 3 | 0 | 22711
шт | 59 | 558 | 4 | 0 | 22711
1 | 59 | 558 | 5 | 0 | 22711
2312.61 | 59 | 558 | 6 | 0 | 22711
2 | 59 | 109 | 0 | 0 | 22711
0 | 59 | 109 | 1 | 0 | 22711
Пульт контроля "С2000М" | 59 | 109 | 2 | 0 | 22711
0 | 59 | 109 | 3 | 0 | 22711
шт | 59 | 109 | 4 | 0 | 22711
1 | 59 | 109 | 5 | 0 | 22711
5011.53 | 59 | 109 | 6 | 0 | 22711
3 | 59 | 433 | 0 | 0 | 22711
0 | 59 | 433 | 1 | 0 | 22711
Прибор пожарный "Поток-3Н" | 59 | 433 | 2 | 0 | 22711
0 | 59 | 433 | 3 | 0 | 22711
шт | 59 | 433 | 4 | 0 | 22711
1 | 59 | 433 | 5 | 0 | 22711
4567.64 | 59 | 433 | 6 | 0 | 22711
4 | 59 | 557 | 0 | 0 | 22711
0 | 59 | 557 | 1 | 0 | 22711
Резервный источник питания РИП-24В-3А-7 исп.01 | 59 | 557 | 2 | 0 | 22711
0 | 59 | 557 | 3 | 0 | 22711
шт | 59 | 557 | 4 | 0 | 22711
1 | 59 | 557 | 5 | 0 | 22711
2710.4 | 59 | 557 | 6 | 0 | 22711
5 | 59 | 559 | 0 | 0 | 22711
0 | 59 | 559 | 1 | 0 | 22711
Аккумулятор 12В, 7А/ч | 59 | 559 | 2 | 0 | 22711
0 | 59 | 559 | 3 | 0 | 22711
шт | 59 | 559 | 4 | 0 | 22711
3 | 59 | 559 | 5 | 0 | 22711
413.35 | 59 | 559 | 6 | 0 | 22711
6 | 59 | 434 | 0 | 0 | 22711
0 | 59 | 434 | 1 | 0 | 22711
Устройство коммутационное "УК-ВК/04" | 59 | 434 | 2 | 0 | 22711
0 | 59 | 434 | 3 | 0 | 22711
шт | 59 | 434 | 4 | 0 | 22711
1 | 59 | 434 | 5 | 0 | 22711
308.7 | 59 | 434 | 6 | 0 | 22711
7 | 59 | 435 | 0 | 0 | 22711
0 | 59 | 435 | 1 | 0 | 22711
Шкаф контрольно-пусковой "ШКП-4" | 59 | 435 | 2 | 0 | 22711
0 | 59 | 435 | 3 | 0 | 22711
шт | 59 | 435 | 4 | 0 | 22711
2 | 59 | 435 | 5 | 0 | 22711
8482.32 | 59 | 435 | 6 | 0 | 22711
8 | 59 | 560 | 0 | 0 | 22711
0 | 59 | 560 | 1 | 0 | 22711
Шкаф управления задвижками "ШУЗ-2" | 59 | 560 | 2 | 0 | 22711
0 | 59 | 560 | 3 | 0 | 22711
шт | 59 | 560 | 4 | 0 | 22711
1 | 59 | 560 | 5 | 0 | 22711
13728.81 | 59 | 560 | 6 | 0 | 22711
9 | 59 | 436 | 0 | 0 | 22711
0 | 59 | 436 | 1 | 0 | 22711
Извещатель пожарный ручной "ИПР 513-3" исп.02 | 59 | 436 | 2 | 0 | 22711
0 | 59 | 436 | 3 | 0 | 22711
шт | 59 | 436 | 4 | 0 | 22711
18 | 59 | 436 | 5 | 0 | 22711
182.71 | 59 | 436 | 6 | 0 | 22711
10 | 59 | 437 | 0 | 0 | 22711
0 | 59 | 437 | 1 | 0 | 22711
Манометр показывающий сигнализирующий "Дм2005Сг", Ру-1,0МПа | 59 | 437 | 2 | 0 | 22711
0 | 59 | 437 | 3 | 0 | 22711
шт | 59 | 437 | 4 | 0 | 22711
3 | 59 | 437 | 5 | 0 | 22711
957 | 59 | 437 | 6 | 0 | 22711
11 | 59 | 438 | 0 | 0 | 22711
0 | 59 | 438 | 1 | 0 | 22711
Оповещатель световой "Насосная станция" | 59 | 438 | 2 | 0 | 22711
0 | 59 | 438 | 3 | 0 | 22711
шт | 59 | 438 | 4 | 0 | 22711
2 | 59 | 438 | 5 | 0 | 22711
169.49 | 59 | 438 | 6 | 0 | 22711
0 | 59 | 107 | 0 | 0 | 22703
Итого по оборудованию | 59 | 113 | 0 | 0 | 103
0 | 59 | 113 | 1 | 0 | 103
#REF! | 59 | 114 | 0 | 0 | 103
#REF! | 59 | 114 | 1 | 0 | 103
ТЗР | 59 | 115 | 0 | 0 | 102
2% | 59 | 115 | 1 | 0 | 102
Итого | 59 | 111 | 0 | 0 | 103
0 | 59 | 111 | 1 | 0 | 103
Наименование и значение множителей | 59 | 69 | 0 | 0 | 100
Значение | 59 | 69 | 1 | 0 | 100
Прямые | 59 | 69 | 3 | 0 | 100
Зарплата | 59 | 397 | 0 | 0 | 102
1 | 59 | 397 | 1 | 0 | 102
Машины и механизмы | 59 | 398 | 0 | 0 | 102
1 | 59 | 398 | 1 | 0 | 102
Материалы | 59 | 399 | 0 | 0 | 102
1 | 59 | 399 | 1 | 0 | 102
#REF! | 59 | 400 | 0 | 0 | 103
#REF! | 59 | 400 | 1 | 0 | 103
#REF! | 59 | 401 | 0 | 0 | 103
#REF! | 59 | 401 | 1 | 0 | 103
Итого по неучтенным материалам | 59 | 402 | 0 | 0 | 103
0 | 59 | 402 | 1 | 0 | 103
ТЗР | 59 | 403 | 0 | 0 | 102
1 | 59 | 403 | 1 | 0 | 102
#REF! | 59 | 404 | 0 | 0 | 102
#REF! | 59 | 404 | 1 | 0 | 102
Итого | 59 | 405 | 0 | 0 | 103
0 | 59 | 405 | 1 | 0 | 103
Итого Накладные расходы | 59 | 406 | 0 | 0 | 102
1 | 59 | 406 | 1 | 0 | 102
Итого Сметная прибыль | 59 | 407 | 0 | 0 | 102
1 | 59 | 407 | 1 | 0 | 102
#REF! | 59 | 408 | 0 | 0 | 103
#REF! | 59 | 408 | 1 | 0 | 103
#REF! | 59 | 409 | 0 | 0 | 102
#REF! | 59 | 409 | 1 | 0 | 102
#REF! | 59 | 410 | 0 | 0 | 103
#REF! | 59 | 410 | 1 | 0 | 103
#REF! | 59 | 411 | 0 | 0 | 102
#REF! | 59 | 411 | 1 | 0 | 102
Итого | 59 | 412 | 0 | 0 | 103
0 | 59 | 412 | 1 | 0 | 103
Итого по оборудованию | 59 | 413 | 0 | 0 | 103
0 | 59 | 413 | 1 | 0 | 103
#REF! | 59 | 414 | 0 | 0 | 103
#REF! | 59 | 414 | 1 | 0 | 103
#REF! | 59 | 415 | 0 | 0 | 102
#REF! | 59 | 415 | 1 | 0 | 102
Итого | 59 | 416 | 0 | 0 | 103
0 | 59 | 416 | 1 | 0 | 103
НДС | 59 | 417 | 0 | 0 | 102
18% | 59 | 417 | 1 | 0 | 102
#REF! | 59 | 418 | 0 | 0 | 103
#REF! | 59 | 418 | 1 | 0 | 103
Итого по смете | 59 | 427 | 0 | 0 | 103
0 | 59 | 427 | 1 | 0 | 103
СОСТАВИЛ | 59 | 15 | 0 | 0 | 2000
0 | 59 | 15 | 1 | 0 | 2000
0 | 59 | 15 | 2 | 0 | 2000
ПРОВЕРИЛ | 59 | 15 | 3 | 0 | 2000
0 | 59 | 15 | 4 | 0 | 2000
0 | 59 | 15 | 5 | 0 | 2000