## Ведомость объемов работ 6
Согласовано: заказчик
Главный врач
МУЗ "ГКБ №7"
______________ М.А. Ратманов
Объект - МУЗ "Городская клиническая больница №7" в г.Иваново, ул.Воронина, 11. Корпус взрослой поликлиники
Ведомость объемов работ
№ п/п | № по сме-те | Шифр и номер позиции норматива | Наименование работ | Количество
1 | 2 | 3 | 4 | 5
Насосная станция внутреннего противопожарного водопровода и установка с ручными пожарными кранами на отдельной сети в рамках выполнения работ по ремонту и испытанию внутреннего противопожарного водопровода и установки пожарных насосов. Технологическая часть
1 | 1 | ФЕРм12-12-003-06 | Арматура фланцевая с электрическим приводом на условное давление до 4 МПа, диаметр условного прохода 100 мм | 1 шт.
|  |  | 1/2 | 2
2 | 2 | ФЕРр65-3-13 | Снятие задвижек диаметром до 100 мм | 100 шт. арматуры
|  |  | 1/0,02 | 0.02
3 | 3 | ФЕРр65-1-02 | Разборка трубопроводов из водогазопроводных труб диаметром до 63 мм | 100 м трубопровода
|  |  | 2/0,67 | 0.67
4 | 4 | ФЕР18-07-001-02 | Установка манометров с трехходовым краном | комплект
|  |  | 3/3 | 3
5 | 5 | ФЕР10-01-059-01 | Установка шкафа пожарного | 100 шт. изделий
|  |  | 4/0,16 | 0.16
6 | 6 | ФЕР16-07-001-01 | Установка кранов пожарных диаметром 50 мм | 1 кран
|  |  | 5/16 | 16
7 | 7 | ФЕРр55-6-02 | Пробивка проемов со сплошным выравниванием откосов в перегородках кирпичных | 100 м2 проемов
|  |  | 6/0,1 | 0.1
8 | 8 | ФЕР16-02-001-01 | Прокладка трубопроводов отопления из стальных водогазопроводных неоцинкованных труб диаметром 15 мм | 100 м трубопровода
|  |  | 7/0,02 | 0.02
9 | 9 | ФЕР16-02-001-06 | Прокладка трубопроводов отопления из стальных водогазопроводных неоцинкованных труб диаметром 50 мм | 100 м трубопровода
|  |  | 8/1,84 | 1.84
10 | 10 | ФЕР16-02-005-05 | Прокладка трубопроводов отопления и водоснабжения из стальных электросварных труб диаметром 100 мм | 100 м трубопровода
|  |  | 9/0,03 | 0.03
11 | 11 | ФЕР16-07-003-08 | Врезка в действующие внутренние сети трубопроводов отопления и водоснабжения диаметром 100 мм | 1 врезка
|  |  | 10/2 | 2
12 | 12 | ФЕР16-07-005-01 | Гидравлическое испытание трубопроводов систем отопления, водопровода и горячего водоснабжения диаметром до 50 мм | 100 м трубопровода
|  |  | 11/1,84 | 1.84
13 | 13 | ФЕР16-07-005-02 | Гидравлическое испытание трубопроводов систем отопления, водопровода и горячего водоснабжения диаметром до 100 мм | 100 м трубопровода
|  |  | 12/0,03 | 0.03
14 | 14 | ФЕР13-03-002-04 | Огрунтовка металлических поверхностей за один раз грунтовкой ГФ-021 | 100 м2 окрашиваемой поверхности
|  |  | 13/0,35 | 0.35
15 | 15 | ФЕР15-04-030-04 | Масляная окраска металлических поверхностей решеток, переплетов, труб диаметром менее 50 мм и т.п., количество окрасок 2 | 100 м2 окрашиваемой поверхности
|  |  | 14/0,34 | 0.34
16 | 16 | ФЕР15-04-030-03 | Масляная окраска металлических поверхностей стальных балок, труб диаметром более 50 мм и т.п., количество окрасок 2 | 100 м2 окрашиваемой поверхности
|  |  | 15/0,01 | 0.01
17 | 17 | ФЕРр53-15-08 | Ремонт внутренней поверхности кирпичных стен при глубине заделки в 1 кирпич площадью в одном месте до 1 м2 | 100 м2 отремонтированной поверхности стен
|  |  | 16/0,1 | 0.1
18 | 18 | ФЕР15-02-036-01 | Штукатурка по сетке без устройства каркаса улучшенная стен | 100 м2 оштукатуриваемой поверхности
|  |  | 17/0,1 | 0.1
19 | 19 | ФЕР15-04-024-08 | Простая окраска масляными составами по штукатурке и сборным конструкциям стен, подготовленных под окраску | 100 м2 окрашиваемой поверхности
|  |  | 18/0,1 | 0.1
Насосная станция внутреннего противопожарного водопровода и установка с ручными пожарными кранами на отдельной сети в рамках выполнения работ по ремонту и испытанию внутреннего противопожарного водопровода и установки пожарных насосов. Электротехническая часть
20 | 1 | ФЕРм10-08-001-02 | Приборы ПС приемно-контрольные, пусковые, концентратор блок базовый на 20 лучей Сигнал-20М | 1 шт.
|  |  | 1/1 | 1
21 | 2 | ФЕРм10-08-001-01 | Приборы ПС приемно-контрольные, пусковые, концентратор блок базовый на 10 лучей С2000М, Поток-3Н | 1 шт.
|  |  | 2/2 | 2
22 | 3 | ФЕРм11-06-001-01 | Щиты и пульты, масса до 50 кг ШКП-4, ШУЗ-2 | 1 шт.
|  |  | 3/3 | 3
23 | 4 | ФЕРм11-06-002-01 | Электрические проводки в щитах и пультах шкафных и панельных | 100 м
|  |  | 4/0,15 | 0.15
24 | 5 | ФЕРм08-03-482-14 | Подготовка насоса, фланцевого с горизонтальным или вертикальным валом, поступающего в собранном виде, к испытанию, сдаче под наладку и пуску, присоединение к электрической сети, масса до 0,25 т | 1 шт.
|  |  | 5/2 | 2
25 | 6 | ФЕРм10-08-003-06 | Блок питания и контроля РИП-24В-3А-7 исп.01 | 1 шт.
|  |  | 6/1 | 1
26 | 7 | ФЕРм10-08-001-12 | Устройства промежуточные на количество лучей 5 УК-ВК/04 | 1 шт.
|  |  | 7/1 | 1
27 | 8 | ФЕРм10-08-002-02 | Извещатель ПС автоматический дымовой, фотоэлектрический, радиоизотопный, световой в нормальном исполнении ИПР 513-3 | 1 шт.
|  |  | 8/16 | 16
28 | 9 | ФЕРм11-02-001-01 | Электроконтактный манометр | 1 шт.
|  |  | 9/3 | 3
29 | 10 | ФЕРм10-04-101-15 | Транспарант световой (табло) "Насосная станция" | 1 шт.
|  |  | 10/2 | 2
30 | 11 | ФЕРм08-03-591-01 | Выключатель одноклавишный неутопленного типа при открытой проводке | 100 шт.
|  |  | 11/2 | 2
31 | 12 | ФЕРм10-04-101-11 | Трехполюсный клеммный блок | 1 шт.
|  |  | 12/6 | 6
32 | 13 | ФЕРм08-02-390-01 | Короба пластмассовые шириной до 40 мм | 100 м
|  |  | 13/0,85 | 0.85
33 | 14 | ФЕРм08-02-399-01 | Провод в коробах, сечением до 6 мм2 | 100 м
|  |  | 14/1,9 | 1.9
34 | 15 | ФЕРм08-02-407-01 | Труба стальная по установленным конструкциям, по стенам с креплением скобами, диаметр до 25 мм | 100 м
|  |  | 15/0,35 | 0.35
35 | 16 | ФЕРм08-02-407-02 | Труба стальная по установленным конструкциям, по стенам с креплением скобами, диаметр до 40 мм | 100 м
|  |  | 16/0,2 | 0.2
36 | 17 | ФЕРм08-02-409-01 | Труба винипластовая по установленным конструкциям, по стенам и колоннам с креплением скобами, диаметр до 25 мм | 100 м
|  |  | 17/2,05 | 2.05
37 | 18 | ФЕРм08-02-411-01 | Рукав металлический наружным диаметром до 48 мм | 100 м
|  |  | 18/0,04 | 0.04
38 | 19 | ФЕРм08-02-412-01 | Затягивание провода в проложенные трубы и металлические рукава первого одножильного или многожильного в общей оплетке, суммарное сечение до 2,5 мм2 | 100 м
|  |  | 19/2,64 | 2.64
39 | 20 | ФЕРм08-02-412-09 | Затягивание провода в проложенные трубы и металлические рукава каждого последующего одножильного или многожильного в общей оплетке, суммарное сечение до 6 мм2 | 100 м
|  |  | 20/3,31 | 3.31
40 | 21 | ФЕРм08-02-411-04 | Ввод гибкий, наружный диаметр металлорукава до 27 мм | 1 ввод
|  |  | 21/2 | 2
Пусконаладочные работы
41 | 1 | ФЕРп02-01-001-03 | Автоматизированная система управления I категории технической сложности с количеством каналов (Кобщ) 10 | 1 система
|  |  | 1/1 | 1
42 | 2 | ФЕРп02-01-001-04 | Автоматизированная система управления I категории технической сложности с количеством каналов (Кобщ) за каждый канал свыше 10 до 19 добавлять к расценке 02-01-001-03 | 1 канал
|  |  | 2/5 | 5
|  | Составил: | _______________ С.А. Кумачев

## SMW_Служебная (hidden)
Смета1
Ведомость объемов работ | 61 | 0 | 1 | 0 | 1
№ по сме-те | 61 | 1 | 1 | 0 | 2
Наименование работ | 61 | 1 | 2 | 0 | 2
Количество | 61 | 1 | 3 | 0 | 2

## Лист1
Согласовано: заказчик
Главный врач
МУЗ "ГКБ №7"
______________ М.А. Ратманов
Объект - МУЗ "Городская клиническая больница №7" в г.Иваново, ул.Воронина, 11. Корпус взрослой поликлиники
Ведомость неучтенных материалов
№ п/п | Наименование | ед. изм. | Количество | Стоимость
Насосная станция внутреннего противопожарного водопровода и установка с ручными пожарными кранами на отдельной сети в рамках выполнения работ по ремонту и испытанию внутреннего противопожарного водопровода и установки пожарных насосов. Технологическая часть
1 | 2 | 3 | 4 | 5
1 | Кран шаровый Ду-50, Ру-1,6МПа | шт | 1 | 689.73
2 | Кран трехходовой для манометра, Ду-15 | шт | 3 | 507.45
3 | Фланец 1-100-10 | шт | 4 | 1522.04
Насосная станция внутреннего противопожарного водопровода и установка с ручными пожарными кранами на отдельной сети в рамках выполнения работ по ремонту и испытанию внутреннего противопожарного водопровода и установки пожарных насосов. Электротехническая часть
1 | 2 | 3 | 4 | 5
1 | Кабель КСРВнг-FRLS 1х2х0,5 | м | 420 | 10050.6
2 | Кабель КСРВнг-FRLS 2х2х0,5 | м | 180 | 8110.8
3 | Кабель ВВГнг-FRLS 4х1,5 | м | 200 | 18848
4 | Короб ПВХ 10х15 | м | 65 | 1288.3
5 | Короб ПВХ 25х40 | м | 20 | 761.2
6 | Трехполюсный клеммный блок KR5031 | шт | 6 | 371.28
7 | Выключатель А1-10-007УХЛ4 | шт | 2 | 55.26
8 | Ввод гибкий К-1086 | шт | 2 | 630
9 | Металлорукав гибкий РI-Ц-X-40У1 | м | 4 | 226.12
10 | Труба гофрированная Ду-20 | м | 205 | 883.55
11 | Коробка протяжная У994У2 | шт | 15 | 670.65
12 | Коробка соединительная КС-10У1 | шт | 1 | 461.86
13 | Труба ГОСТ 3262-75 20х2,5 | м | 35 | 4200
14 | Труба ГОСТ 3262-75 40х3,5 | м | 20 | 5200
Составил:_______________С.А. Кумачев