## Ведомость
|  | Заказчик | 0
"_____" ____________________2012 г.
ДЕФЕКТНАЯ ВЕДОМОСТЬ
Ремонт дворовых территорий и въездов к ним - ул. Красных Зорь, д. 12
(наименование работ и затрат, наименование объекта)
№ | Наименование работ и затрат, характеристика оборудования и его масса, | Единица измерения | Всего | Примечание
п/п
1 | 2 | 3 | 4 | 5
1 | Устройство подстилающих и выравнивающих слоев оснований из щебня | 100 м3 материала основания (в плотном теле) | 0.5344
2 | Перевозка грузов I класса (щебня) автомобилями-самосвалами грузоподъемностью 10 т работающих вне карьера на расстояние до 30 км | 1 Т ГРУЗА | -94.27
3 | Перевозка грузов I класса (щебня) автомобилями-самосвалами грузоподъемностью 10 т работающих вне карьера на расстояние до 90 км | 1 Т ГРУЗА | 94.27
4 | Розлив вяжущих материалов | 1 т | 0.2017
5 | Устройство выравнивающего слоя из асфальтобетонной смеси: с применением укладчиков асфальтобетона | 100 т смеси | 0.2574
6 | Устройство покрытия толщиной 4 см из горячих асфальтобетонных смесей плотных песчаных типа ГД, плотность каменных материалов 2,5-2,9-3 т/м3 | 1000 м2 покрытия | 0.44559
7 | На каждые 0,5 см изменения толщины покрытия добавлять или исключать к расценке 27-06-020-05 (до 5 см) | 1000 м2 покрытия | 0.89118
8 | Устройство выравнивающего слоя из асфальтобетонной смеси: без применения укладчиков асфальтобетона | 100 т смеси | 0.0339
9 | Устройство асфальтобетонных покрытий дорожек и тротуаров однослойных из литой мелкозернистой асфальто-бетонной смеси толщиной 3 см | 100 м2 покрытия | 0.5875
10 | На каждые 0,5 см изменения толщины покрытия добавлять к расценке 27-07-001-01 (до 5 см) | 100 м2 покрытия | 2.35
11 | Погрузка при автомобильных перевозках грунта (от очистки основания) | 1 Т ГРУЗА | 16.64
12 | Перевозка грузов I класса (от очистки основания) автомобилями-самосвалами грузоподъемностью 10 т работающих вне карьера на расстояние до 10 км | 1 Т ГРУЗА | 16.64
Составил:______________________________________

## Смета
| УТВЕРЖДАЮ: | [7 empty] | СОГЛАСОВАНО:
0 | [7 empty] | 0 |  |  | 0
|  | 0 | [9 empty] | 0
| "_______"_____________________2012 г. | [7 empty] | "_______"_____________________2012 г.
|  | м.п. | [8 empty] | м.п.
[6 empty] | Сметная стоимость с НДС | [5 empty] | 439.447 |  |  | тыс. руб.
С М Е Т Н Ы Й Р А С Ч Е Т
Ремонт дворовых территорий и въездов к ним - ул. Красных Зорь, д. 12
(наименование работ и затрат,наименование объекта)
Составлена в текущих прогнозных ценах по состоянию на 1 квартал 2012 г.
Часовой фонд оплаты труда, стоимость маш-час и перевозки грузов взяты по ФССЦ - 1/2012 кв.
№ п.п. | Шифр, номера нормативов и коды ресурсов | Наименование работ и затрат, характеристика оборудования и его масса, расход ресурсов на единицу измерения | Кол-во | Стоимость единицы, руб. |  |  |  |  | Общая стоимость, руб. |  |  |  |  | Затраты труда рабочих,чел.-ч, не занятых обслуживанием машин
|  |  |  | всего |  | эксплуатации машин |  | материалов | Всего |  | основной заработной платы | эксплуатация машин | материалов
|  |  |  | основной заработной платы |  | в т.ч. заработной платы | [5 empty] | в т.ч. заработной платы
обслуж-х маш.
всего
1 | 2 | 3 | 4 | 5 |  | 6 |  | 7 | 8 |  | 9 | 10 | 11 | 12
1 | ФЕР27-04-001-4 пр.№ 253 от 17 ноября 2008 г Кэмм*1,25 Кзпм*1,25 Козп*1,15 Ктзс*1,15 Ктзм*1,25 | Устройство подстилающих и выравнивающих слоев оснований из щебня | 0.5344 | 4418.735 |  | 4176.6 |  | 17.08 | 12940.32 |  | 659.08 | 12231.22 | 50.02 |  | 14.8662
|  | 100 м3 |  | 225.055 |  | 351.225 | [5 empty] | 1028.57 |  |  | 13.7608
|  | Индекс к основной заработной плате |  | 5.48 | * | 225.055 | * | 0.5344 | = | 659.08
|  | Индекс к эксплуатации машин |  | 5.48 | * | 4176.6 | * | 0.5344 | = | 12231.22
|  | Индекс к заработной плате машинистов |  | 5.48 | * | 351.225 | * | 0.5344 | = | 1028.57
|  | Индекс к стоимости материалов |  | 5.48 | * | 17.08 | * | 0.5344 | = | 50.02
|  | Накладные расходы |  |  |  | 142% |  | от суммы |  | 1687.65 |  | 659.08 | 2396.46
|  | Сметная прибыль |  |  |  | 81% |  | от суммы |  | 1687.65 |  | 1028.57 | 1367
1,1 | ФССЦ (2010) ч.4 раздел08 -0016 | Щебень из природного камня для строительных работ марка 800, фракция 40-70 мм | 67.3344 |  |  |  |  | 103 |  |  |  |  | 38006.23
м3
2 | ФССЦт03-21-001-30 пр.№354 от 20 июля 2011 г | Перевозка грузов I класса (щебня) автомобилями-самосвалами грузоподъемностью 10 т работающих вне карьера на расстояние до 30 км | -94.27 | 19.29 |  | 19.29 |  | 0 | -9601.51 |  | 0 | -9601.51 | 0 |  | 0
|  | 1 Т ГРУЗА |  | 0 |  | 0 | [5 empty] | 0 |  |  | 0
|  | Индекс к основной заработной плате |  | 5.28 | * | 0 | * | -94.27 | = | 0
|  | Индекс к эксплуатации машин |  | 5.28 | * | 19.29 | * | -94.27 | = | -9601.51
|  | Индекс к заработной плате машинистов |  | 5.28 | * | 0 | * | -94.27 | = | 0
|  | Индекс к стоимости материалов |  | 5.28 | * | 0 | * | -94.27 | = | 0
|  | Накладные расходы |  |  |  | 0% |  | от суммы |  | 0 |  | 0 | 0
|  | Сметная прибыль |  |  |  | 0% |  | от суммы |  | 0 |  | 0 | 0
3 | ФССЦт03-21-001-90 пр.№354 от 20 июля 2011 г | Перевозка грузов I класса (щебня) автомобилями-самосвалами грузоподъемностью 10 т работающих вне карьера на расстояние до 90 км | 94.27 | 42.91 |  | 42.91 |  | 0 | 21358.26 |  | 0 | 21358.26 | 0 |  | 0
|  | 1 Т ГРУЗА |  | 0 |  | 0 | [5 empty] | 0 |  |  | 0
|  | Индекс к основной заработной плате |  | 5.28 | * | 0 | * | 94.27 | = | 0
|  | Индекс к эксплуатации машин |  | 5.28 | * | 42.91 | * | 94.27 | = | 21358.26
|  | Индекс к заработной плате машинистов |  | 5.28 | * | 0 | * | 94.27 | = | 0
|  | Индекс к стоимости материалов |  | 5.28 | * | 0 | * | 94.27 | = | 0
|  | Накладные расходы |  |  |  | 0% |  | от суммы |  | 0 |  | 0 | 0
|  | Сметная прибыль |  |  |  | 0% |  | от суммы |  | 0 |  | 0 | 0
4 | ФЕР27-06-026-1 пр.№ 253 от 17 ноября 2008 г Кэмм*1,25 Кзпм*1,25 Козп*1,15 Ктзс*1,15 Ктзм*1,25 | Розлив вяжущих материалов | 0.2017 | 1581.73 |  | 49.5 |  | 1532.23 | 1748.31 |  | 0 | 54.71 | 1693.6 |  | 0
|  | т |  | 0 |  | 9.575 | [5 empty] | 10.58 |  |  | 0.1664
|  | Индекс к основной заработной плате |  | 5.48 | * | 0 | * | 0.2017 | = | 0
|  | Индекс к эксплуатации машин |  | 5.48 | * | 49.5 | * | 0.2017 | = | 54.71
|  | Индекс к заработной плате машинистов |  | 5.48 | * | 9.575 | * | 0.2017 | = | 10.58
|  | Индекс к стоимости материалов |  | 5.48 | * | 1532.23 | * | 0.2017 | = | 1693.6
|  | Накладные расходы |  |  |  | 142% |  | от суммы |  | 10.58 |  | 0 | 15.02
|  | Сметная прибыль |  |  |  | 81% |  | от суммы |  | 10.58 |  | 10.58 | 8.57
4,1 | ФССЦ (2010) ч.1 раздел01 -1561 | Битумы нефтяные дорожные жидкие, класс МГ, СГ | -0.20775 |  |  |  |  | 1487.6 |  |  |  |  | -1693.6
т
4,2 | ФССЦ (2010) ч.1 раздел01 -1559 | Битумы нефтяные дорожные марки БНД-60/90, БНД-90/130 | 0.20775 |  |  |  |  | 2172.48 |  |  |  |  | 2473.32
т
5 | ФЕРр68-10-1 пр.№ 207 от 13 октября 2008 г | Устройство выравнивающего слоя из асфальтобетонной смеси: с применением укладчиков асфальтобетона | 0.2574 | 50446.55 |  | 3689.91 |  | 46463.94 | 71157.48 |  | 412.87 | 5204.81 | 65539.8 |  | 7.7194
|  | 100 т |  | 292.7 |  | 412.32 | [5 empty] | 581.6 |  |  | 7.6963
|  | Индекс к основной заработной плате |  | 5.48 | * | 292.7 | * | 0.2574 | = | 412.87
|  | Индекс к эксплуатации машин |  | 5.48 | * | 3689.91 | * | 0.2574 | = | 5204.81
|  | Индекс к заработной плате машинистов |  | 5.48 | * | 412.32 | * | 0.2574 | = | 581.6
|  | Индекс к стоимости материалов |  | 5.48 | * | 46463.94 | * | 0.2574 | = | 65539.8
|  | Накладные расходы |  |  |  | 104% |  | от суммы |  | 994.47 |  | 412.87 | 1034.25
|  | Сметная прибыль |  |  |  | 60% |  | от суммы |  | 994.47 |  | 581.6 | 596.68
5,1 | ФССЦ (2010) ч.4 раздел10 -0021 | Асфальтобетонные смеси дорожные, аэродромные и асфальтобетон (горячие и теплые для пористого асфальтобетона щебеночные и гравийные), марка I | -25.9974 |  |  |  |  | 459.91 |  |  |  |  | -65521.42
т
5,2 | ФССЦ (2010) ч.4 раздел10 -0008 | Асфальтобетонные смеси дорожные, марка II, тип Г | 25.9974 |  |  |  |  | 571.6 |  |  |  |  | 81433.42
т
6 | ФЕР27-06-020-5 пр.№ 253 от 17 ноября 2008 г Кэмм*1,25 Кзпм*1,25 Козп*1,15 Ктзс*1,15 Ктзм*1,25 | Устройство покрытия толщиной 4 см из горячих асфальтобетонных смесей плотных песчаных типа ГД, плотность каменных материалов 2,5-2,9-3 т/м3 | 0.44559 | 56985.2025 |  | 2982.775 |  | 53578.71 | 139148.36 |  | 1034.65 | 7283.44 | 130830.27 |  | 19.626
|  | 1000 м2 |  | 423.7175 |  | 328.175 | [5 empty] | 801.35 |  |  | 10.6273
|  | Индекс к основной заработной плате |  | 5.48 | * | 423.7175 | * | 0.44559 | = | 1034.65
|  | Индекс к эксплуатации машин |  | 5.48 | * | 2982.775 | * | 0.44559 | = | 7283.44
|  | Индекс к заработной плате машинистов |  | 5.48 | * | 328.175 | * | 0.44559 | = | 801.35
|  | Индекс к стоимости материалов |  | 5.48 | * | 53578.71 | * | 0.44559 | = | 130830.27
|  | Накладные расходы |  |  |  | 142% |  | от суммы |  | 1836 |  | 1034.65 | 2607.12
|  | Сметная прибыль |  |  |  | 81% |  | от суммы |  | 1836 |  | 801.35 | 1487.16
7 | ФЕР27-06-021-5 пр.№ 253 от 17 ноября 2008 г Кэмм*1,25 Кзпм*1,25 Козп*1,15 Ктзс*1,15 Ктзм*1,25 | На каждые 0,5 см изменения толщины покрытия добавлять или исключать к расценке 27-06-020-05 (до 5 см) | 0.89118 | 6694.7405 |  | 3.65 |  | 6690.09 | 32694.89 |  | 4.89 | 17.83 | 32672.17 |  | 0.092237
|  | 1000 м2 |  | 1.0005 |  | 0 | [5 empty] | 0 |  |  | 0
|  | Индекс к основной заработной плате |  | 5.48 | * | 1.0005 | * | 0.89118 | = | 4.89
|  | Индекс к эксплуатации машин |  | 5.48 | * | 3.65 | * | 0.89118 | = | 17.83
|  | Индекс к заработной плате машинистов |  | 5.48 | * | 0 | * | 0.89118 | = | 0
|  | Индекс к стоимости материалов |  | 5.48 | * | 6690.09 | * | 0.89118 | = | 32672.17
|  | Накладные расходы |  |  |  | 142% |  | от суммы |  | 4.89 |  | 4.89 | 6.94
|  | Сметная прибыль |  |  |  | 81% |  | от суммы |  | 4.89 |  | 0 | 3.96
8 | ФЕРр68-10-2 пр.№ 207 от 13 октября 2008 г | Устройство выравнивающего слоя из асфальтобетонной смеси: без применения укладчиков асфальтобетона | 0.0339 | 50517.35 |  | 3228.78 |  | 46463.94 | 9384.71 |  | 153.19 | 599.82 | 8631.7 |  | 2.9059
|  | 100 т |  | 824.63 |  | 414.6 | [5 empty] | 77.02 |  |  | 1.0584
|  | Индекс к основной заработной плате |  | 5.48 | * | 824.63 | * | 0.0339 | = | 153.19
|  | Индекс к эксплуатации машин |  | 5.48 | * | 3228.78 | * | 0.0339 | = | 599.82
|  | Индекс к заработной плате машинистов |  | 5.48 | * | 414.6 | * | 0.0339 | = | 77.02
|  | Индекс к стоимости материалов |  | 5.48 | * | 46463.94 | * | 0.0339 | = | 8631.7
|  | Накладные расходы |  |  |  | 104% |  | от суммы |  | 230.21 |  | 153.19 | 239.42
|  | Сметная прибыль |  |  |  | 60% |  | от суммы |  | 230.21 |  | 77.02 | 138.13
8,1 | ФССЦ (2010) ч.4 раздел10 -0021 | Асфальтобетонные смеси дорожные, аэродромные и асфальтобетон (горячие и теплые для пористого асфальтобетона щебеночные и гравийные), марка I | -3.4239 |  |  |  |  | 459.91 |  |  |  |  | -8629.28
т
8,2 | ФССЦ (2010) ч.4 раздел10 -0008 | Асфальтобетонные смеси дорожные, марка II, тип Г | 3.4239 |  |  |  |  | 571.6 |  |  |  |  | 10724.91
т
9 | ФЕР27-07-001-1 пр.№ 253 от 17 ноября 2008 г Кэмм*1,25 Кзпм*1,25 Козп*1,15 Ктзс*1,15 Ктзм*1,25 | Устройство асфальтобетонных покрытий дорожек и тротуаров однослойных из литой мелкозернистой асфальто-бетонной смеси толщиной 3 см | 0.5875 | 3601.999 |  | 72.1 |  | 3368.37 | 11596.64 |  | 520.04 | 232.13 | 10844.47 |  | 10.2155
|  | 100 м2 |  | 161.529 |  | 0.7125 | [5 empty] | 2.29 |  |  | 0.036719
|  | Индекс к основной заработной плате |  | 5.48 | * | 161.529 | * | 0.5875 | = | 520.04
|  | Индекс к эксплуатации машин |  | 5.48 | * | 72.1 | * | 0.5875 | = | 232.13
|  | Индекс к заработной плате машинистов |  | 5.48 | * | 0.7125 | * | 0.5875 | = | 2.29
|  | Индекс к стоимости материалов |  | 5.48 | * | 3368.37 | * | 0.5875 | = | 10844.47
|  | Накладные расходы |  |  |  | 142% |  | от суммы |  | 522.33 |  | 520.04 | 741.71
|  | Сметная прибыль |  |  |  | 81% |  | от суммы |  | 522.33 |  | 2.29 | 423.09
9,1 | ФССЦ (2010) ч.4 раздел10 -0054 | Асфальт литой для покрытий тротуаров тип II (жесткий) | -4.1947 |  |  |  |  | 455.39 |  |  |  |  | -10468.15
т
9,2 | ФССЦ (2010) ч.4 раздел10 -0008 | Асфальтобетонные смеси дорожные, марка II, тип Г | 4.1947 |  |  |  |  | 571.6 |  |  |  |  | 13139.5
т
10 | ФЕР27-07-001-2 пр.№ 253 от 17 ноября 2008 г Кэмм*1,25 Кзпм*1,25 Козп*1,15 Ктзс*1,15 Ктзм*1,25 | На каждые 0,5 см изменения толщины покрытия добавлять к расценке 27-07-001-01 (до 5 см) | 2.35 | 586.3025 |  | 10.5 |  | 551.02 | 7550.41 |  | 319.15 | 135.22 | 7096.04 |  | 6.2698
|  | 100 м2 |  | 24.7825 |  | 0 | [5 empty] | 0 |  |  | 0
|  | Индекс к основной заработной плате |  | 5.48 | * | 24.7825 | * | 2.35 | = | 319.15
|  | Индекс к эксплуатации машин |  | 5.48 | * | 10.5 | * | 2.35 | = | 135.22
|  | Индекс к заработной плате машинистов |  | 5.48 | * | 0 | * | 2.35 | = | 0
|  | Индекс к стоимости материалов |  | 5.48 | * | 551.02 | * | 2.35 | = | 7096.04
|  | Накладные расходы |  |  |  | 142% |  | от суммы |  | 319.15 |  | 319.15 | 453.19
|  | Сметная прибыль |  |  |  | 81% |  | от суммы |  | 319.15 |  | 0 | 258.51
10,1 | ФССЦ (2010) ч.4 раздел10 -0054 | Асфальт литой для покрытий тротуаров тип II (жесткий) | -2.8435 |  |  |  |  | 455.39 |  |  |  |  | -7096.06
т
10,2 | ФССЦ (2010) ч.4 раздел10 -0008 | Асфальтобетонные смеси дорожные, марка II, тип Г | 2.8435 |  |  |  |  | 571.6 |  |  |  |  | 8906.89
т
11 | ФССЦт01-01-001-39 пр.№354 от 20 июля 2011 г | Погрузка при автомобильных перевозках грунта (от очистки основания) | 16.64 | 4.31 |  | 4.31 |  | 0 | 378.67 |  | 0 | 378.67 | 0 |  | 0
|  | 1 Т ГРУЗА |  | 0 |  | 1.07 | [5 empty] | 94.01 |  |  | 0
|  | Индекс к основной заработной плате |  | 5.28 | * | 0 | * | 16.64 | = | 0
|  | Индекс к эксплуатации машин |  | 5.28 | * | 4.31 | * | 16.64 | = | 378.67
|  | Индекс к заработной плате машинистов |  | 5.28 | * | 1.07 | * | 16.64 | = | 94.01
|  | Индекс к стоимости материалов |  | 5.28 | * | 0 | * | 16.64 | = | 0
|  | Накладные расходы |  |  |  | 0% |  | от суммы |  | 94.01 |  | 0 | 0
|  | Сметная прибыль |  |  |  | 0% |  | от суммы |  | 94.01 |  | 94.01 | 0
12 | ФССЦт03-21-001-10 пр.№354 от 20 июля 2011 г | Перевозка грузов I класса (от очистки основания) автомобилями-самосвалами грузоподъемностью 10 т работающих вне карьера на расстояние до 10 км | 16.64 | 11.42 |  | 11.42 |  | 0 | 1003.35 |  | 0 | 1003.35 | 0 |  | 0
|  | 1 Т ГРУЗА |  | 0 |  | 0 | [5 empty] | 0 |  |  | 0
|  | Индекс к основной заработной плате |  | 5.28 | * | 0 | * | 16.64 | = | 0
|  | Индекс к эксплуатации машин |  | 5.28 | * | 11.42 | * | 16.64 | = | 1003.35
|  | Индекс к заработной плате машинистов |  | 5.28 | * | 0 | * | 16.64 | = | 0
|  | Индекс к стоимости материалов |  | 5.28 | * | 0 | * | 16.64 | = | 0
|  | Накладные расходы |  |  |  | 0% |  | от суммы |  | 0 |  | 0 | 0
|  | Сметная прибыль |  |  |  | 0% |  | от суммы |  | 0 |  | 0 | 0
Прямые затраты | [12 empty] | 360635.65
ФОТ рабочих-строителей | [12 empty] | 3103.87
ФОТ машинистов | [12 empty] | 2595.42
Эксплуатация машин и механизмов | [12 empty] | 25759.18
Итого перевозка | [12 empty] | 13138.77
Стоимость материалов | [12 empty] | 318633.83
Итого накладные расходы | [12 empty] | 7494.11
Итого сметная прибыль | [12 empty] | 4283.1
Итого с накладными расходами и сметной прибылью | [12 empty] | 372412.86
НДС 18% | [12 empty] | 67034.31
Итого: | [12 empty] | 439447.17
| Составил: | 0
[должность, подпись (инициалы, фамилия)]
| Проверил: | 0
[должность, подпись (инициалы, фамилия)]

## Акт КС 2
Унифицированная форма № КС-2
Утверждена постановлением Госкомстата России
от 11.11.99. № 100
Код
[11 empty] | Форма по ОКУД |  | 0322005
| Инвестор | [10 empty] | по ОКПО
организация, адрес, телефон, факс
| Заказчик | 0 | [9 empty] | по ОКПО
организация, адрес, телефон, факс
| Подрядчик | 0 | [9 empty] | по ОКПО
организация, адрес, телефон, факс
| Стройка | 0
наименование, адрес
| Объект | ул. Красных Зорь, 12 (Копия)
наименование
Вид деятельности по ОКДП
[6 empty] | Договор (контракт) подряда |  |  |  |  | Номер
Дата
Вид операции
[10 empty] | Номер документа | Дата составления |  | Отчетный период
[13 empty] | с |  | по
2012-03-13
А К Т
О ПРИЕМКЕ ВЫПОЛНЕННЫХ РАБОТ
Ремонт дворовых территорий и въездов к ним - ул. Красных Зорь, д. 12
№ п.п. | Шифр, номера нормативов и коды ресурсов | Наименование работ и затрат, характеристика оборудования и его масса, расход ресурсов на единицу измерения | Кол-во | Стоимость единицы, руб. |  |  |  |  | Общая стоимость, руб. |  |  |  |  | Затраты труда рабочих,чел.-ч, не занятых обслуживанием машин
|  |  |  | всего |  | эксплуатации машин |  | материалов | Всего |  | основной заработной платы | эксплуатация машин | материалов
|  |  |  | основной заработной платы |  | в т.ч. заработной платы | [5 empty] | в т.ч. заработной платы
обслуж-х маш.
всего
1 | 2 | 3 | 4 | 5 |  | 6 |  | 7 | 8 |  | 9 | 10 | 11 | 12
1 | ФЕР27-04-001-4 пр.№ 253 от 17 ноября 2008 г Кэмм*1,25 Кзпм*1,25 Козп*1,15 Ктзс*1,15 Ктзм*1,25 | Устройство подстилающих и выравнивающих слоев оснований из щебня | 0.5344 | 4418.735 |  | 4176.6 |  | 17.08 | 12940.32 |  | 659.08 | 12231.22 | 50.02 |  | 14.8662
|  | 100 м3 |  | 225.055 |  | 351.225 | [5 empty] | 1028.57 |  |  | 13.7608
|  | Индекс к основной заработной плате |  | 5.48 | * | 225.055 | * | 0.5344 | = | 659.08
|  | Индекс к эксплуатации машин |  | 5.48 | * | 4176.6 | * | 0.5344 | = | 12231.22
|  | Индекс к заработной плате машинистов |  | 5.48 | * | 351.225 | * | 0.5344 | = | 1028.57
|  | Индекс к стоимости материалов |  | 5.48 | * | 17.08 | * | 0.5344 | = | 50.02
|  | Накладные расходы |  |  |  | 142% |  | от суммы |  | 1687.65 |  | 659.08 | 2396.46
|  | Сметная прибыль |  |  |  | 81% |  | от суммы |  | 1687.65 |  | 1028.57 | 1367
1,1 | ФССЦ (2010) ч.4 раздел08 -0016 | Щебень из природного камня для строительных работ марка 800, фракция 40-70 мм | 67.3344 |  |  |  |  | 103 |  |  |  |  | 38006.23
м3
2 | ФССЦт03-21-001-30 пр.№354 от 20 июля 2011 г | Перевозка грузов I класса (щебня) автомобилями-самосвалами грузоподъемностью 10 т работающих вне карьера на расстояние до 30 км | -94.27 | 19.29 |  | 19.29 |  | 0 | -9601.51 |  | 0 | -9601.51 | 0 |  | 0
|  | 1 Т ГРУЗА |  | 0 |  | 0 | [5 empty] | 0 |  |  | 0
|  | Индекс к основной заработной плате |  | 5.28 | * | 0 | * | -94.27 | = | 0
|  | Индекс к эксплуатации машин |  | 5.28 | * | 19.29 | * | -94.27 | = | -9601.51
|  | Индекс к заработной плате машинистов |  | 5.28 | * | 0 | * | -94.27 | = | 0
|  | Индекс к стоимости материалов |  | 5.28 | * | 0 | * | -94.27 | = | 0
|  | Накладные расходы |  |  |  | 0% |  | от суммы |  | 0 |  | 0 | 0
|  | Сметная прибыль |  |  |  | 0% |  | от суммы |  | 0 |  | 0 | 0
3 | ФССЦт03-21-001-90 пр.№354 от 20 июля 2011 г | Перевозка грузов I класса (щебня) автомобилями-самосвалами грузоподъемностью 10 т работающих вне карьера на расстояние до 90 км | 94.27 | 42.91 |  | 42.91 |  | 0 | 21358.26 |  | 0 | 21358.26 | 0 |  | 0
|  | 1 Т ГРУЗА |  | 0 |  | 0 | [5 empty] | 0 |  |  | 0
|  | Индекс к основной заработной плате |  | 5.28 | * | 0 | * | 94.27 | = | 0
|  | Индекс к эксплуатации машин |  | 5.28 | * | 42.91 | * | 94.27 | = | 21358.26
|  | Индекс к заработной плате машинистов |  | 5.28 | * | 0 | * | 94.27 | = | 0
|  | Индекс к стоимости материалов |  | 5.28 | * | 0 | * | 94.27 | = | 0
|  | Накладные расходы |  |  |  | 0% |  | от суммы |  | 0 |  | 0 | 0
|  | Сметная прибыль |  |  |  | 0% |  | от суммы |  | 0 |  | 0 | 0
4 | ФЕР27-06-026-1 пр.№ 253 от 17 ноября 2008 г Кэмм*1,25 Кзпм*1,25 Козп*1,15 Ктзс*1,15 Ктзм*1,25 | Розлив вяжущих материалов | 0.2017 | 1581.73 |  | 49.5 |  | 1532.23 | 1748.31 |  | 0 | 54.71 | 1693.6 |  | 0
|  | т |  | 0 |  | 9.575 | [5 empty] | 10.58 |  |  | 0.1664
|  | Индекс к основной заработной плате |  | 5.48 | * | 0 | * | 0.2017 | = | 0
|  | Индекс к эксплуатации машин |  | 5.48 | * | 49.5 | * | 0.2017 | = | 54.71
|  | Индекс к заработной плате машинистов |  | 5.48 | * | 9.575 | * | 0.2017 | = | 10.58
|  | Индекс к стоимости материалов |  | 5.48 | * | 1532.23 | * | 0.2017 | = | 1693.6
|  | Накладные расходы |  |  |  | 142% |  | от суммы |  | 10.58 |  | 0 | 15.02
|  | Сметная прибыль |  |  |  | 81% |  | от суммы |  | 10.58 |  | 10.58 | 8.57
4,1 | ФССЦ (2010) ч.1 раздел01 -1561 | Битумы нефтяные дорожные жидкие, класс МГ, СГ | -0.20775 |  |  |  |  | 1487.6 |  |  |  |  | -1693.6
т
4,2 | ФССЦ (2010) ч.1 раздел01 -1559 | Битумы нефтяные дорожные марки БНД-60/90, БНД-90/130 | 0.20775 |  |  |  |  | 2172.48 |  |  |  |  | 2473.32
т
5 | ФЕРр68-10-1 пр.№ 207 от 13 октября 2008 г | Устройство выравнивающего слоя из асфальтобетонной смеси: с применением укладчиков асфальтобетона | 0.2574 | 50446.55 |  | 3689.91 |  | 46463.94 | 71157.48 |  | 412.87 | 5204.81 | 65539.8 |  | 7.7194
|  | 100 т |  | 292.7 |  | 412.32 | [5 empty] | 581.6 |  |  | 7.6963
|  | Индекс к основной заработной плате |  | 5.48 | * | 292.7 | * | 0.2574 | = | 412.87
|  | Индекс к эксплуатации машин |  | 5.48 | * | 3689.91 | * | 0.2574 | = | 5204.81
|  | Индекс к заработной плате машинистов |  | 5.48 | * | 412.32 | * | 0.2574 | = | 581.6
|  | Индекс к стоимости материалов |  | 5.48 | * | 46463.94 | * | 0.2574 | = | 65539.8
|  | Накладные расходы |  |  |  | 104% |  | от суммы |  | 994.47 |  | 412.87 | 1034.25
|  | Сметная прибыль |  |  |  | 60% |  | от суммы |  | 994.47 |  | 581.6 | 596.68
5,1 | ФССЦ (2010) ч.4 раздел10 -0021 | Асфальтобетонные смеси дорожные, аэродромные и асфальтобетон (горячие и теплые для пористого асфальтобетона щебеночные и гравийные), марка I | -25.9974 |  |  |  |  | 459.91 |  |  |  |  | -65521.42
т
5,2 | ФССЦ (2010) ч.4 раздел10 -0008 | Асфальтобетонные смеси дорожные, марка II, тип Г | 25.9974 |  |  |  |  | 571.6 |  |  |  |  | 81433.42
т
6 | ФЕР27-06-020-5 пр.№ 253 от 17 ноября 2008 г Кэмм*1,25 Кзпм*1,25 Козп*1,15 Ктзс*1,15 Ктзм*1,25 | Устройство покрытия толщиной 4 см из горячих асфальтобетонных смесей плотных песчаных типа ГД, плотность каменных материалов 2,5-2,9-3 т/м3 | 0.44559 | 56985.2025 |  | 2982.775 |  | 53578.71 | 139148.36 |  | 1034.65 | 7283.44 | 130830.27 |  | 19.626
|  | 1000 м2 |  | 423.7175 |  | 328.175 | [5 empty] | 801.35 |  |  | 10.6273
|  | Индекс к основной заработной плате |  | 5.48 | * | 423.7175 | * | 0.44559 | = | 1034.65
|  | Индекс к эксплуатации машин |  | 5.48 | * | 2982.775 | * | 0.44559 | = | 7283.44
|  | Индекс к заработной плате машинистов |  | 5.48 | * | 328.175 | * | 0.44559 | = | 801.35
|  | Индекс к стоимости материалов |  | 5.48 | * | 53578.71 | * | 0.44559 | = | 130830.27
|  | Накладные расходы |  |  |  | 142% |  | от суммы |  | 1836 |  | 1034.65 | 2607.12
|  | Сметная прибыль |  |  |  | 81% |  | от суммы |  | 1836 |  | 801.35 | 1487.16
7 | ФЕР27-06-021-5 пр.№ 253 от 17 ноября 2008 г Кэмм*1,25 Кзпм*1,25 Козп*1,15 Ктзс*1,15 Ктзм*1,25 | На каждые 0,5 см изменения толщины покрытия добавлять или исключать к расценке 27-06-020-05 (до 5 см) | 0.89118 | 6694.7405 |  | 3.65 |  | 6690.09 | 32694.89 |  | 4.89 | 17.83 | 32672.17 |  | 0.092237
|  | 1000 м2 |  | 1.0005 |  | 0 | [5 empty] | 0 |  |  | 0
|  | Индекс к основной заработной плате |  | 5.48 | * | 1.0005 | * | 0.89118 | = | 4.89
|  | Индекс к эксплуатации машин |  | 5.48 | * | 3.65 | * | 0.89118 | = | 17.83
|  | Индекс к заработной плате машинистов |  | 5.48 | * | 0 | * | 0.89118 | = | 0
|  | Индекс к стоимости материалов |  | 5.48 | * | 6690.09 | * | 0.89118 | = | 32672.17
|  | Накладные расходы |  |  |  | 142% |  | от суммы |  | 4.89 |  | 4.89 | 6.94
|  | Сметная прибыль |  |  |  | 81% |  | от суммы |  | 4.89 |  | 0 | 3.96
8 | ФЕРр68-10-2 пр.№ 207 от 13 октября 2008 г | Устройство выравнивающего слоя из асфальтобетонной смеси: без применения укладчиков асфальтобетона | 0.0339 | 50517.35 |  | 3228.78 |  | 46463.94 | 9384.71 |  | 153.19 | 599.82 | 8631.7 |  | 2.9059
|  | 100 т |  | 824.63 |  | 414.6 | [5 empty] | 77.02 |  |  | 1.0584
|  | Индекс к основной заработной плате |  | 5.48 | * | 824.63 | * | 0.0339 | = | 153.19
|  | Индекс к эксплуатации машин |  | 5.48 | * | 3228.78 | * | 0.0339 | = | 599.82
|  | Индекс к заработной плате машинистов |  | 5.48 | * | 414.6 | * | 0.0339 | = | 77.02
|  | Индекс к стоимости материалов |  | 5.48 | * | 46463.94 | * | 0.0339 | = | 8631.7
|  | Накладные расходы |  |  |  | 104% |  | от суммы |  | 230.21 |  | 153.19 | 239.42
|  | Сметная прибыль |  |  |  | 60% |  | от суммы |  | 230.21 |  | 77.02 | 138.13
8,1 | ФССЦ (2010) ч.4 раздел10 -0021 | Асфальтобетонные смеси дорожные, аэродромные и асфальтобетон (горячие и теплые для пористого асфальтобетона щебеночные и гравийные), марка I | -3.4239 |  |  |  |  | 459.91 |  |  |  |  | -8629.28
т
8,2 | ФССЦ (2010) ч.4 раздел10 -0008 | Асфальтобетонные смеси дорожные, марка II, тип Г | 3.4239 |  |  |  |  | 571.6 |  |  |  |  | 10724.91
т
9 | ФЕР27-07-001-1 пр.№ 253 от 17 ноября 2008 г Кэмм*1,25 Кзпм*1,25 Козп*1,15 Ктзс*1,15 Ктзм*1,25 | Устройство асфальтобетонных покрытий дорожек и тротуаров однослойных из литой мелкозернистой асфальто-бетонной смеси толщиной 3 см | 0.5875 | 3601.999 |  | 72.1 |  | 3368.37 | 11596.64 |  | 520.04 | 232.13 | 10844.47 |  | 10.2155
|  | 100 м2 |  | 161.529 |  | 0.7125 | [5 empty] | 2.29 |  |  | 0.036719
|  | Индекс к основной заработной плате |  | 5.48 | * | 161.529 | * | 0.5875 | = | 520.04
|  | Индекс к эксплуатации машин |  | 5.48 | * | 72.1 | * | 0.5875 | = | 232.13
|  | Индекс к заработной плате машинистов |  | 5.48 | * | 0.7125 | * | 0.5875 | = | 2.29
|  | Индекс к стоимости материалов |  | 5.48 | * | 3368.37 | * | 0.5875 | = | 10844.47
|  | Накладные расходы |  |  |  | 142% |  | от суммы |  | 522.33 |  | 520.04 | 741.71
|  | Сметная прибыль |  |  |  | 81% |  | от суммы |  | 522.33 |  | 2.29 | 423.09
9,1 | ФССЦ (2010) ч.4 раздел10 -0054 | Асфальт литой для покрытий тротуаров тип II (жесткий) | -4.1947 |  |  |  |  | 455.39 |  |  |  |  | -10468.15
т
9,2 | ФССЦ (2010) ч.4 раздел10 -0008 | Асфальтобетонные смеси дорожные, марка II, тип Г | 4.1947 |  |  |  |  | 571.6 |  |  |  |  | 13139.5
т
10 | ФЕР27-07-001-2 пр.№ 253 от 17 ноября 2008 г Кэмм*1,25 Кзпм*1,25 Козп*1,15 Ктзс*1,15 Ктзм*1,25 | На каждые 0,5 см изменения толщины покрытия добавлять к расценке 27-07-001-01 (до 5 см) | 2.35 | 586.3025 |  | 10.5 |  | 551.02 | 7550.41 |  | 319.15 | 135.22 | 7096.04 |  | 6.2698
|  | 100 м2 |  | 24.7825 |  | 0 | [5 empty] | 0 |  |  | 0
|  | Индекс к основной заработной плате |  | 5.48 | * | 24.7825 | * | 2.35 | = | 319.15
|  | Индекс к эксплуатации машин |  | 5.48 | * | 10.5 | * | 2.35 | = | 135.22
|  | Индекс к заработной плате машинистов |  | 5.48 | * | 0 | * | 2.35 | = | 0
|  | Индекс к стоимости материалов |  | 5.48 | * | 551.02 | * | 2.35 | = | 7096.04
|  | Накладные расходы |  |  |  | 142% |  | от суммы |  | 319.15 |  | 319.15 | 453.19
|  | Сметная прибыль |  |  |  | 81% |  | от суммы |  | 319.15 |  | 0 | 258.51
10,1 | ФССЦ (2010) ч.4 раздел10 -0054 | Асфальт литой для покрытий тротуаров тип II (жесткий) | -2.8435 |  |  |  |  | 455.39 |  |  |  |  | -7096.06
т
10,2 | ФССЦ (2010) ч.4 раздел10 -0008 | Асфальтобетонные смеси дорожные, марка II, тип Г | 2.8435 |  |  |  |  | 571.6 |  |  |  |  | 8906.89
т
11 | ФССЦт01-01-001-39 пр.№354 от 20 июля 2011 г | Погрузка при автомобильных перевозках грунта (от очистки основания) | 16.64 | 4.31 |  | 4.31 |  | 0 | 378.67 |  | 0 | 378.67 | 0 |  | 0
|  | 1 Т ГРУЗА |  | 0 |  | 1.07 | [5 empty] | 94.01 |  |  | 0
|  | Индекс к основной заработной плате |  | 5.28 | * | 0 | * | 16.64 | = | 0
|  | Индекс к эксплуатации машин |  | 5.28 | * | 4.31 | * | 16.64 | = | 378.67
|  | Индекс к заработной плате машинистов |  | 5.28 | * | 1.07 | * | 16.64 | = | 94.01
|  | Индекс к стоимости материалов |  | 5.28 | * | 0 | * | 16.64 | = | 0
|  | Накладные расходы |  |  |  | 0% |  | от суммы |  | 94.01 |  | 0 | 0
|  | Сметная прибыль |  |  |  | 0% |  | от суммы |  | 94.01 |  | 94.01 | 0
12 | ФССЦт03-21-001-10 пр.№354 от 20 июля 2011 г | Перевозка грузов I класса (от очистки основания) автомобилями-самосвалами грузоподъемностью 10 т работающих вне карьера на расстояние до 10 км | 16.64 | 11.42 |  | 11.42 |  | 0 | 1003.35 |  | 0 | 1003.35 | 0 |  | 0
|  | 1 Т ГРУЗА |  | 0 |  | 0 | [5 empty] | 0 |  |  | 0
|  | Индекс к основной заработной плате |  | 5.28 | * | 0 | * | 16.64 | = | 0
|  | Индекс к эксплуатации машин |  | 5.28 | * | 11.42 | * | 16.64 | = | 1003.35
|  | Индекс к заработной плате машинистов |  | 5.28 | * | 0 | * | 16.64 | = | 0
|  | Индекс к стоимости материалов |  | 5.28 | * | 0 | * | 16.64 | = | 0
|  | Накладные расходы |  |  |  | 0% |  | от суммы |  | 0 |  | 0 | 0
|  | Сметная прибыль |  |  |  | 0% |  | от суммы |  | 0 |  | 0 | 0
Прямые затраты | [12 empty] | 360635.65
ФОТ рабочих-строителей | [12 empty] | 3103.87
ФОТ машинистов | [12 empty] | 2595.42
Эксплуатация машин и механизмов | [12 empty] | 25759.18
Итого перевозка | [12 empty] | 13138.77
Стоимость материалов | [12 empty] | 318633.83
Итого накладные расходы | [12 empty] | 7494.11
Итого сметная прибыль | [12 empty] | 4283.1
Итого с накладными расходами и сметной прибылью | [12 empty] | 372412.86
НДС 18% | [12 empty] | 67034.31
Итого: | [12 empty] | 439447.17
Работу сдал:
м.п.
Работу принял:
м.п.

## Source
0 | Smeta.ru (495) 974-1589 |  | _PS_ |  | 0 | 0 | 0 | Smeta.ru |  | 1 | 25256
1 | 1 | 0 | 101 | 0 | Новый объект | ул. Красных Зорь, 12 (Копия) |  | 0 | [6 empty] | 0 | 0 |  |  |  |  | -3 |  | 0 | 2 | 1 | 1 |  | 0 | 2 | 0 | 0 | 0 | 2 | 0 | 0 | 0 |  |  | 0 | [12 empty] | 0 | 0 | 0 | 15881685 | Сметные нормы списания | Коды ценников | 15317977 | 0 | 0 |  | 0 | 0 | 1 | 1 | 0 | -1 |  | 2 |  | 0 | 1 | 1 | 0 | 0 | 0 | 0 | 12242100 | 12242092 | 12242090 | 12242088 | 0 | 0 |  | 0 | 14915821 | ФЕР-2001 (редакция 2009г)2009 | Версия 7.0.0.7 от 28.10.2011: для ФЕР, с п.3757-КК/08, п.6056-ИП/08,п.10753-ВТ/08 и п.15127-ИП/08 Текущие цены | ФЕР(редакция 2009г) | ФЕР(редакция 2009г) | ФЕР(редакция 2009г) | ФЕР(редакция 2009г) |  | 0 | 0 | 0 | 0 | 0 | 0 | 8
15 | 1
52 | 1 | 1 | 12 | 0 | Новый объект | ул. Красных Зорь, 12 (Копия) | 0 | 0 | 0 | 0 | 0 | 0 | 0 | 360635.65 | 318633.83 | 38897.95 | 2595.42 | 3103.87 | 0 | 61.7 | 33.35 | 0 | 7494.11 | 4283.1 | 0 | 0 | 0 | 0 | 0 | 0 | 0 | 0 | 0 | 0 | 0 | 0 | 0 | 0 | 0 | 0 | 0 | 0
0
3 | 1 |  | 58 |  | Новая локальная смета | Ремонт дворовых территорий и въездов к ним - ул. Красных Зорь, д. 12 | [16 empty] | 0 | [11 empty] | 0 | 0 | 0 | [18 empty] | {C1B1BE38-088F-4F2C-99F7-943814D7CD60} | 0 | 0 | [5 empty] | 0
52 | 1 | 3 | 20 | 0 | Новая локальная смета | Ремонт дворовых территорий и въездов к ним - ул. Красных Зорь, д. 12 | 0 | 0 | 0 | 0 | 0 | 0 | 0 | 360635.65 | 318633.83 | 38897.95 | 2595.42 | 3103.87 | 0 | 61.7 | 33.35 | 0 | 7494.11 | 4283.1 | 0 | 0 | 360635.65 | 318633.83 | 38897.95 | 2595.42 | 3103.87 | 0 | 61.7 | 33.35 | 0 | 7494.11 | 4283.1 | 0 | 0 | 0 | 0 | 0
17 | 1 | 9 | 9 | 1 | 27-04-001-4 | Устройство подстилающих и выравнивающих слоев оснований из щебня | 100 м3 | 0.5344 | 0 |  |  |  |  | 12940.32 | 50.02 | 12231.22 | 1028.57 | 659.08 | 0 | 14.8662 | 13.7608 | 0 | 2396.46 | 1367 |  | 0 | 4418.735 | 17.08 | 4176.6 | 351.225 | 225.055 | 0 | 27.8185 | 25.75 | 0 | 3554.06 | 17.08 | 3341.28 | 280.98 | 195.7 | 0 | 24.19 | 20.6 | 0 | 142 | 81 | 1 | 1 | 1 | 1 | 1 | 5.48 | 5.48 | 5.48 |  |  |  |  | 0 | 1 | ФЕР27-04-001-4 пр.№ 253 от 17 ноября 2008 г |  |  | 27001 | 0 | 408-9080 | 1 | 2 | 0 | 5.48 | 1 | 1 | 1 | 1 | 1 |  | 142 | 95 |  |  |  |  | 0 | 0 |  |  |  | 0 |  | 0 | 12940.32 | 93.5984 | 22887.768 | 1924.713 | 1233.3014 | 0 | 27.8185 | 25.75 | 0 | 2396.463 | 1366.9965 | *1,25 | *1,25 | *1,15 | *1,15 | *1,25 | 0 | 0 | 1 | 1 | 1 | 1 | 1 | 1007 | 100 м3 | 100 м3 материала основания (в плотном теле) | 100 | 15318159 | 2 | Общестроительные работы | 0 | 1 | 27001 | Автомобильные дороги | ФЕР-27 | 0 | 3554.06 | 17.08 | 3341.28 | 280.98 | 195.7 | 24.19 | 20.6 | 0 | 0 | 0 | 0 | 0 | *0.85 | 142 | 81
18 | 1 | 8 |  | 1,1 | 408-0016 | Щебень из природного камня для строительных работ марка 800, фракция 40-70 мм | м3 | 67.3344 | 126 |  |  |  |  | 38006.23 | 38006.23 | 0 | 0 | 0 | 0 | 0 | 0 | 0 | 0 | 0 |  | 0 | 103 | 103 | 0 | 0 | 0 | 0 | 0 | 0 | 0 | 103 | 103 | 0 | 0 | 0 | 0 | 0 | 0 | 0 | 142 | 81 | 1 | 1 | 1 | 1 | 1 | 5.48 | 5.48 | 5.48 |  |  |  |  | 3 | 1 | ФССЦ (2010) ч.4, раздел08, поз.0016 |  |  | 27001 | 0 | 408-9080 | 1 | 2 | 0 | 5.48 | 1 | 1 | 1 | 1 | 1 |  | 142 | 95 |  |  |  |  | 0 | 0 |  |  |  | 0 |  | 0 | 38006.23 | 564.44 | 0 | 0 | 0 | 0 | 0 | 0 | 0 | 0 | 0 | [5 empty] | 0 | 0 | 1 | 1 | 1 | 1 | 1 | 1007 | м3 | м3 | 1 | 15318159 | 2 | Общестроительные работы | 0 | 1 | 27001 | Автомобильные дороги | ФЕР-27 | 0 | 103 | 103 | 0 | 0 | 0 | 0 | 0 |  | 0 | 0 | 0 | 0 | *0.85 | 142 | 81
17 | 1 |  |  | 2 | т03-21-001-30 | Перевозка грузов I класса (щебня) автомобилями-самосвалами грузоподъемностью 10 т работающих вне карьера на расстояние до 30 км | 1 Т ГРУЗА | -94.27 | 0 |  |  |  |  | -9601.51 | 0 | -9601.51 | 0 | 0 | 0 | 0 | 0 | 0 | 0 | 0 |  | 0 | 19.29 | 0 | 19.29 | 0 | 0 | 0 | 0 | 0 | 0 | 19.29 | 0 | 19.29 | 0 | 0 | 0 | 0 | 0 | 0 |  |  | 1 | 1 | 1 | 1 | 1 | 5.28 | 5.28 | 5.28 |  |  |  |  | 0 | 1 | ФССЦт03-21-001-30 пр.№354 от 20 июля 2011 г |  |  | 700001 | 0 | 408-9080 | 1 | 10 | 0 | 5.28 | 1 | 1 | 1 | 1 | 1 |  | 0 | 0 |  |  |  |  | 0 | 0 |  |  |  | 0 |  | 0 | -9601.51 | 0 | 101.8512 | 0 | 0 | 0 | 0 | 0 | 0 | 0 | 0 | [5 empty] | 0 | 0 | 1 | 1 | 1 | 1 | 1 | 1013 | 1 Т ГРУЗА | 1 Т ГРУЗА | 1 | 15318055 | 10 | Перевозка, тара и упаковка | 0 | 1 | 700001 | Перевозка грузов: автомобильным транспортом, тракторами с прицепами | ФССЦ а/п | 0 | 19.29 | 0 | 19.29 | 0 | 0 | 0 | 0 | 0 | 0 | 0 | 0 | 0 |  | 0 | 0
17 | 1 |  |  | 3 | т03-21-001-90 | Перевозка грузов I класса (щебня) автомобилями-самосвалами грузоподъемностью 10 т работающих вне карьера на расстояние до 90 км | 1 Т ГРУЗА | 94.27 | 0 |  |  |  |  | 21358.26 | 0 | 21358.26 | 0 | 0 | 0 | 0 | 0 | 0 | 0 | 0 |  | 0 | 42.91 | 0 | 42.91 | 0 | 0 | 0 | 0 | 0 | 0 | 42.91 | 0 | 42.91 | 0 | 0 | 0 | 0 | 0 | 0 |  |  | 1 | 1 | 1 | 1 | 1 | 5.28 | 5.28 | 5.28 |  |  |  |  | 0 | 1 | ФССЦт03-21-001-90 пр.№354 от 20 июля 2011 г |  |  | 700001 | 0 | 408-9080 | 1 | 10 | 0 | 5.28 | 1 | 1 | 1 | 1 | 1 |  | 0 | 0 |  |  |  |  | 0 | 0 |  |  |  | 0 |  | 0 | 21358.26 | 0 | 226.5648 | 0 | 0 | 0 | 0 | 0 | 0 | 0 | 0 | [5 empty] | 0 | 0 | 1 | 1 | 1 | 1 | 1 | 1013 | 1 Т ГРУЗА | 1 Т ГРУЗА | 1 | 15318055 | 10 | Перевозка, тара и упаковка | 0 | 1 | 700001 | Перевозка грузов: автомобильным транспортом, тракторами с прицепами | ФССЦ а/п | 0 | 42.91 | 0 | 42.91 | 0 | 0 | 0 | 0 | 0 | 0 | 0 | 0 | 0 |  | 0 | 0
17 | 1 | 13 | 12 | 4 | 27-06-026-1 | Розлив вяжущих материалов | т | 0.2017 | 0 |  |  |  |  | 1748.31 | 1693.6 | 54.71 | 10.58 | 0 | 0 | 0 | 0.1664 | 0 | 15.02 | 8.57 |  | 0 | 1581.73 | 1532.23 | 49.5 | 9.575 | 0 | 0 | 0 | 0.825 | 0 | 1571.83 | 1532.23 | 39.6 | 7.66 | 0 | 0 | 0 | 0.66 | 0 | 142 | 81 | 1 | 1 | 1 | 1 | 1 | 5.48 | 5.48 | 5.48 |  |  |  |  | 0 | 1 | ФЕР27-06-026-1 пр.№ 253 от 17 ноября 2008 г |  |  | 27001 | 0 | 408-9080 | 1 | 2 | 0 | 5.48 | 1 | 1 | 1 | 1 | 1 |  | 142 | 95 |  |  |  |  | 0 | 0 |  |  |  | 0 |  | 0 | 1748.31 | 8396.6204 | 271.26 | 52.471 | 0 | 0 | 0 | 0.825 | 0 | 15.0236 | 8.5698 | *1,25 | *1,25 | *1,15 | *1,15 | *1,25 | 0 | 0 | 1 | 1 | 1 | 1 | 1 | 1009 | т | 1 т | 1000 | 15318159 | 2 | Общестроительные работы | 0 | 1 | 27001 | Автомобильные дороги | ФЕР-27 | 0 | 1571.83 | 1532.23 | 39.6 | 7.66 | 0 | 0 | 0.66 | 0 | 0 | 0 | 0 | 0 | *0.85 | 142 | 81
18 | 1 | 13 |  | 4,1 | 101-1561 | Битумы нефтяные дорожные жидкие, класс МГ, СГ | т | -0.20775 | -1.03 |  |  |  |  | -1693.6 | -1693.6 | 0 | 0 | 0 | 0 | 0 | 0 | 0 | 0 | 0 |  | 0 | 1487.6 | 1487.6 | 0 | 0 | 0 | 0 | 0 | 0 | 0 | 1487.6 | 1487.6 | 0 | 0 | 0 | 0 | 0 | 0 | 0 | 142 | 81 | 1 | 1 | 1 | 1 | 1 | 5.48 | 5.48 | 5.48 |  |  |  |  | 3 | 1 | ФССЦ (2010) ч.1, раздел01, поз.1561 |  |  | 27001 | 0 | 408-9080 | 1 | 2 | 0 | 5.48 | 1 | 1 | 1 | 1 | 1 |  | 142 | 95 |  |  |  |  | 0 | 0 |  |  |  | 0 |  | 0 | -1693.6 | 8152.048 | 0 | 0 | 0 | 0 | 0 | 0 | 0 | 0 | 0 | *1,25 | *1,25 | *1,15 | *1,15 | *1,25 | 0 | 0 | 1 | 1 | 1 | 1 | 1 | 1009 | т | т | 1000 | 15318159 | 2 | Общестроительные работы | 0 | 1 | 27001 | Автомобильные дороги | ФЕР-27 | 0 | 1487.6 | 1487.6 | 0 | 0 | 0 | 0 | 0 |  | 0 | 0 | 0 | 0 | *0.85 | 142 | 81
18 | 1 | 12 |  | 4,2 | 101-1559 | Битумы нефтяные дорожные марки БНД-60/90, БНД-90/130 | т | 0.20775 | 1.03 |  |  |  |  | 2473.32 | 2473.32 | 0 | 0 | 0 | 0 | 0 | 0 | 0 | 0 | 0 |  | 0 | 2172.48 | 2172.48 | 0 | 0 | 0 | 0 | 0 | 0 | 0 | 2172.48 | 2172.48 | 0 | 0 | 0 | 0 | 0 | 0 | 0 | 142 | 81 | 1 | 1 | 1 | 1 | 1 | 5.48 | 5.48 | 5.48 |  |  |  |  | 3 | 1 | ФССЦ (2010) ч.1, раздел01, поз.1559 |  |  | 27001 | 0 | 408-9080 | 1 | 2 | 0 | 5.48 | 1 | 1 | 1 | 1 | 1 |  | 142 | 95 |  |  |  |  | 0 | 0 |  |  |  | 0 |  | 0 | 2473.32 | 11905.1904 | 0 | 0 | 0 | 0 | 0 | 0 | 0 | 0 | 0 | *1,25 | *1,25 | *1,15 | *1,15 | *1,25 | 0 | 0 | 1 | 1 | 1 | 1 | 1 | 1009 | т | т | 1000 | 15318159 | 2 | Общестроительные работы | 0 | 1 | 27001 | Автомобильные дороги | ФЕР-27 | 0 | 2172.48 | 2172.48 | 0 | 0 | 0 | 0 | 0 |  | 0 | 0 | 0 | 0 | *0.85 | 142 | 81
17 | 1 | 22 | 20 | 5 | 68-10-1 | Устройство выравнивающего слоя из асфальтобетонной смеси: с применением укладчиков асфальтобетона | 100 т | 0.2574 | 0 |  |  |  |  | 71157.48 | 65539.8 | 5204.81 | 581.6 | 412.87 | 0 | 7.7194 | 7.6963 | 0 | 1034.25 | 596.68 |  | 0 | 50446.55 | 46463.94 | 3689.91 | 412.32 | 292.7 | 0 | 29.99 | 29.9 | 0 | 50446.55 | 46463.94 | 3689.91 | 412.32 | 292.7 | 0 | 29.99 | 29.9 | 0 | 104 | 60 | 1 | 1 | 1 | 1 | 1 | 5.48 | 5.48 | 5.48 |  |  |  |  | 0 | 1 | ФЕРр68-10-1 пр.№ 207 от 13 октября 2008 г |  |  | 68001 | 0 | 408-9080 | 1 | 6 | 0 | 5.48 | 1 | 1 | 1 | 1 | 1 |  | 104 | 60 |  |  |  |  | 0 | 0 |  |  |  | 0 |  | 0 | 71157.48 | 254622.3912 | 20220.7068 | 2259.5136 | 1603.996 | 0 | 29.99 | 29.9 | 0 | 1034.2488 | 596.682 | [5 empty] | 0 | 0 | 1 | 1 | 1 | 1 | 1 | 1009 | 100 т | 100 т смеси | 100000 | 15318244 | 6 | Ремонтно-строительные работы | 0 | 1 | 68001 | Благоустройство | ФЕРр-68 | 0 | 50446.55 | 46463.94 | 3689.91 | 412.32 | 292.7 | 29.99 | 29.9 | 0 | 0 | 0 | 0 | 0 |  | 104 | 60
18 | 1 | 22 |  | 5,1 | 410-0021 | Асфальтобетонные смеси дорожные, аэродромные и асфальтобетон (горячие и теплые для пористого асфальтобетона щебеночные и гравийные), марка I | т | -25.9974 | -101 |  |  |  |  | -65521.42 | -65521.42 | 0 | 0 | 0 | 0 | 0 | 0 | 0 | 0 | 0 |  | 0 | 459.91 | 459.91 | 0 | 0 | 0 | 0 | 0 | 0 | 0 | 459.91 | 459.91 | 0 | 0 | 0 | 0 | 0 | 0 | 0 | 104 | 60 | 1 | 1 | 1 | 1 | 1 | 5.48 | 5.48 | 5.48 |  |  |  |  | 3 | 1 | ФССЦ (2010) ч.4, раздел10, поз.0021 |  |  | 68001 | 0 | 408-9080 | 1 | 6 | 0 | 5.48 | 1 | 1 | 1 | 1 | 1 |  | 104 | 60 |  |  |  |  | 0 | 0 |  |  |  | 0 |  | 0 | -65521.42 | 2520.3068 | 0 | 0 | 0 | 0 | 0 | 0 | 0 | 0 | 0 | [5 empty] | 0 | 0 | 1 | 1 | 1 | 1 | 1 | 1009 | т | т | 1000 | 15318244 | 6 | Ремонтно-строительные работы | 0 | 1 | 68001 | Благоустройство | ФЕРр-68 | 0 | 459.91 | 459.91 | 0 | 0 | 0 | 0 | 0 |  | 0 | 0 | 0 | 0 |  | 104 | 60
18 | 1 | 21 |  | 5,2 | 410-0008 | Асфальтобетонные смеси дорожные, марка II, тип Г | т | 25.9974 | 101 |  |  |  |  | 81433.42 | 81433.42 | 0 | 0 | 0 | 0 | 0 | 0 | 0 | 0 | 0 |  | 0 | 571.6 | 571.6 | 0 | 0 | 0 | 0 | 0 | 0 | 0 | 571.6 | 571.6 | 0 | 0 | 0 | 0 | 0 | 0 | 0 | 104 | 60 | 1 | 1 | 1 | 1 | 1 | 5.48 | 5.48 | 5.48 |  |  |  |  | 3 | 1 | ФССЦ (2010) ч.4, раздел10, поз.0008 |  |  | 68001 | 0 | 408-9080 | 1 | 6 | 0 | 5.48 | 1 | 1 | 1 | 1 | 1 |  | 104 | 60 |  |  |  |  | 0 | 0 |  |  |  | 0 |  | 0 | 81433.42 | 3132.368 | 0 | 0 | 0 | 0 | 0 | 0 | 0 | 0 | 0 | [5 empty] | 0 | 0 | 1 | 1 | 1 | 1 | 1 | 1009 | т | т | 1000 | 15318244 | 6 | Ремонтно-строительные работы | 0 | 1 | 68001 | Благоустройство | ФЕРр-68 | 0 | 571.6 | 571.6 | 0 | 0 | 0 | 0 | 0 |  | 0 | 0 | 0 | 0 |  | 104 | 60
17 | 1 | 35 | 33 | 6 | 27-06-020-5 | Устройство покрытия толщиной 4 см из горячих асфальтобетонных смесей плотных песчаных типа ГД, плотность каменных материалов 2,5-2,9-3 т/м3 | 1000 м2 | 0.44559 | 0 |  |  |  |  | 139148.36 | 130830.27 | 7283.44 | 801.35 | 1034.65 | 0 | 19.626 | 10.6273 | 0 | 2607.12 | 1487.16 |  | 0 | 56985.2025 | 53578.71 | 2982.775 | 328.175 | 423.7175 | 0 | 44.045 | 23.85 | 0 | 56333.38 | 53578.71 | 2386.22 | 262.54 | 368.45 | 0 | 38.3 | 19.08 | 0 | 142 | 81 | 1 | 1 | 1 | 1 | 1 | 5.48 | 5.48 | 5.48 |  |  |  |  | 0 | 1 | ФЕР27-06-020-5 пр.№ 253 от 17 ноября 2008 г |  |  | 27001 | 0 | 408-9080 | 1 | 2 | 0 | 5.48 | 1 | 1 | 1 | 1 | 1 |  | 142 | 95 |  |  |  |  | 0 | 0 |  |  |  | 0 |  | 0 | 139148.36 | 293611.3308 | 16345.607 | 1798.399 | 2321.9719 | 0 | 44.045 | 23.85 | 0 | 2607.12 | 1487.16 | *1,25 | *1,25 | *1,15 | *1,15 | *1,25 | 0 | 0 | 1 | 1 | 1 | 1 | 1 | 1005 | 1000 м2 | 1000 м2 покрытия | 1000 | 15318159 | 2 | Общестроительные работы | 0 | 1 | 27001 | Автомобильные дороги | ФЕР-27 | 0 | 56333.38 | 53578.71 | 2386.22 | 262.54 | 368.45 | 38.3 | 19.08 | 0 | 0 | 0 | 0 | 0 | *0.85 | 142 | 81
17 | 1 | 39 | 37 | 7 | 27-06-021-5 | На каждые 0,5 см изменения толщины покрытия добавлять или исключать к расценке 27-06-020-05 (до 5 см) | 1000 м2 | 0.89118 | 0 |  |  |  |  | 32694.89 | 32672.17 | 17.83 | 0 | 4.89 | 0 | 0.092237 | 0 | 0 | 6.94 | 3.96 |  | 0 | 6694.7405 | 6690.09 | 3.65 | 0 | 1.0005 | 0 | 0.1035 | 0 | 0 | 6693.88 | 6690.09 | 2.92 | 0 | 0.87 | 0 | 0.09 | 0 | 0 | 142 | 81 | 1 | 1 | 1 | 1 | 1 | 5.48 | 5.48 | 5.48 |  |  |  |  | 0 | 1 | ФЕР27-06-021-5 пр.№ 253 от 17 ноября 2008 г |  |  | 27001 | 0 | 408-9080 | 1 | 2 | 0 | 5.48 | 1 | 1 | 1 | 1 | 1 |  | 142 | 95 |  |  |  |  | 0 | 0 |  |  |  | 0 |  | 0 | 32694.89 | 36661.6932 | 20.002 | 0 | 5.4827 | 0 | 0.1035 | 0 | 0 | 6.9438 | 3.9609 | *1,25 | *1,25 | *1,15 | *1,15 | *1,25 | 0 | 0 | 1 | 1 | 1 | 1 | 1 | 1005 | 1000 м2 | 1000 м2 покрытия | 1000 | 15318159 | 2 | Общестроительные работы | 0 | 1 | 27001 | Автомобильные дороги | ФЕР-27 | 0 | 6693.88 | 6690.09 | 2.92 | 0 | 0.87 | 0.09 | 0 | 0 | 0 | 0 | 0 | 0 | *0.85 | 142 | 81
17 | 1 | 47 | 44 | 8 | 68-10-2 | Устройство выравнивающего слоя из асфальтобетонной смеси: без применения укладчиков асфальтобетона | 100 т | 0.0339 | 0 |  |  |  |  | 9384.71 | 8631.7 | 599.82 | 77.02 | 153.19 | 0 | 2.9059 | 1.0584 | 0 | 239.42 | 138.13 |  | 0 | 50517.35 | 46463.94 | 3228.78 | 414.6 | 824.63 | 0 | 85.72 | 31.22 | 0 | 50517.35 | 46463.94 | 3228.78 | 414.6 | 824.63 | 0 | 85.72 | 31.22 | 0 | 104 | 60 | 1 | 1 | 1 | 1 | 1 | 5.48 | 5.48 | 5.48 |  |  |  |  | 0 | 1 | ФЕРр68-10-2 пр.№ 207 от 13 октября 2008 г |  |  | 68001 | 0 | 408-9080 | 1 | 6 | 0 | 5.48 | 1 | 1 | 1 | 1 | 1 |  | 104 | 60 |  |  |  |  | 0 | 0 |  |  |  | 0 |  | 0 | 9384.71 | 254622.3912 | 17693.7144 | 2272.008 | 4518.9724 | 0 | 85.72 | 31.22 | 0 | 239.4184 | 138.126 | [5 empty] | 0 | 0 | 1 | 1 | 1 | 1 | 1 | 1009 | 100 т | 100 т смеси | 100000 | 15318244 | 6 | Ремонтно-строительные работы | 0 | 1 | 68001 | Благоустройство | ФЕРр-68 | 0 | 50517.35 | 46463.94 | 3228.78 | 414.6 | 824.63 | 85.72 | 31.22 | 0 | 0 | 0 | 0 | 0 |  | 104 | 60
18 | 1 | 47 |  | 8,1 | 410-0021 | Асфальтобетонные смеси дорожные, аэродромные и асфальтобетон (горячие и теплые для пористого асфальтобетона щебеночные и гравийные), марка I | т | -3.4239 | -101 |  |  |  |  | -8629.28 | -8629.28 | 0 | 0 | 0 | 0 | 0 | 0 | 0 | 0 | 0 |  | 0 | 459.91 | 459.91 | 0 | 0 | 0 | 0 | 0 | 0 | 0 | 459.91 | 459.91 | 0 | 0 | 0 | 0 | 0 | 0 | 0 | 104 | 60 | 1 | 1 | 1 | 1 | 1 | 5.48 | 5.48 | 5.48 |  |  |  |  | 3 | 1 | ФССЦ (2010) ч.4, раздел10, поз.0021 |  |  | 68001 | 0 | 408-9080 | 1 | 6 | 0 | 5.48 | 1 | 1 | 1 | 1 | 1 |  | 104 | 60 |  |  |  |  | 0 | 0 |  |  |  | 0 |  | 0 | -8629.28 | 2520.3068 | 0 | 0 | 0 | 0 | 0 | 0 | 0 | 0 | 0 | [5 empty] | 0 | 0 | 1 | 1 | 1 | 1 | 1 | 1009 | т | т | 1000 | 15318244 | 6 | Ремонтно-строительные работы | 0 | 1 | 68001 | Благоустройство | ФЕРр-68 | 0 | 459.91 | 459.91 | 0 | 0 | 0 | 0 | 0 |  | 0 | 0 | 0 | 0 |  | 104 | 60
18 | 1 | 46 |  | 8,2 | 410-0008 | Асфальтобетонные смеси дорожные, марка II, тип Г | т | 3.4239 | 101 |  |  |  |  | 10724.91 | 10724.91 | 0 | 0 | 0 | 0 | 0 | 0 | 0 | 0 | 0 |  | 0 | 571.6 | 571.6 | 0 | 0 | 0 | 0 | 0 | 0 | 0 | 571.6 | 571.6 | 0 | 0 | 0 | 0 | 0 | 0 | 0 | 104 | 60 | 1 | 1 | 1 | 1 | 1 | 5.48 | 5.48 | 5.48 |  |  |  |  | 3 | 1 | ФССЦ (2010) ч.4, раздел10, поз.0008 |  |  | 68001 | 0 | 408-9080 | 1 | 6 | 0 | 5.48 | 1 | 1 | 1 | 1 | 1 |  | 104 | 60 |  |  |  |  | 0 | 0 |  |  |  | 0 |  | 0 | 10724.91 | 3132.368 | 0 | 0 | 0 | 0 | 0 | 0 | 0 | 0 | 0 | [5 empty] | 0 | 0 | 1 | 1 | 1 | 1 | 1 | 1009 | т | т | 1000 | 15318244 | 6 | Ремонтно-строительные работы | 0 | 1 | 68001 | Благоустройство | ФЕРр-68 | 0 | 571.6 | 571.6 | 0 | 0 | 0 | 0 | 0 |  | 0 | 0 | 0 | 0 |  | 104 | 60
17 | 1 | 57 | 53 | 9 | 27-07-001-1 | Устройство асфальтобетонных покрытий дорожек и тротуаров однослойных из литой мелкозернистой асфальто-бетонной смеси толщиной 3 см | 100 м2 | 0.5875 | 0 |  |  |  |  | 11596.64 | 10844.47 | 232.13 | 2.29 | 520.04 | 0 | 10.2155 | 0.036719 | 0 | 741.71 | 423.09 |  | 0 | 3601.999 | 3368.37 | 72.1 | 0.7125 | 161.529 | 0 | 17.388 | 0.0625 | 0 | 3566.51 | 3368.37 | 57.68 | 0.57 | 140.46 | 0 | 15.12 | 0.05 | 0 | 142 | 81 | 1 | 1 | 1 | 1 | 1 | 5.48 | 5.48 | 5.48 |  |  |  |  | 0 | 1 | ФЕР27-07-001-1 пр.№ 253 от 17 ноября 2008 г |  |  | 27001 | 0 | 408-9080 | 1 | 2 | 0 | 5.48 | 1 | 1 | 1 | 1 | 1 |  | 142 | 95 |  |  |  |  | 0 | 0 |  |  |  | 0 |  | 0 | 11596.64 | 18458.6676 | 395.108 | 3.9045 | 885.1789 | 0 | 17.388 | 0.0625 | 0 | 741.7086 | 423.0873 | *1,25 | *1,25 | *1,15 | *1,15 | *1,25 | 0 | 0 | 1 | 1 | 1 | 1 | 1 | 1005 | 100 м2 | 100 м2 покрытия | 100 | 15318159 | 2 | Общестроительные работы | 0 | 1 | 27001 | Автомобильные дороги | ФЕР-27 | 0 | 3566.51 | 3368.37 | 57.68 | 0.57 | 140.46 | 15.12 | 0.05 | 0 | 0 | 0 | 0 | 0 | *0.85 | 142 | 81
18 | 1 | 57 |  | 9,1 | 410-0054 | Асфальт литой для покрытий тротуаров тип II (жесткий) | т | -4.1947 | -7.14 |  |  |  |  | -10468.15 | -10468.15 | 0 | 0 | 0 | 0 | 0 | 0 | 0 | 0 | 0 |  | 0 | 455.39 | 455.39 | 0 | 0 | 0 | 0 | 0 | 0 | 0 | 455.39 | 455.39 | 0 | 0 | 0 | 0 | 0 | 0 | 0 | 142 | 81 | 1 | 1 | 1 | 1 | 1 | 5.48 | 5.48 | 5.48 |  |  |  |  | 3 | 1 | ФССЦ (2010) ч.4, раздел10, поз.0054 |  |  | 27001 | 0 | 408-9080 | 1 | 2 | 0 | 5.48 | 1 | 1 | 1 | 1 | 1 |  | 142 | 95 |  |  |  |  | 0 | 0 |  |  |  | 0 |  | 0 | -10468.15 | 2495.5372 | 0 | 0 | 0 | 0 | 0 | 0 | 0 | 0 | 0 | *1,25 | *1,25 | *1,15 | *1,15 | *1,25 | 0 | 0 | 1 | 1 | 1 | 1 | 1 | 1009 | т | т | 1000 | 15318159 | 2 | Общестроительные работы | 0 | 1 | 27001 | Автомобильные дороги | ФЕР-27 | 0 | 455.39 | 455.39 | 0 | 0 | 0 | 0 | 0 |  | 0 | 0 | 0 | 0 | *0.85 | 142 | 81
18 | 1 | 56 |  | 9,2 | 410-0008 | Асфальтобетонные смеси дорожные, марка II, тип Г | т | 4.1947 | 7.14 |  |  |  |  | 13139.5 | 13139.5 | 0 | 0 | 0 | 0 | 0 | 0 | 0 | 0 | 0 |  | 0 | 571.6 | 571.6 | 0 | 0 | 0 | 0 | 0 | 0 | 0 | 571.6 | 571.6 | 0 | 0 | 0 | 0 | 0 | 0 | 0 | 142 | 81 | 1 | 1 | 1 | 1 | 1 | 5.48 | 5.48 | 5.48 |  |  |  |  | 3 | 1 | ФССЦ (2010) ч.4, раздел10, поз.0008 |  |  | 27001 | 0 | 408-9080 | 1 | 2 | 0 | 5.48 | 1 | 1 | 1 | 1 | 1 |  | 142 | 95 |  |  |  |  | 0 | 0 |  |  |  | 0 |  | 0 | 13139.5 | 3132.368 | 0 | 0 | 0 | 0 | 0 | 0 | 0 | 0 | 0 | *1,25 | *1,25 | *1,15 | *1,15 | *1,25 | 0 | 0 | 1 | 1 | 1 | 1 | 1 | 1009 | т | т | 1000 | 15318159 | 2 | Общестроительные работы | 0 | 1 | 27001 | Автомобильные дороги | ФЕР-27 | 0 | 571.6 | 571.6 | 0 | 0 | 0 | 0 | 0 |  | 0 | 0 | 0 | 0 | *0.85 | 142 | 81
17 | 1 | 61 | 56 | 10 | 27-07-001-2 | На каждые 0,5 см изменения толщины покрытия добавлять к расценке 27-07-001-01 (до 5 см) | 100 м2 | 2.35 | 0 |  |  |  |  | 7550.41 | 7096.04 | 135.22 | 0 | 319.15 | 0 | 6.2698 | 0 | 0 | 453.19 | 258.51 |  | 0 | 586.3025 | 551.02 | 10.5 | 0 | 24.7825 | 0 | 2.668 | 0 | 0 | 580.97 | 551.02 | 8.4 | 0 | 21.55 | 0 | 2.32 | 0 | 0 | 142 | 81 | 1 | 1 | 1 | 1 | 1 | 5.48 | 5.48 | 5.48 |  |  |  |  | 0 | 1 | ФЕР27-07-001-2 пр.№ 253 от 17 ноября 2008 г |  |  | 27001 | 0 | 408-9080 | 1 | 2 | 0 | 5.48 | 1 | 1 | 1 | 1 | 1 |  | 142 | 95 |  |  |  |  | 0 | 0 |  |  |  | 0 |  | 0 | 7550.41 | 3019.5896 | 57.54 | 0 | 135.8081 | 0 | 2.668 | 0 | 0 | 453.193 | 258.5115 | *1,25 | *1,25 | *1,15 | *1,15 | *1,25 | 0 | 0 | 1 | 1 | 1 | 1 | 1 | 1005 | 100 м2 | 100 м2 покрытия | 100 | 15318159 | 2 | Общестроительные работы | 0 | 1 | 27001 | Автомобильные дороги | ФЕР-27 | 0 | 580.97 | 551.02 | 8.4 | 0 | 21.55 | 2.32 | 0 | 0 | 0 | 0 | 0 | 0 | *0.85 | 142 | 81
18 | 1 | 61 |  | 10,1 | 410-0054 | Асфальт литой для покрытий тротуаров тип II (жесткий) | т | -2.8435 | -1.21 |  |  |  |  | -7096.06 | -7096.06 | 0 | 0 | 0 | 0 | 0 | 0 | 0 | 0 | 0 |  | 0 | 455.39 | 455.39 | 0 | 0 | 0 | 0 | 0 | 0 | 0 | 455.39 | 455.39 | 0 | 0 | 0 | 0 | 0 | 0 | 0 | 142 | 81 | 1 | 1 | 1 | 1 | 1 | 5.48 | 5.48 | 5.48 |  |  |  |  | 3 | 1 | ФССЦ (2010) ч.4, раздел10, поз.0054 |  |  | 27001 | 0 | 408-9080 | 1 | 2 | 0 | 5.48 | 1 | 1 | 1 | 1 | 1 |  | 142 | 95 |  |  |  |  | 0 | 0 |  |  |  | 0 |  | 0 | -7096.06 | 2495.5372 | 0 | 0 | 0 | 0 | 0 | 0 | 0 | 0 | 0 | *1,25 | *1,25 | *1,15 | *1,15 | *1,25 | 0 | 0 | 1 | 1 | 1 | 1 | 1 | 1009 | т | т | 1000 | 15318159 | 2 | Общестроительные работы | 0 | 1 | 27001 | Автомобильные дороги | ФЕР-27 | 0 | 455.39 | 455.39 | 0 | 0 | 0 | 0 | 0 |  | 0 | 0 | 0 | 0 | *0.85 | 142 | 81
18 | 1 | 60 |  | 10,2 | 410-0008 | Асфальтобетонные смеси дорожные, марка II, тип Г | т | 2.8435 | 1.21 |  |  |  |  | 8906.89 | 8906.89 | 0 | 0 | 0 | 0 | 0 | 0 | 0 | 0 | 0 |  | 0 | 571.6 | 571.6 | 0 | 0 | 0 | 0 | 0 | 0 | 0 | 571.6 | 571.6 | 0 | 0 | 0 | 0 | 0 | 0 | 0 | 142 | 81 | 1 | 1 | 1 | 1 | 1 | 5.48 | 5.48 | 5.48 |  |  |  |  | 3 | 1 | ФССЦ (2010) ч.4, раздел10, поз.0008 |  |  | 27001 | 0 | 408-9080 | 1 | 2 | 0 | 5.48 | 1 | 1 | 1 | 1 | 1 |  | 142 | 95 |  |  |  |  | 0 | 0 |  |  |  | 0 |  | 0 | 8906.89 | 3132.368 | 0 | 0 | 0 | 0 | 0 | 0 | 0 | 0 | 0 | *1,25 | *1,25 | *1,15 | *1,15 | *1,25 | 0 | 0 | 1 | 1 | 1 | 1 | 1 | 1009 | т | т | 1000 | 15318159 | 2 | Общестроительные работы | 0 | 1 | 27001 | Автомобильные дороги | ФЕР-27 | 0 | 571.6 | 571.6 | 0 | 0 | 0 | 0 | 0 |  | 0 | 0 | 0 | 0 | *0.85 | 142 | 81
17 | 1 |  |  | 11 | т01-01-001-39 | Погрузка при автомобильных перевозках грунта (от очистки основания) | 1 Т ГРУЗА | 16.64 | 0 |  |  |  |  | 378.67 | 0 | 378.67 | 94.01 | 0 | 0 | 0 | 0 | 0 | 0 | 0 |  | 0 | 4.31 | 0 | 4.31 | 1.07 | 0 | 0 | 0 | 0 | 0 | 3.65 | 0 | 3.65 | 0.41 | 0 | 0 | 0 | 0 | 0 |  |  | 1 | 1 | 1 | 1 | 1 | 5.28 | 5.28 | 5.28 |  |  |  |  | 0 | 1 | ФССЦт01-01-001-39 пр.№354 от 20 июля 2011 г |  |  | 700004 | 0 | 408-9080 | 1 | 10 | 0 | 5.28 | 1 | 1 | 1 | 1 | 1 |  | 0 | 0 |  |  |  |  | 0 | 0 |  |  |  | 0 |  | 0 | 378.67 | 0 | 22.7568 | 5.6496 | 0 | 0 | 0 | 0 | 0 | 0 | 0 | [5 empty] | 0 | 0 | 1 | 1 | 1 | 1 | 1 | 1013 | 1 Т ГРУЗА | 1 Т ГРУЗА | 1 | 15318304 | 10 | Перевозка, тара и упаковка | 0 | 1 | 700004 | Перевозка грузов: погрузочно-разгрузочные работы при автоперевозках (2009) | ФССЦ а/п | 0 | 4.31 | 0 | 3.65 | 0.41 | 0 | 0 | 0 | 0 | 0 | 0 | 0 | 0 |  | 0 | 0
17 | 1 |  |  | 12 | т03-21-001-10 | Перевозка грузов I класса (от очистки основания) автомобилями-самосвалами грузоподъемностью 10 т работающих вне карьера на расстояние до 10 км | 1 Т ГРУЗА | 16.64 | 0 |  |  |  |  | 1003.35 | 0 | 1003.35 | 0 | 0 | 0 | 0 | 0 | 0 | 0 | 0 |  | 0 | 11.42 | 0 | 11.42 | 0 | 0 | 0 | 0 | 0 | 0 | 11.42 | 0 | 11.42 | 0 | 0 | 0 | 0 | 0 | 0 |  |  | 1 | 1 | 1 | 1 | 1 | 5.28 | 5.28 | 5.28 |  |  |  |  | 0 | 1 | ФССЦт03-21-001-10 пр.№354 от 20 июля 2011 г |  |  | 700001 | 0 | 408-9080 | 1 | 10 | 0 | 5.28 | 1 | 1 | 1 | 1 | 1 |  | 0 | 0 |  |  |  |  | 0 | 0 |  |  |  | 0 |  | 0 | 1003.35 | 0 | 60.2976 | 0 | 0 | 0 | 0 | 0 | 0 | 0 | 0 | [5 empty] | 0 | 0 | 1 | 1 | 1 | 1 | 1 | 1013 | 1 Т ГРУЗА | 1 Т ГРУЗА | 1 | 15318055 | 10 | Перевозка, тара и упаковка | 0 | 1 | 700001 | Перевозка грузов: автомобильным транспортом, тракторами с прицепами | ФССЦ а/п | 0 | 11.42 | 0 | 11.42 | 0 | 0 | 0 | 0 | 0 | 0 | 0 | 0 | 0 |  | 0 | 0
17 | 1 | 67 | 62 | 13 | 66-22-1 | Замена люков и кирпичных горловин колодцев и камер (без замены люков) | шт. | 0 | 0 |  |  |  |  | 0 | 0 | 0 | 0 | 0 | 0 | 0 | 0 | 0 | 0 | 0 |  | 0 | 864.25 | 816.89 | 8.72 | 0 | 38.64 | 0 | 4.53 | 0 | 0 | 864.25 | 816.89 | 8.72 | 0 | 38.64 | 0 | 4.53 | 0 | 0 | 108 | 68 | 1 | 1 | 1 | 1 | 1 | 5.48 | 5.48 | 5.48 |  |  |  |  | 0 | 1 | ФЕРр66-22-1 пр.№ 207 от 13 октября 2008 г |  |  | 66008 | 0 | 408-9080 | 1 | 6 | 0 | 5.48 | 1 | 1 | 1 | 1 | 1 |  | 108 | 68 |  |  |  |  | 0 | 0 |  |  |  | 0 |  | 0 | 0 | 4476.5572 | 47.7856 | 0 | 211.7472 | 0 | 4.53 | 0 | 0 | 0 | 0 | [5 empty] | 0 | 0 | 1 | 1 | 1 | 1 | 1 | 1010 | шт. | 1 люк | 1 | 15318229 | 6 | Ремонтно-строительные работы | 0 | 1 | 66008 | Наружные с/техработы : смена труб | ФЕРр-66 | 0 | 864.25 | 816.89 | 8.72 | 0 | 38.64 | 4.53 | 0 | 0 | 0 | 0 | 0 | 0 |  | 108 | 68
18 | 1 | 64 |  | 13,1 | 101-2536 | Люки чугунные тяжелый | шт. | 0 | -1 |  |  |  |  | 0 | 0 | 0 | 0 | 0 | 0 | 0 | 0 | 0 | 0 | 0 |  | 0 | 569.52 | 569.52 | 0 | 0 | 0 | 0 | 0 | 0 | 0 | 569.52 | 569.52 | 0 | 0 | 0 | 0 | 0 | 0 | 0 | 108 | 68 | 1 | 1 | 1 | 1 | 1 | 5.48 | 5.48 | 5.48 |  |  |  |  | 3 | 1 | ФССЦ (2010) ч.1, раздел01, поз.2536 |  |  | 66008 | 0 | 408-9080 | 1 | 6 | 0 | 5.48 | 1 | 1 | 1 | 1 | 1 |  | 108 | 68 |  |  |  |  | 0 | 0 |  |  |  | 0 |  | 0 | 0 | 3120.9696 | 0 | 0 | 0 | 0 | 0 | 0 | 0 | 0 | 0 | [5 empty] | 0 | 0 | 1 | 1 | 1 | 1 | 1 | 1010 | шт. | шт. | 1 | 15318229 | 6 | Ремонтно-строительные работы | 0 | 1 | 66008 | Наружные с/техработы : смена труб | ФЕРр-66 | 0 | 569.52 | 569.52 | 0 | 0 | 0 | 0 | 0 |  | 0 | 0 | 0 | 0 |  | 108 | 68
17 | 1 | 76 | 68 | 14 | 66-22-1 | Замена люков и кирпичных горловин колодцев и камер (поднятие на 2 ряда кирпича) без замены люков | шт. | 0 | 0 |  |  |  |  | 0 | 0 | 0 | 0 | 0 | 0 | 0 | 0 | 0 | 0 | 0 |  | 0 | 864.25 | 816.89 | 8.72 | 0 | 38.64 | 0 | 4.53 | 0 | 0 | 864.25 | 816.89 | 8.72 | 0 | 38.64 | 0 | 4.53 | 0 | 0 | 108 | 68 | 1 | 1 | 1 | 1 | 1 | 5.48 | 5.48 | 5.48 |  |  |  |  | 0 | 1 | ФЕРр66-22-1 пр.№ 207 от 13 октября 2008 г |  |  | 66008 | 0 | 408-9080 | 1 | 6 | 0 | 5.48 | 1 | 1 | 1 | 1 | 1 |  | 108 | 68 |  |  |  |  | 0 | 0 |  |  |  | 0 |  | 0 | 0 | 4476.5572 | 47.7856 | 0 | 211.7472 | 0 | 4.53 | 0 | 0 | 0 | 0 | [5 empty] | 0 | 0 | 1 | 1 | 1 | 1 | 1 | 1010 | шт. | 1 люк | 1 | 15318229 | 6 | Ремонтно-строительные работы | 0 | 1 | 66008 | Наружные с/техработы : смена труб | ФЕРр-66 | 0 | 864.25 | 816.89 | 8.72 | 0 | 38.64 | 4.53 | 0 | 0 | 0 | 0 | 0 | 0 |  | 108 | 68
18 | 1 | 70 |  | 14,1 | 101-2536 | Люки чугунные тяжелый | шт. | 0 | -1 |  |  |  |  | 0 | 0 | 0 | 0 | 0 | 0 | 0 | 0 | 0 | 0 | 0 |  | 0 | 569.52 | 569.52 | 0 | 0 | 0 | 0 | 0 | 0 | 0 | 569.52 | 569.52 | 0 | 0 | 0 | 0 | 0 | 0 | 0 | 108 | 68 | 1 | 1 | 1 | 1 | 1 | 5.48 | 5.48 | 5.48 |  |  |  |  | 3 | 1 | ФССЦ (2010) ч.1, раздел01, поз.2536 |  |  | 66008 | 0 | 408-9080 | 1 | 6 | 0 | 5.48 | 1 | 1 | 1 | 1 | 1 |  | 108 | 68 |  |  |  |  | 0 | 0 |  |  |  | 0 |  | 0 | 0 | 3120.9696 | 0 | 0 | 0 | 0 | 0 | 0 | 0 | 0 | 0 | [5 empty] | 0 | 0 | 1 | 1 | 1 | 1 | 1 | 1010 | шт. | шт. | 1 | 15318229 | 6 | Ремонтно-строительные работы | 0 | 1 | 66008 | Наружные с/техработы : смена труб | ФЕРр-66 | 0 | 569.52 | 569.52 | 0 | 0 | 0 | 0 | 0 |  | 0 | 0 | 0 | 0 |  | 108 | 68
18 | 1 | 71 |  | 14,2 | 401-0025 | Бетон тяжелый, крупность заполнителя более 40 мм, класс В12,5 (М150) | м3 | 0 | -0.35 |  |  |  |  | 0 | 0 | 0 | 0 | 0 | 0 | 0 | 0 | 0 | 0 | 0 |  | 0 | 580 | 580 | 0 | 0 | 0 | 0 | 0 | 0 | 0 | 580 | 580 | 0 | 0 | 0 | 0 | 0 | 0 | 0 | 108 | 68 | 1 | 1 | 1 | 1 | 1 | 5.48 | 5.48 | 5.48 |  |  |  |  | 3 | 1 | ФССЦ (2010) ч.4, раздел01, поз.0025 |  |  | 66008 | 0 | 408-9080 | 1 | 6 | 0 | 5.48 | 1 | 1 | 1 | 1 | 1 |  | 108 | 68 |  |  |  |  | 0 | 0 |  |  |  | 0 |  | 0 | 0 | 3178.4 | 0 | 0 | 0 | 0 | 0 | 0 | 0 | 0 | 0 | [5 empty] | 0 | 0 | 1 | 1 | 1 | 1 | 1 | 1007 | м3 | м3 | 1 | 15318229 | 6 | Ремонтно-строительные работы | 0 | 1 | 66008 | Наружные с/техработы : смена труб | ФЕРр-66 | 0 | 580 | 580 | 0 | 0 | 0 | 0 | 0 |  | 0 | 0 | 0 | 0 |  | 108 | 68
18 | 1 | 73 |  | 14,3 | 402-0002 | Раствор готовый кладочный цементный марки 50 | м3 | 0 | -0.03 |  |  |  |  | 0 | 0 | 0 | 0 | 0 | 0 | 0 | 0 | 0 | 0 | 0 |  | 0 | 485.9 | 485.9 | 0 | 0 | 0 | 0 | 0 | 0 | 0 | 485.9 | 485.9 | 0 | 0 | 0 | 0 | 0 | 0 | 0 | 108 | 68 | 1 | 1 | 1 | 1 | 1 | 5.48 | 5.48 | 5.48 |  |  |  |  | 3 | 1 | ФССЦ (2010) ч.4, раздел02, поз.0002 |  |  | 66008 | 0 | 408-9080 | 1 | 6 | 0 | 5.48 | 1 | 1 | 1 | 1 | 1 |  | 108 | 68 |  |  |  |  | 0 | 0 |  |  |  | 0 |  | 0 | 0 | 2662.732 | 0 | 0 | 0 | 0 | 0 | 0 | 0 | 0 | 0 | [5 empty] | 0 | 0 | 1 | 1 | 1 | 1 | 1 | 1007 | м3 | м3 | 1 | 15318229 | 6 | Ремонтно-строительные работы | 0 | 1 | 66008 | Наружные с/техработы : смена труб | ФЕРр-66 | 0 | 485.9 | 485.9 | 0 | 0 | 0 | 0 | 0 |  | 0 | 0 | 0 | 0 |  | 108 | 68
18 | 1 | 75 |  | 14,4 | 404-0005 | Кирпич керамический одинарный, размером 250х120х65 мм, марка 100 | 1000 шт. | 0 | -0.017 |  |  |  |  | 0 | 0 | 0 | 0 | 0 | 0 | 0 | 0 | 0 | 0 | 0 |  | 0 | 1752.6 | 1752.6 | 0 | 0 | 0 | 0 | 0 | 0 | 0 | 1752.6 | 1752.6 | 0 | 0 | 0 | 0 | 0 | 0 | 0 | 108 | 68 | 1 | 1 | 1 | 1 | 1 | 5.48 | 5.48 | 5.48 |  |  |  |  | 3 | 1 | ФССЦ (2010) ч.4, раздел04, поз.0005 |  |  | 66008 | 0 | 408-9080 | 1 | 6 | 0 | 5.48 | 1 | 1 | 1 | 1 | 1 |  | 108 | 68 |  |  |  |  | 0 | 0 |  |  |  | 0 |  | 0 | 0 | 9604.248 | 0 | 0 | 0 | 0 | 0 | 0 | 0 | 0 | 0 | [5 empty] | 0 | 0 | 1 | 1 | 1 | 1 | 1 | 1010 | 1000 шт. | 1000 шт. | 1000 | 15318229 | 6 | Ремонтно-строительные работы | 0 | 1 | 66008 | Наружные с/техработы : смена труб | ФЕРр-66 | 0 | 1752.6 | 1752.6 | 0 | 0 | 0 | 0 | 0 |  | 0 | 0 | 0 | 0 |  | 108 | 68
18 | 1 | 74 |  | 14,5 | 402-0002 | Раствор готовый кладочный цементный марки 50 | м3 | 0 | 0.06 |  |  |  |  | 0 | 0 | 0 | 0 | 0 | 0 | 0 | 0 | 0 | 0 | 0 |  | 0 | 485.9 | 485.9 | 0 | 0 | 0 | 0 | 0 | 0 | 0 | 485.9 | 485.9 | 0 | 0 | 0 | 0 | 0 | 0 | 0 | 108 | 68 | 1 | 1 | 1 | 1 | 1 | 5.48 | 5.48 | 5.48 |  |  |  |  | 3 | 1 | ФССЦ (2010) ч.4, раздел02, поз.0002 |  |  | 66008 | 0 | 408-9080 | 1 | 6 | 0 | 5.48 | 1 | 1 | 1 | 1 | 1 |  | 108 | 68 |  |  |  |  | 0 | 0 |  |  |  | 0 |  | 0 | 0 | 2662.732 | 0 | 0 | 0 | 0 | 0 | 0 | 0 | 0 | 0 | [5 empty] | 0 | 0 | 1 | 1 | 1 | 1 | 1 | 1007 | м3 | м3 | 1 | 15318229 | 6 | Ремонтно-строительные работы | 0 | 1 | 66008 | Наружные с/техработы : смена труб | ФЕРр-66 | 0 | 485.9 | 485.9 | 0 | 0 | 0 | 0 | 0 |  | 0 | 0 | 0 | 0 |  | 108 | 68
18 | 1 | 76 |  | 14,6 | 404-0005 | Кирпич керамический одинарный, размером 250х120х65 мм, марка 100 | 1000 шт. | 0 | 0.034 |  |  |  |  | 0 | 0 | 0 | 0 | 0 | 0 | 0 | 0 | 0 | 0 | 0 |  | 0 | 1752.6 | 1752.6 | 0 | 0 | 0 | 0 | 0 | 0 | 0 | 1752.6 | 1752.6 | 0 | 0 | 0 | 0 | 0 | 0 | 0 | 108 | 68 | 1 | 1 | 1 | 1 | 1 | 5.48 | 5.48 | 5.48 |  |  |  |  | 3 | 1 | ФССЦ (2010) ч.4, раздел04, поз.0005 |  |  | 66008 | 0 | 408-9080 | 1 | 6 | 0 | 5.48 | 1 | 1 | 1 | 1 | 1 |  | 108 | 68 |  |  |  |  | 0 | 0 |  |  |  | 0 |  | 0 | 0 | 9604.248 | 0 | 0 | 0 | 0 | 0 | 0 | 0 | 0 | 0 | [5 empty] | 0 | 0 | 1 | 1 | 1 | 1 | 1 | 1010 | 1000 шт. | 1000 шт. | 1000 | 15318229 | 6 | Ремонтно-строительные работы | 0 | 1 | 66008 | Наружные с/техработы : смена труб | ФЕРр-66 | 0 | 1752.6 | 1752.6 | 0 | 0 | 0 | 0 | 0 |  | 0 | 0 | 0 | 0 |  | 108 | 68
18 | 1 | 72 |  | 14,7 | 401-0025 | Бетон тяжелый, крупность заполнителя более 40 мм, класс В12,5 (М150) | м3 | 0 | 0.7 |  |  |  |  | 0 | 0 | 0 | 0 | 0 | 0 | 0 | 0 | 0 | 0 | 0 |  | 0 | 580 | 580 | 0 | 0 | 0 | 0 | 0 | 0 | 0 | 580 | 580 | 0 | 0 | 0 | 0 | 0 | 0 | 0 | 108 | 68 | 1 | 1 | 1 | 1 | 1 | 5.48 | 5.48 | 5.48 |  |  |  |  | 3 | 1 | ФССЦ (2010) ч.4, раздел01, поз.0025 |  |  | 66008 | 0 | 408-9080 | 1 | 6 | 0 | 5.48 | 1 | 1 | 1 | 1 | 1 |  | 108 | 68 |  |  |  |  | 0 | 0 |  |  |  | 0 |  | 0 | 0 | 3178.4 | 0 | 0 | 0 | 0 | 0 | 0 | 0 | 0 | 0 | [5 empty] | 0 | 0 | 1 | 1 | 1 | 1 | 1 | 1007 | м3 | м3 | 1 | 15318229 | 6 | Ремонтно-строительные работы | 0 | 1 | 66008 | Наружные с/техработы : смена труб | ФЕРр-66 | 0 | 580 | 580 | 0 | 0 | 0 | 0 | 0 |  | 0 | 0 | 0 | 0 |  | 108 | 68
51 | 1 | 3 | 20 |  | Новая локальная смета | Ремонт дворовых территорий и въездов к ним - ул. Красных Зорь, д. 12 | [7 empty] | 360635.65 | 318633.83 | 38897.95 | 2595.42 | 3103.87 | 0 | 61.7 | 33.35 | 0 | 7494.11 | 4283.1 |  |  | 360635.65 | 318633.83 | 38897.95 | 2595.42 | 3103.87 | 0 | 61.7 | 33.35 | 0 | 7494.11 | 4283.1 |  | 0 | 0 | 0 | 0
50 | 1 | 0 | 1 | 201 | 360635.65 | ПЗ | Прямые затраты |  |  | 201 | 1 | 0
50 | 0 | 0 | 1 | 202 | 318633.83 | СтМат | Стоимость материальных ресурсов |  |  | 202 | 2 | 3
50 | 0 | 0 | 1 | 222 | 0 | СтМатЗак | Стоимость материалов заказчика |  |  | 222 | 3 | 3
50 | 0 | 0 | 1 | 216 | 0 | Оборуд | Стоимость оборудования |  |  | 216 | 4 | 3
50 | 0 | 0 | 1 | 203 | 38897.95 | ЭММ | Эксплуатация машин |  |  | 203 | 5 | 3
50 | 0 | 0 | 1 | 204 | 2595.42 | ЗПМ | ЗП машинистов |  |  | 204 | 6 | 3
50 | 0 | 0 | 1 | 205 | 3103.87 | ОЗП | Основная ЗП рабочих |  |  | 205 | 7 | 3
50 | 0 | 0 | 1 | 206 | 0 | ВозврМат | Возврат материалов |  |  | 206 | 8 | 3
50 | 0 | 0 | 1 | 207 | 61.7 | ТрудСтр | Трудозатраты строителей |  |  | 207 | 9 | 3
50 | 0 | 0 | 1 | 208 | 33.35 | ТрудМаш | Трудозатраты машинистов |  |  | 208 | 10 | 3
50 | 0 | 0 | 1 | 209 | 0 | ТранспМат | Транспорт материалов |  |  | 209 | 11 | 3
50 | 0 | 0 | 1 | 210 | 7494.11 | НР | Накладные расходы |  |  | 210 | 12 | 3
50 | 0 | 0 | 1 | 211 | 4283.1 | СмПриб | Сметная прибыль |  |  | 211 | 13 | 3
50 | 0 | 0 | 2 | 0 | 1 | Коэф. ОЗП | Индекс к ОЗП и ЗПМ за текущий квартал |  |  | 212 | 14 | 3 | Проставьте текущий индекс к ОЗП и ЗПМ
50 | 1 | 0 | 2 | 0 | 3103.87 | ЗТСтр | ФОТ рабочих-строителей |  |  | 212 | 15 | 0
50 | 1 | 0 | 2 | 0 | 2595.42 | ЗТМаш | ФОТ машинистов |  |  | 212 | 16 | 0
50 | 0 | 0 | 2 | 0 | 5699.29 | ФОТ | Фонд оплаты труда |  |  | 212 | 17 | 3
50 | 0 | 0 | 2 | 0 | 1 | Коэф. ЭММ | Индекс к ЭММ за текущий квартал |  |  | 212 | 18 | 3 | Проставьте текущий индекс к ЭММ
50 | 1 | 0 | 2 | 0 | 25759.18 | Маш | Эксплуатация машин и механизмов |  |  | 212 | 19 | 0
50 | 1 | 0 | 2 | 0 | 13138.77 | Перевозка | Итого перевозка |  |  | 212 | 20 | 1
50 | 0 | 0 | 2 | 0 | 1 | Коэф. СтМат | Индекс к Мат за текущий квартал |  |  | 212 | 21 | 3 | Проставьте текущий индекс к Мат
50 | 1 | 0 | 2 | 0 | 318633.83 | Мат | Стоимость материалов |  |  | 212 | 22 | 0
50 | 0 | 0 | 2 | 0 | 0 | Неучт | Неучтенные материалы |  |  | 212 | 23 | 1
50 | 1 | 0 | 2 | 0 | 7494.11 | НаклРасх | Итого накладные расходы |  |  | 212 | 24 | 0
50 | 1 | 0 | 2 | 0 | 4283.1 | СметнПриб | Итого сметная прибыль |  |  | 212 | 25 | 0
50 | 1 | 0 | 2 | 0 | 372412.86 | ИТОГ1 | Итого с накладными расходами и сметной прибылью |  |  | 212 | 26 | 0
50 | 0 | 0 | 2 | 0 | 95.05 | труд | Нормативная трудоемкость |  |  | 212 | 27 | 3
50 | 0 | 0 | 2 | 0 | 0 | ЗУ | Процент на временные сооружения |  |  | 212 | 28 | 3 | проставьте % временных
50 | 0 | 0 | 2 | 0 | 0 | ЗУ1 | Временные здания и сооружения 1,4% |  |  | 212 | 29 | 3
50 | 0 | 0 | 2 | 0 | 0 | ИТОГ5 | Итого с временными зданиями и сооружениями |  |  | 212 | 30 | 3
50 | 0 | 0 | 2 | 0 | 0 | ИТОГ6 | Процент зимнего удорожания |  |  | 212 | 31 | 3 | проставьте % ЗУ
50 | 0 | 0 | 2 | 0 | 0 | Врем | Зимнее удорожание 0,8%*1,1 |  |  | 212 | 32 | 3
50 | 0 | 0 | 2 | 0 | 0 | ИТОГ7 | Итого: |  |  | 212 | 33 | 3
50 | 0 | 0 | 2 | 0 | 0 | Проц | Процент на непредвиденные |  |  | 212 | 34 | 3 | проставьте % непредвиденных
50 | 0 | 0 | 2 | 0 | 0 | Непредв | Непредвиденные работы и затраты 2% |  |  | 212 | 35 | 3
50 | 0 | 0 | 2 | 0 | 372412.86 | Итог 7_1 | Итого с непредвиденными затратами |  |  | 212 | 36 | 3
50 | 0 | 0 | 2 | 0 | 0 | Коэф. | Коэффициент инфляции |  |  | 212 | 37 | 3
50 | 0 | 0 | 2 | 0 | 0 | Итог12 | Итого с коэффициентом инфляции 0 |  |  | 212 | 38 | 3
50 | 1 | 0 | 2 | 0 | 67034.31 | НДСобщ | НДС 18% |  |  | 212 | 39 | 0
50 | 1 | 0 | 2 | 213 | 439447.17 | ВСЕГО | Итого: |  |  | 212 | 40 | 0
51 | 1 | 1 | 12 |  | Новый объект | ул. Красных Зорь, 12 (Копия) | [7 empty] | 360635.65 | 318633.83 | 38897.95 | 2595.42 | 3103.87 | 0 | 61.7 | 33.35 | 0 | 7494.11 | 4283.1 |  |  | 0 | 0 | 0 | 0 | 0 | 0 | 0 | 0 | 0 | 0 | 0 |  | 0 | 0 | 0 | 0
50 | 0 | 0 | 1 | 201 | 360635.65 | ПЗ | Прямые затраты |  |  | 201 | 1 | 3
50 | 0 | 0 | 1 | 202 | 318633.83 | СтМат | Стоимость материальных ресурсов |  |  | 202 | 2 | 3
50 | 0 | 0 | 1 | 222 | 0 | СтМатЗак | Стоимость материалов заказчика |  |  | 222 | 3 | 3
50 | 0 | 0 | 1 | 216 | 0 | Оборуд | Стоимость оборудования |  |  | 216 | 4 | 3
50 | 0 | 0 | 1 | 203 | 38897.95 | ЭММ | Эксплуатация машин |  |  | 203 | 5 | 3
50 | 0 | 0 | 1 | 204 | 2595.42 | ЗПМ | ЗП машинистов |  |  | 204 | 6 | 3
50 | 0 | 0 | 1 | 205 | 3103.87 | ОЗП | Основная ЗП рабочих |  |  | 205 | 7 | 3
50 | 0 | 0 | 1 | 206 | 0 | ВозврМат | Возврат материалов |  |  | 206 | 8 | 3
50 | 0 | 0 | 1 | 207 | 61.7 | ТрудСтр | Трудозатраты строителей |  |  | 207 | 9 | 3
50 | 0 | 0 | 1 | 208 | 33.35 | ТрудМаш | Трудозатраты машинистов |  |  | 208 | 10 | 3
50 | 0 | 0 | 1 | 209 | 0 | ТранспМат | Транспорт материалов |  |  | 209 | 11 | 3
50 | 0 | 0 | 1 | 210 | 7494.11 | НР | Накладные расходы |  |  | 210 | 12 | 3
50 | 0 | 0 | 1 | 211 | 4283.1 | СмПриб | Сметная прибыль |  |  | 211 | 13 | 3
50 | 0 | 0 | 2 | 0 | 1 | Коэф. ОЗП | Индекс к ОЗП и ЗПМ за текущий квартал |  |  | 212 | 14 | 3 | Проставьте текущий индекс к ОЗП и ЗПМ
50 | 1 | 0 | 2 | 0 | 3103.87 | ЗТСтр | ФОТ рабочих-строителей |  |  | 212 | 15 | 0
50 | 1 | 0 | 2 | 0 | 2595.42 | ЗТМаш | ФОТ машинистов |  |  | 212 | 16 | 0
50 | 0 | 0 | 2 | 0 | 5699.29 | ФОТ | Фонд оплаты труда |  |  | 212 | 17 | 3
50 | 0 | 0 | 2 | 0 | 1 | Коэф. ЭММ | Индекс к ЭММ за текущий квартал |  |  | 212 | 18 | 3 | Проставьте текущий индекс к ЭММ
50 | 1 | 0 | 2 | 0 | 25759.18 | Маш | Эксплуатация машин и механизмов |  |  | 212 | 19 | 0
50 | 1 | 0 | 2 | 0 | 13138.77 | Перевозка | Итого перевозка |  |  | 212 | 20 | 1
50 | 0 | 0 | 2 | 0 | 1 | Коэф. СтМат | Индекс к Мат за текущий квартал |  |  | 212 | 21 | 3 | Проставьте текущий индекс к Мат
50 | 1 | 0 | 2 | 0 | 318633.83 | Мат | Стоимость материалов |  |  | 212 | 22 | 0
50 | 0 | 0 | 2 | 0 | 0 | Неучт | Неучтенные материалы |  |  | 212 | 23 | 1
50 | 1 | 0 | 2 | 0 | 7494.11 | НаклРасх | Итого накладные расходы |  |  | 212 | 24 | 0
50 | 1 | 0 | 2 | 0 | 4283.1 | СметнПриб | Итого сметная прибыль |  |  | 212 | 25 | 0
50 | 1 | 0 | 2 | 0 | 372412.86 | ИТОГ1 | Итого с накладными расходами и сметной прибылью |  |  | 212 | 26 | 0
50 | 0 | 0 | 2 | 0 | 95.05 | труд | Нормативная трудоемкость |  |  | 212 | 27 | 3
50 | 0 | 0 | 2 | 0 | 0 | ЗУ | Процент на временные сооружения |  |  | 212 | 28 | 3 | проставьте % временных
50 | 0 | 0 | 2 | 0 | 0 | ЗУ1 | Временные здания и сооружения 1,4% |  |  | 212 | 29 | 3
50 | 0 | 0 | 2 | 0 | 0 | ИТОГ5 | Итого с временными зданиями и сооружениями |  |  | 212 | 30 | 3
50 | 0 | 0 | 2 | 0 | 0 | ИТОГ6 | Процент зимнего удорожания |  |  | 212 | 31 | 3 | проставьте % ЗУ
50 | 0 | 0 | 2 | 0 | 0 | Врем | Зимнее удорожание 0,8%*1,1 |  |  | 212 | 32 | 3
50 | 0 | 0 | 2 | 0 | 0 | ИТОГ7 | Итого: |  |  | 212 | 33 | 3
50 | 0 | 0 | 2 | 0 | 0 | Проц | Процент на непредвиденные |  |  | 212 | 34 | 3 | проставьте % непредвиденных
50 | 0 | 0 | 2 | 0 | 0 | Непредв | Непредвиденные работы и затраты 2% |  |  | 212 | 35 | 3
50 | 0 | 0 | 2 | 0 | 372412.86 | Итог 7_1 | Итого с непредвиденными затратами |  |  | 212 | 36 | 3
50 | 0 | 0 | 2 | 0 | 0 | Коэф. | Коэффициент инфляции |  |  | 212 | 37 | 3
50 | 0 | 0 | 2 | 0 | 0 | Итог12 | Итого с коэффициентом инфляции 0 |  |  | 212 | 38 | 3
50 | 1 | 0 | 2 | 0 | 67034.31 | НДСобщ | НДС 18% |  |  | 212 | 39 | 0
50 | 1 | 0 | 2 | 213 | 439447.17 | ВСЕГО | Итого: |  |  | 212 | 40 | 0
70 | 1 |  | 0 | 0_085_к_СП | Размер коэффициента к сумме СП при ремонте и реконструкции (кроме производственных зданий, а также капитального ремонта наружных инженерных сетей, улиц и дорог общегородского, районного и местного значения, мостов и путепроводов) | 1 | 0.85 | МДС 81-33(34).2004 пр.4 и К=0,85 к СП строит.работ письмо АП-5536/06 от 18.11.2004 | 0 | 0 |  |  | 0
70 | 1 |  | 0 | 0_094_к_НР | Размер коэффициента к НР по ПИСЬМУ № ЮТ-260/06 31 января 2005 г. О порядке применения нормативов накладных расходов в строительстве (коэффициент 0.94 к величине НР) за исключением организаций, использующих упрощенную систему налогообложения. | 1 | 1 | ПИСЬМО № ЮТ-260/06 31 января 2005 г. О порядке применения нормативов накладных расходов в строительстве (коэффициент 0.94 к величине НР) за исключением организаций, использующих упрощенную систему налогообложения. | 0 | 0 |  |  | 0
70 | 1 |  | 0 | 0_0Поправка |  | 0 | 0 | ГЭСНр-2001 (основные положения п.1.13 стр. 5 коэффициенты к затратам труда рабочих-строителей-1,15; к затратам на эксплуатацию машин (в том числе к затратам труда машинистов)-1,25) | 0 | 0 |  |  | 0
70 | 1 |  | 1 | 0__тип_объекта | 1- новое строительство, 2 - ремонт и реконструкция (кроме производственных зданий, а также капитального ремонта наружных инженерных сетей, улиц и дорог общегородского, районного и местного значения, мостов и путепроводов) | 1 | 1 | К=0.9 к НР строит.раб.МДС 81-33(34).2004 пр.4 | 0 | 0 |  |  | 0
70 | 1 |  | 0 | 0_Поправка интенсивность |  | 0 | 0 | С коэффициентом на интенсивность - 1,2 (ГЭСНр - 2001 - 68, стр. 116, п. 1.4.) | 0 | 0 |  |  | 0
70 | 1 |  | 55 | 0_источник_финансирования | 1 - внешние источники, 0 - хозрасчетный способ | 1 | 1 | МДС 81-33.2004 п.4.9 при хозрасчете К=0.6 к НР. | 0 | 0 |  |  | 0
70 | 1 |  | 0 | 0_сложность | 1- Реконструкция объектов метрополитена, а также мостов, путепроводов, искусственных сооружений, относящихся к категории сложных, а также капитальном ремонте действующих атомных электростанций и других объектов с ядерными реакторами | 0 | 0 | МДС 81-33.2004 примечание 2 и 5 Приложения 4. Реконструкция объектов метрополитена, а также мостов, путепроводов, искусственных сооружений, относящихся к категории сложных | 0 | 0 |  |  | 0
70 | 1 |  | 52 | 0_терр_коэфф | Территориальный коэффициент | 1 | 1 | применяется к ОЗП и ЗПМ. | 0 | 0 |  |  | 0
70 | 1 |  | 56 | 0_юр_лицо | 1 - юр.лицо, 0 - индивидуальный предприниматель | 1 | 1 | МДС 81-33.2004 п.4.6 К=0.7 к НР при индив.предприн.; письмо АП-5536/06 К=0,9 к СП | 0 | 0 |  |  | 0
70 | 1 |  | 57 | _МДСрем_НР | Коэфф. 0,90 к НР при ремонте жилых и общ. зд. | 1 | 1 | Для сборников ФЕР и ФЕРмр : · Значение {_МДСрем_НР}= 0,90 - при ремонте зданий жилого и гражданского назначений ( 0,90 к НР) ; · Значение {_МДСрем_НР}= 1,00 - при строительстве и реконструкции объектов всех назначений | 0 | 0 |  |  | 0 | {\rtf1\ansi\ansicpg1251\deff0{\fonttbl{\f0\fnil\fcharset204 MS Sans Serif;}{\f1\fswiss\fcharset0 Tahoma;}{\f2\fswiss\fcharset204 Tahoma;}{\f3\fnil MS Sans Serif;}} \viewkind4\uc1\pard\lang1049\f0\fs16\'c4\'eb\'ff \'f1\'e1\'ee\'f0\'ed\'e8\'ea\'ee\'e2 \'d4\'c5\'d0 \'e8 \'d4\'c5\'d0\'ec\'f0 : \par \f1\'b7\tab\f2\'c7\'ed\'e0\'f7\'e5\'ed\'e8\'e5 \{_\'cc\'c4\'d1\'f0\'e5\'ec_\'cd\'d0\}= 0,90 - \'ef\'f0\'e8 \'f0\'e5\'ec\'ee\'ed\'f2\'e5 \'e7\'e4\'e0\'ed\'e8\'e9 \'e6\'e8\'eb\'ee\'e3\'ee \'e8 \'e3\'f0\'e0\'e6\'e4\'e0\'ed\'f1\'ea\'ee\'e3\'ee \'ed\'e0\'e7\'ed\'e0\'f7\'e5\'ed\'e8\'e9 ( 0,90 \'ea \'cd\'d0) ; \par \f1\'b7\tab\f2\'c7\'ed\'e0\'f7\'e5\'ed\'e8\'e5 \lang1033\f1\{\lang1049\f2 _\'cc\'c4\'d1\'f0\'e5\'ec_\'cd\'d0\}=\lang1033\f1 \lang1049\f2 1,00 - \'ef\'f0\'e8 \'f1\'f2\'f0\'ee\'e8\'f2\'e5\'eb\'fc\'f1\'f2\'e2\'e5 \'e8 \'f0\'e5\'ea\'ee\'ed\'f1\'f2\'f0\'f3\'ea\'f6\'e8\'e8 \'ee\'e1\'fa\'e5\'ea\'f2\'ee\'e2 \'e2\'f1\'e5\'f5 \'ed\'e0\'e7\'ed\'e0\'f7\'e5\'ed\'e8\'e9\f3 \par }
70 | 1 |  | 58 | _МДСрем_СП | Коэфф. 0,85 к СП при ремонте зданий и сооруженй | 0.85 | 1 | Для сборников ФЕР и ФЕРмр : · Значение {_МДСрем_СП} = 0.85 - при ремонте зданий всех назначений ( 0,85 к СП); · Значение {_МДСрем_СП} = 1,00 - при строительстве и реконструкции объектов всех назначений | 0 | 0 |  |  | 0 | {\rtf1\ansi\ansicpg1251\deff0{\fonttbl{\f0\fnil\fcharset204 MS Sans Serif;}{\f1\fswiss\fcharset0 Tahoma;}{\f2\fswiss\fcharset204 Tahoma;}{\f3\fnil MS Sans Serif;}} \viewkind4\uc1\pard\lang1049\f0\fs16\'c4\'eb\'ff \'f1\'e1\'ee\'f0\'ed\'e8\'ea\'ee\'e2 \'d4\'c5\'d0 \'e8 \'d4\'c5\'d0\'ec\'f0 : \par \f1\'b7\tab\f2\'c7\'ed\'e0\'f7\'e5\'ed\'e8\'e5 \{_\'cc\'c4\'d1\'f0\'e5\'ec_\'d1\'cf\} = 0.85 - \'ef\'f0\'e8 \'f0\'e5\'ec\'ee\'ed\'f2\'e5 \'e7\'e4\'e0\'ed\'e8\'e9 \'e2\'f1\'e5\'f5 \'ed\'e0\'e7\'ed\'e0\'f7\'e5\'ed\'e8\'e9 ( 0,85 \'ea \'d1\'cf); \par \f1\'b7\tab\f2\'c7\'ed\'e0\'f7\'e5\'ed\'e8\'e5 \{_\'cc\'c4\'d1\'f0\'e5\'ec_\'d1\'cf\}\lang1033\f1 \lang1049\f2 = 1,00 - \'ef\'f0\'e8 \'f1\'f2\'f0\'ee\'e8\'f2\'e5\'eb\'fc\'f1\'f2\'e2\'e5 \'e8 \'f0\'e5\'ea\'ee\'ed\'f1\'f2\'f0\'f3\'ea\'f6\'e8\'e8 \'ee\'e1\'fa\'e5\'ea\'f2\'ee\'e2 \'e2\'f1\'e5\'f5 \'ed\'e0\'e7\'ed\'e0\'f7\'e5\'ed\'e8\'e9\f3 \par }
70 | 1 |  | 59 | _ТЕК | {вкл] - Расчет в тек. уровне цен ( индексация построчно), {выкл} - расчет в базсном уроване цен ( или индексация по итогу сметы) | 0 | 0 | (_ТЕК) {Вкл.} - При расчете в текущем (прогнозном) уровне цен , построчная индексация расенок по статьям затрат {Выкл} - При расчете в базисном ( 1/01/2000г.) уровне цен, индексация по итогам сметы/объекта | 0 | 0 |  |  | 0 | {\rtf1\ansi\deff0{\fonttbl{\f0\fswiss\fcharset204 Tahoma;}{\f1\fswiss\fcharset0 Tahoma;}{\f2\fnil MS Sans Serif;}} \viewkind4\uc1\pard\lang1049\f0\fs16 (_\'d2\'c5\'ca) \par \par \lang1033\f1\{\lang1049\f0\'c2\'ea\'eb.\lang1033\f1\}\lang1049\f0 - \'cf\'f0\'e8 \'f0\'e0\'f1\'f7\'e5\'f2\'e5 \'e2 \'f2\'e5\'ea\'f3\'f9\'e5\'ec (\'ef\'f0\'ee\'e3\'ed\'ee\'e7\'ed\'ee\'ec) \'f3\'f0\'ee\'e2\'ed\'e5 \'f6\'e5\'ed , \'ef\'ee\'f1\'f2\'f0\'ee\'f7\'ed\'e0\'ff \'e8\'ed\'e4\'e5\'ea\'f1\'e0\'f6\'e8\'ff \'f0\'e0\'f1\'e5\'ed\'ee\'ea \'ef\'ee \'f1\'f2\'e0\'f2\'fc\'ff\'ec \'e7\'e0\'f2\'f0\'e0\'f2 \par \lang1033\f1\{\lang1049\f0\'c2\'fb\'ea\'eb\lang1033\f1\} - \lang1049\f0\'cf\'f0\'e8 \'f0\'e0\'f1\'f7\'e5\'f2\'e5 \'e2 \'e1\'e0\'e7\'e8\'f1\'ed\'ee\'ec ( 1/01/2000\'e3.) \'f3\'f0\'ee\'e2\'ed\'e5 \'f6\'e5\'ed, \'e8\'ed\'e4\'e5\'ea\'f1\'e0\'f6\'e8\'ff \'ef\'ee \'e8\'f2\'ee\'e3\'e0\'ec \'f1\'ec\'e5\'f2\'fb/\'ee\'e1\'fa\'e5\'ea\'f2\'e0 \f2 \par }
70 | 1 |  | 60 | _ТЕК_НР | Коэфф. 0,85 к НР для текущего уровня цен с 01.01.2011 при обычной системе налогообложения | 0.85 | 0.85 | Для норм НР с 1.01.2011 года: · {_ТЕК_НР} = 0.85 - Коэффициент учитывающий изменение нормы страховых взносов с 1.01.1 - (при расчете в текущем уровне цен индексами по статьям затрат ) · {_ТЕК_НР} = 1,00 - при расчет в текущем уровне цен и при уп | 0 | 0 |  |  | 0 | {\rtf1\ansi\ansicpg1251\deff0{\fonttbl{\f0\fnil\fcharset204 MS Sans Serif;}{\f1\fswiss\fcharset0 Tahoma;}{\f2\fswiss\fcharset204 Tahoma;}{\f3\fnil MS Sans Serif;}} \viewkind4\uc1\pard\lang1049\f0\fs16\'c4\'eb\'ff \'ed\'ee\'f0\'ec \'cd\'d0 \'f1 1.01.2011 \'e3\'ee\'e4\'e0: \par \f1\'b7\tab\{_\f2\'d2\'c5\'ca_\'cd\'d0\f1\} = 0.\f2 85\f1 \f2 \f1 - \f2 \'ca\'ee\'fd\'f4\'f4\'e8\'f6\'e8\'e5\'ed\'f2 \'f3\'f7\'e8\'f2\'fb\'e2\'e0\'fe\'f9\'e8\'e9 \'e8\'e7\'ec\'e5\'ed\'e5\'ed\'e8\'e5 \'ed\'ee\'f0\'ec\'fb \'f1\'f2\'f0\'e0\'f5\'ee\'e2\'fb\'f5 \'e2\'e7\'ed\'ee\'f1\'ee\'e2 \'f1 1.01.1 - (\'ef\'f0\'e8 \'f0\'e0\'f1\'f7\'e5\'f2\'e5 \'e2 \'f2\'e5\'ea\'f3\'f9\'e5\'ec \'f3\'f0\'ee\'e2\'ed\'e5 \'f6\'e5\'ed \'e8\'ed\'e4\'e5\'ea\'f1\'e0\'ec\'e8 \'ef\'ee \'f1\'f2\'e0\'f2\'fc\'ff\'ec \'e7\'e0\'f2\'f0\'e0\'f2 ) \par \f1\'b7\tab\{_\f2\'d2\'c5\'ca_\'cd\'d0\f1\} = 1,00 - \f2\'ef\'f0\'e8 \'f0\'e0\'f1\'f7\'e5\'f2 \'e2 \'f2\'e5\'ea\'f3\'f9\'e5\'ec \'f3\'f0\'ee\'e2\'ed\'e5 \'f6\'e5\'ed \'e8 \'ef\'f0\'e8 \'f3\'ef\'f0\'ee\'f9\'e5\'ed\'ed\'ee\'e9 \'f1\'e8\'f1\'f2\'e5\'ec\'e5\f3 \par }
70 | 1 |  | 61 | _ТЕК_СП | Коэфф. 0,80 к СП для текущего уровня цен с 01.01.2011 при обычной системе налогообложения | 0.8 | 0.8 | Для норм СП с 1.01.2011 года: · {_ТЕК_СП} = 0.80 - Коэффициент учитывающий изменение нормы страховых взносов с 1.01.11 - (при расчете в текущем уровне цен индексами по статьям затрат ) · {_ТЕК_СП} = 1,00 - без учета | 0 | 0 |  |  | 0 | {\rtf1\ansi\ansicpg1251\deff0{\fonttbl{\f0\fnil\fcharset204 MS Sans Serif;}{\f1\fswiss\fcharset0 Tahoma;}{\f2\fswiss\fcharset204 Tahoma;}{\f3\fnil MS Sans Serif;}} \viewkind4\uc1\pard\lang1049\f0\fs16\'c4\'eb\'ff \'ed\'ee\'f0\'ec \'d1\'cf \'f1 1.01.2011 \'e3\'ee\'e4\'e0: \par \f1\'b7\tab\{_\f2\'d2\'c5\'ca_\'d1\'cf\f1\} = 0.\f2 80\f1 \f2 \f1 - \f2 \'ca\'ee\'fd\'f4\'f4\'e8\'f6\'e8\'e5\'ed\'f2 \'f3\'f7\'e8\'f2\'fb\'e2\'e0\'fe\'f9\'e8\'e9 \'e8\'e7\'ec\'e5\'ed\'e5\'ed\'e8\'e5 \'ed\'ee\'f0\'ec\'fb \'f1\'f2\'f0\'e0\'f5\'ee\'e2\'fb\'f5 \'e2\'e7\'ed\'ee\'f1\'ee\'e2 \'f1 1.01.11 - (\'ef\'f0\'e8 \'f0\'e0\'f1\'f7\'e5\'f2\'e5 \'e2 \'f2\'e5\'ea\'f3\'f9\'e5\'ec \'f3\'f0\'ee\'e2\'ed\'e5 \'f6\'e5\'ed \'e8\'ed\'e4\'e5\'ea\'f1\'e0\'ec\'e8 \'ef\'ee \'f1\'f2\'e0\'f2\'fc\'ff\'ec \'e7\'e0\'f2\'f0\'e0\'f2 ) \par \f1\'b7\tab\{_\f2\'d2\'c5\'ca_\'d1\'cf\f1\} = 1,00 - \f2\'e1\'e5\'e7 \'f3\'f7\'e5\'f2\'e0 \f3 \par }
70 | 1 |  | 62 | ЖИЛ | При работах на жилых и общественных зданиях | 1 | 1 | Для сборников ФЕР , ФЕРр: · {ЖИЛ} - ( вкл.) - при производстве всех видов работ на объектах жилищно-гражданского назначения · {ЖИЛ} - (выкл.) - при производстве всех видов работ на объектах производственного назначения | 0 | 0 |  |  | 0 | {\rtf1\ansi\deff0{\fonttbl{\f0\fnil\fcharset204 MS Sans Serif;}{\f1\fswiss\fcharset0 Tahoma;}{\f2\fswiss\fcharset204 Tahoma;}{\f3\fnil MS Sans Serif;}} \viewkind4\uc1\pard\lang1049\f0\fs16\'c4\'eb\'ff \'f1\'e1\'ee\'f0\'ed\'e8\'ea\'ee\'e2 \'d4\'c5\'d0 , \'d4\'c5\'d0\'f0: \par \f1\'b7\tab\{\f2\'c6\'c8\'cb\} - ( \'e2\'ea\'eb.) - \'ef\'f0\'e8 \'ef\'f0\'ee\'e8\'e7\'e2\'ee\'e4\'f1\'f2\'e2\'e5 \'e2\'f1\'e5\'f5 \'e2\'e8\'e4\'ee\'e2 \'f0\'e0\'e1\'ee\'f2 \'ed\'e0 \'ee\'e1\'fa\'e5\'ea\'f2\'e0\'f5 \'e6\'e8\'eb\'e8\'f9\'ed\'ee-\'e3\'f0\'e0\'e6\'e4\'e0\'ed\'f1\'ea\'ee\'e3\'ee \'ed\'e0\'e7\'ed\'e0\'f7\'e5\'ed\'e8\'ff \par \f1\'b7\tab\{\f2\'c6\'c8\'cb\} - (\'e2\'fb\'ea\'eb.) - \'ef\'f0\'e8 \'ef\'f0\'ee\'e8\'e7\'e2\'ee\'e4\'f1\'f2\'e2\'e5 \'e2\'f1\'e5\'f5 \'e2\'e8\'e4\'ee\'e2 \'f0\'e0\'e1\'ee\'f2 \'ed\'e0 \'ee\'e1\'fa\'e5\'ea\'f2\'e0\'f5 \'ef\'f0\'ee\'e8\'e7\'e2\'ee\'e4\'f1\'f2\'e2\'e5\'ed\'ed\'ee\'e3\'ee \'ed\'e0\'e7\'ed\'e0\'f7\'e5\'ed\'e8\'ff\f3 \par }
70 | 1 |  | 63 | ЗАКР | Работы в тоннелях закрытым/ открытым способом ( сопутствующие работы ) | 0 | 0 | Для сборника ФЕР -29 ( сопутствующие работы в тоннелях и метро. ): · {ЗАКР} - (вкл.) - при выполнении работ в тоннелях и метро закрытым способом (НР=145% , СП=75%); · {ЗАКР} - (выкл.) - при выполнении работ в тоннелях и метро отк | 0 | 0 |  |  | 0 | {\rtf1\ansi\deff0{\fonttbl{\f0\fnil\fcharset204 MS Sans Serif;}{\f1\fswiss\fcharset0 Tahoma;}{\f2\fswiss\fcharset204 Tahoma;}{\f3\fnil MS Sans Serif;}} \viewkind4\uc1\pard\lang1049\f0\fs16\'c4\'eb\'ff \'f1\'e1\'ee\'f0\'ed\'e8\'ea\'e0 \'d4\'c5\'d0 -29 ( \'f1\'ee\'ef\'f3\'f2\'f1\'f2\'e2\'f3\'fe\'f9\'e8\'e5 \'f0\'e0\'e1\'ee\'f2\'fb \'e2 \'f2\'ee\'ed\'ed\'e5\'eb\'ff\'f5 \'e8 \'ec\'e5\'f2\'f0\'ee. ): \par \f1\'b7\tab \{\f2\'c7\'c0\'ca\'d0\} - (\'e2\'ea\'eb.) - \'ef\'f0\'e8 \'e2\'fb\'ef\'ee\'eb\'ed\'e5\'ed\'e8\'e8 \'f0\'e0\'e1\'ee\'f2 \'e2 \'f2\'ee\'ed\'ed\'e5\'eb\'ff\'f5 \'e8 \'ec\'e5\'f2\'f0\'ee \'e7\'e0\'ea\'f0\'fb\'f2\'fb\'ec \'f1\'ef\'ee\'f1\'ee\'e1\'ee\'ec (\'cd\'d0=145% , \'d1\'cf=75%); \par \f1\'b7 \f2 \f1 \{\f2\'c7\'c0\'ca\'d0\} - (\'e2\'fb\'ea\'eb.) - \'ef\'f0\'e8 \'e2\'fb\'ef\'ee\'eb\'ed\'e5\'ed\'e8\'e8 \'f0\'e0\'e1\'ee\'f2 \'e2 \'f2\'ee\'ed\'ed\'e5\'eb\'ff\'f5 \'e8 \'ec\'e5\'f2\'f0\'ee \'ee\'f2\'ea\'f0\f3 \par }
70 | 1 |  | 64 | М_ГОР_опт | Прокладка городских/междугородных волоконно-оптических сетей связи (монтаж оборудования ) | 0 | 0 | Для сборников ФЕРм-10 ( волоконно-оптические линии связи ): · {М_ГОР_опт} - ( вкл.) - междугородные сети связи ( НР=120% , СП=70% ) · {М_ГОР_опт} - ( выкл.) - городские сети связи ( НР=100%; СП=65%) | 0 | 0 |  |  | 0 | {\rtf1\ansi\ansicpg1251\deff0{\fonttbl{\f0\fnil\fcharset204 MS Sans Serif;}{\f1\fswiss\fcharset0 Tahoma;}{\f2\fswiss\fcharset204 Tahoma;}{\f3\fnil MS Sans Serif;}} \viewkind4\uc1\pard\lang1049\f0\fs16\'c4\'eb\'ff \'f1\'e1\'ee\'f0\'ed\'e8\'ea\'ee\'e2 \'d4\'c5\'d0\'ec-10 ( \'e2\'ee\'eb\'ee\'ea\'ee\'ed\'ed\'ee-\'ee\'ef\'f2\'e8\'f7\'e5\'f1\'ea\'e8\'e5 \'eb\'e8\'ed\'e8\'e8 \'f1\'e2\'ff\'e7\'e8 ): \par \f1\'b7\tab \{\f2\'cc_\'c3\'ce\'d0_\'ee\'ef\'f2\} - ( \'e2\'ea\'eb.) - \'ec\'e5\'e6\'e4\'f3\'e3\'ee\'f0\'ee\'e4\'ed\'fb\'e5 \'f1\'e5\'f2\'e8 \'f1\'e2\'ff\'e7\'e8 ( \'cd\'d0=120% , \'d1\'cf=70% ) \par \f1\'b7\tab \{\f2\'cc_\'c3\'ce\'d0_\'ee\'ef\'f2\} - ( \'e2\'fb\'ea\'eb.) - \'e3\'ee\'f0\'ee\'e4\'f1\'ea\'e8\'e5 \'f1\'e5\'f2\'e8 \'f1\'e2\'ff\'e7\'e8 ( \'cd\'d0=100%; \'d1\'cf=65%)\f3 \par }
70 | 1 |  | 67 | ОКРтек_НР_СП | (Вкл) - Итоговые нормы НР и СП округляются до целых, (Выкл) - до 2-х знаков после запятой | 1 | 1 | {ОКРтек_НР_СП} - (вкл) - нормы НР и СП округляются до целых ( выкл.) - нормы НР и СП округляютя до двух знаковов после запятой | 0 | 0 |  |  | 0 | {\rtf1\ansi\ansicpg1252\deff0{\fonttbl{\f0\fswiss\fcharset0 Tahoma;}{\f1\fswiss\fcharset204 Tahoma;}{\f2\fnil MS Sans Serif;}} \viewkind4\uc1\pard\lang1033\f0\fs16\{\f1\'ce\'ca\'d0\'f2\'e5\'ea_\'cd\'d0_\'d1\'cf\f0\}\lang1049\f1 - (\'e2\'ea\'eb) - \'ed\'ee\'f0\'ec\'fb \'cd\'d0 \'e8 \'d1\'cf \'ee\'ea\'f0\'f3\'e3\'eb\'ff\'fe\'f2\'f1\'ff \'e4\'ee \'f6\'e5\'eb\'fb\'f5 \par ( \'e2\'fb\'ea\'eb.) - \'ed\'ee\'f0\'ec\'fb \'cd\'d0 \'e8 \'d1\'cf \'ee\'ea\'f0\'f3\'e3\'eb\'ff\'fe\'f2\'ff \'e4\'ee \'e4\'e2\'f3\'f5 \'e7\'ed\'e0\'ea\'ee\'e2\'ee\'e2 \'ef\'ee\'f1\'eb\'e5 \'e7\'e0\'ef\'ff\'f2\'ee\'e9\f2 \par }
70 | 1 |  | 68 | СЛЖ | Коэфф. 1.2 к НР при работах на сложных объектах | 0 | 0 | Для сборников ФЕР ( при производстве работ на технически сложных объектах ): · { СЛЖ } - (вкл.) - работа на сложных объектах (к=1,2 к НР) · { СЛЖ } - (выкл.) - работа на обычных объектах | 0 | 0 |  |  | 0 | {\rtf1\ansi\deff0{\fonttbl{\f0\fnil\fcharset204 MS Sans Serif;}{\f1\fswiss\fcharset0 Tahoma;}{\f2\fswiss\fcharset204 Tahoma;}{\f3\fnil MS Sans Serif;}} \viewkind4\uc1\pard\lang1049\f0\fs16\'c4\'eb\'ff \'f1\'e1\'ee\'f0\'ed\'e8\'ea\'ee\'e2 \'d4\'c5\'d0 ( \'ef\'f0\'e8 \'ef\'f0\'ee\'e8\'e7\'e2\'ee\'e4\'f1\'f2\'e2\'e5 \'f0\'e0\'e1\'ee\'f2 \'ed\'e0 \'f2\'e5\'f5\'ed\'e8\'f7\'e5\'f1\'ea\'e8 \'f1\'eb\'ee\'e6\'ed\'fb\'f5 \'ee\'e1\'fa\'e5\'ea\'f2\'e0\'f5 ): \par \f1\'b7\tab \{ \f2\'d1\'cb\'c6 \} - (\'e2\'ea\'eb.) - \'f0\'e0\'e1\'ee\'f2\'e0 \'ed\'e0 \'f1\'eb\'ee\'e6\'ed\'fb\'f5 \'ee\'e1\'fa\'e5\'ea\'f2\'e0\'f5 (\'ea=1,2 \'ea \'cd\'d0) \par \f1\'b7\tab \{ \f2\'d1\'cb\'c6 \} - (\'e2\'fb\'ea\'eb.) - \'f0\'e0\'e1\'ee\'f2\'e0 \'ed\'e0 \'ee\'e1\'fb\'f7\'ed\'fb\'f5 \'ee\'e1\'fa\'e5\'ea\'f2\'e0\'f5\f3 \par }
70 | 1 |  | 53 | СУ_10 | Производство строительных и специальных строительных работ в подземных условиях в шахтах, рудниках, метрополитенах, тоннелях и других подземных сооружениях, в том числе специального назначения: | 0 | 0 | В РАСЧЕТАХ НЕ ИСПОЛЬЗУЕТСЯ МДС 81-35.2004.Пр.1.с учетом письма № АП-3230/06 23.06.2004 табл.1. п.10 | 0 | 0 |  |  | 0
70 | 1 |  | 24 | СУ_10_1 | При отсутствии вредных условий производства работ, предусматривающих работу с сокращенным рабочим днем | 1 | 1.68 | МДС 81-35.2004.Пр.1.с учетом письма № АП-3230/06 23.06.2004 табл.1. п.10.1 | 0 | 0 |  |  | 0
70 | 1 |  | 25 | СУ_10_2 | При наличии вредных условий производства работ и сокращенной рабочей неделе-36 часов | 1 | 2.05 | МДС 81-35.2004.Пр.1.с учетом письма № АП-3230/06 23.06.2004 табл.1. п.10.2 | 0 | 0 |  |  | 0
70 | 1 |  | 26 | СУ_10_3 | При наличии вредных условий производства работ и сокращенной рабочей неделе-30 часов | 1 | 2.4 | МДС 81-35.2004.Пр.1.с учетом письма № АП-3230/06 23.06.2004 табл.1. п.10.3 | 0 | 0 |  |  | 0
70 | 1 |  | 27 | СУ_10_4 | При наличии вредных условий производства работ и сокращенной рабочей неделе-24 часа | 1 | 2.8 | МДС 81-35.2004.Пр.1.с учетом письма № АП-3230/06 23.06.2004 табл.1. п.10.4 | 0 | 0 |  |  | 0
70 | 1 |  | 54 | СУ_11 | Производство строительных и специальных строительных работ в эксплуатируемых тоннелях метрополитенов в ночное время «в окно»: | 0 | 0 | В РАСЧЕТАХ НЕ ИСПОЛЬЗУЕТСЯ МДС 81-35.2004.Пр.1.с учетом письма № АП-3230/06 23.06.2004 табл.1. п.10 | 0 | 0 |  |  | 0
70 | 1 |  | 28 | СУ_11_1 | При использовании рабочих в течение рабочей смены только для выполнения работ, связанных с «окном» | 1 | 3 | МДС 81-35.2004.Пр.1.с учетом письма № АП-3230/06 23.06.2004 табл.1. п.11.1 | 0 | 0 |  |  | 0
70 | 1 |  | 29 | СУ_11_2 | Производство строительных и специальных строительных работ в эксплуатируемых тоннелях метрополитенов в ночное время «в окно»:При использовании части рабочей смены (до пуска рабочих в тоннель и после выпуска из тоннеля) для выполнения работ, не с | 1 | 2 | МДС 81-35.2004.Пр.1.с учетом письма № АП-3230/06 23.06.2004 табл.1. п.11.2 | 0 | 0 |  |  | 0
70 | 1 |  | 2 | СУ__1 | Пр-во строит.работ по возведению конструктивных элементов промышленных зданий и сооружений (фундаменты, элементы каркаса, стены, перекрытия и др.) внутри строящихся зданий при возведенной коробке здания, в случаях, когда это обосновано П | 1 | 1.2 | МДС 81-35.2004.Пр.1.с учетом письма № АП-3230/06 23.06.2004 табл.1. п. 1.1 | 0 | 0 |  |  | 0
70 | 1 |  | 4 | СУ__2 | При использовании части рабочей смены (до пуска рабочих в тоннель и после выпуска из тоннеля) для выполнения работ, не связанных с «окном» | 1 | 1.2 | МДС 81-35.2004.Пр.1.с учетом письма № АП-3230/06 23.06.2004 табл.1. п.2 | 0 | 0 |  |  | 0
70 | 1 |  | 3 | СУ__3 | Производство строительных и других работ в существующих зданиях и сооружениях в стесненных условиях: с наличием в зоне производства работ действующего технологического оборудования (станков, установок, кранов и т.п.) или загромождающих предметов | 1 | 1.35 | МДС 81-35.2004.Пр.1.с учетом письма № АП-3230/06 23.06.2004 табл.1. п.3 | 0 | 0 |  |  | 0
70 | 1 |  | 6 | СУ__3_1 | То же, при температуре воздуха на рабочем месте более 40 С в помещениях. | 1 | 1.5 | МДС 81-35.2004.Пр.1.с учетом письма № АП-3230/06 23.06.2004 табл.1. п.3.1 | 0 | 0 |  |  | 0
70 | 1 |  | 7 | СУ__3_2 | То же, с вредными условиями труда, где рабочим предприятия установлен сокращенный рабочий день, а рабочие-строители имеют рабочий день нормальной продолжительности | 1 | 1.5 | МДС 81-35.2004.Пр.1.с учетом письма № АП-3230/06 23.06.2004 табл.1. п.3.2 | 0 | 0 |  |  | 0
70 | 1 |  | 8 | СУ__3_2_1 | То же, без стесненных условий, но при наличии вредности | 1 | 1.35 | МДС 81-35.2004.Пр.1.с учетом письма № АП-3230/06 23.06.2004 табл.1. п.3.2.1 | 0 | 0 |  |  | 0
70 | 1 |  | 9 | СУ__3_3 | То же, с вредными условиями труда, где рабочие-строители переведены на сокращенный рабочий день при 36-часовой рабочей неделе | 1 | 1.7 | МДС 81-35.2004.Пр.1.с учетом письма № АП-3230/06 23.06.2004 табл.1. п.3.3 | 0 | 0 |  |  | 0
70 | 1 |  | 10 | СУ__3_3_1 | То же, без стесненных условий, но при наличии вредности | 1 | 1.55 | МДС 81-35.2004.Пр.1.с учетом письма № АП-3230/06 23.06.2004 табл.1. п.3.3.1 | 0 | 0 |  |  | 0
70 | 1 |  | 11 | СУ__3_4 | То же, с вредными условиями труда, где рабочие-строители переведены на сокращенный рабочий день при 30-часовой рабочей неделе | 1 | 2.05 | МДС 81-35.2004.Пр.1.с учетом письма № АП-3230/06 23.06.2004 табл.1. п.3.4 | 0 | 0 |  |  | 0
70 | 1 |  | 12 | СУ__3_4_1 | Тоже без стесненных условий, но при наличии вредности | 1 | 1.9 | МДС 81-35.2004.Пр.1.с учетом письма № АП-3230/06 23.06.2004 табл.1. п.3.4.1 | 0 | 0 |  |  | 0
70 | 1 |  | 13 | СУ__3_5 | То же, с вредными условиями труда при стесненности рабочих мест, где рабочие-строители переведены на сокращенный рабочий день при 24-часовой рабочей неделе | 1 | 2.3 | МДС 81-35.2004.Пр.1.с учетом письма № АП-3230/06 23.06.2004 табл.1. п.3.5 | 0 | 0 |  |  | 0
70 | 1 |  | 14 | СУ__3_5_1 | Тоже без стесненных условий, но при наличии вредности | 1 | 2.15 | МДС 81-35.2004.Пр.1.с учетом письма № АП-3230/06 23.06.2004 табл.1. п.3.5.1 | 0 | 0 |  |  | 0
70 | 1 |  | 15 | СУ__4 | Производство строительных и других работ на открытых и полуоткрытых производственных площадках в стесненных условиях: с наличием в зоне производства работ действующего технологического оборудования или движения технологического транспорта | 1 | 1.15 | МДС 81-35.2004.Пр.1.с учетом письма № АП-3230/06 23.06.2004 табл.1. п.4 | 0 | 0 |  |  | 0
70 | 1 |  | 16 | СУ__4_1 | То же, с вредными условиями труда (наличие пара, пыли, вредных газов, дыма и т.п.), где рабочим предприятия установлен сокращенный рабочий день, а рабочие-строители имеют рабочий день нормальной продолжительности | 1 | 1.25 | МДС 81-35.2004.Пр.1.с учетом письма № АП-3230/06 23.06.2004 табл.1. п.4.1 | 0 | 0 |  |  | 0
70 | 1 |  | 17 | СУ__5 | Производство строительных и других работ вблизи объектов, находящихся под высоким напряжением, в том числе в охранной зоне действующей воздушной линии электропередачи | 1 | 1.2 | МДС 81-35.2004.Пр.1.с учетом письма № АП-3230/06 23.06.2004 табл.1. п.5 | 0 | 0 |  |  | 0
70 | 1 |  | 18 | СУ__6 | Производство строительных и других работ в закрытых сооружениях (помещениях) находящихся ниже 3 м от поверхности земли (кроме перечисленных в п.п.10,11). | 1 | 1.1 | МДС 81-35.2004.Пр.1.с учетом письма № АП-3230/06 23.06.2004 табл.1. п.6 | 0 | 0 |  |  | 0
70 | 1 |  | 19 | СУ__7 | Строительство новых объектов в стесненных условиях: на территориях действующих предприятий, имеющих разветвленную сеть транспортных и инженерных коммуникаций и стесненные условия для складирования материалов. | 1 | 1.15 | МДС 81-35.2004.Пр.1.с учетом письма № АП-3230/06 23.06.2004 табл.1. п.7 | 0 | 0 |  |  | 0
70 | 1 |  | 20 | СУ__8 | Строительство инженерных сетей и сооружений, а также объектов жилищно-гражданского назначения в стесненных условиях застроенной части города | 1 | 1.15 | МДС 81-35.2004.Пр.1.с учетом письма № АП-3230/06 23.06.2004 табл.1. п.8 | 0 | 0 |  |  | 0
70 | 1 |  | 21 | СУ__9 | Строительство объектов в горной местности на высоте от 1500 до 2500 м над уровнем моря | 1 | 1.25 | МДС 81-35.2004.Пр.1.с учетом письма № АП-3230/06 23.06.2004 табл.1. п.9 | 0 | 0 |  |  | 0
70 | 1 |  | 22 | СУ__9_1 | Строительство объектов в горной местности на высоте от 2500 до 3000 м над уровнем моря | 1 | 1.35 | МДС 81-35.2004.Пр.1.с учетом письма № АП-3230/06 23.06.2004 табл.1. п.9.1 | 0 | 0 |  |  | 0
70 | 1 |  | 23 | СУ__9_2 | Строительство объектов в горной местности на высоте от 3000 до 3500 м над уровнем моря | 1 | 1.5 | МДС 81-35.2004.Пр.1.с учетом письма № АП-3230/06 23.06.2004 табл.1. п.9.2 | 0 | 0 |  |  | 0
70 | 1 |  | 44 | СУ_т2_4_1 | То же, внутри работающих ТП и РП при наличии допусков | 1 | 1.35 | МДС 81-35.2004.Пр.1.с учетом письма № АП-3230/06 23.06.2004 табл.2. п.3.4.1 | 0 | 0 |  |  | 0
70 | 1 |  | 46 | СУ_т3_11 | Ремонт отдельных конструктивных элементов зданий, расположенных в застроенном центре города: | 0 | 0 | В РАСЧЕТАХ НЕ ИСПОЛЬЗУЕТСЯ МДС 81-35.2004.Пр.1.с учетом письма № АП-3230/06 23.06.2004 табл.1. п.10 | 0 | 0 |  |  | 0
70 | 1 |  | 47 | СУ_т3_11_1 | Ремонт фасадов | 1 | 1.15 | МДС 81-35.2004.Пр.1.с учетом письма № АП-3230/06 23.06.2004 табл.3. п.11.1 | 0 | 0 |  |  | 0
70 | 1 |  | 48 | СУ_т3_11_2 | Ремонт сложных кровель | 1 | 1.25 | МДС 81-35.2004.Пр.1.с учетом письма № АП-3230/06 23.06.2004 табл.3. п.11.2 | 0 | 0 |  |  | 0
70 | 1 |  | 49 | СУ_т3_11_3 | Ремонт дворового и прилегающего к зданиям благоустройства в центре городов | 1 | 1.1 | МДС 81-35.2004.Пр.1.с учетом письма № АП-3230/06 23.06.2004 табл.3. п.11.3 | 0 | 0 |  |  | 0
70 | 1 |  | 45 | СУ_т3__6 | Ремонт существующих зданий (включая жилые дома) без расселения | 1 | 1.5 | МДС 81-35.2004.Пр.1.с учетом письма № АП-3230/06 23.06.2004 табл.3. п.6 | 0 | 0 |  |  | 0
70 | 1 |  | 51 | СУ_т4_10 | При температуре воздуха на рабочем месте ниже 0°С | 1 | 1.1 | МДС 81-35.2004.Пр.1.с учетом письма № АП-3230/06 23.06.2004 табл.4. п.10 | 0 | 0 |  |  | 0
70 | 1 |  | 50 | СУ_т4__5 | То же, внутри работающих ТП и РП при наличии допусков, а также вблизи источников ионирующего излучения и в помещениях А и Б по пожароопасности и 1-й, 2-й и 3-й категории по взрывоопасное | 1 | 1.35 | МДС 81-35.2004.Пр.1.с учетом письма № АП-3230/06 23.06.2004 табл.4. п.5 | 0 | 0 |  |  | 0
70 | 1 |  | 69 | УПР | Упрощенное налогообложение Коэф. = 0,9 к СП ( коэф. = 0,7 к НР при упрощенной системе налогооблажения отменен с 1.01.2011 ) | 0 | 0 | Для всех расценок. ( при применении упрощенной системы налогообложения) · {УПР} - ( вкл.) - при упрощенной системе ; к = 0,9 к СП ( к= 0,7 к НР отменен с 1.01.11) · {УПР} - ( выкл.) - при обычной системе налогообложения | 0 | 0 |  |  | 0 | {\rtf1\ansi\ansicpg1251\deff0{\fonttbl{\f0\fnil\fcharset204 MS Sans Serif;}{\f1\fswiss\fcharset0 Tahoma;}{\f2\fswiss\fcharset204 Tahoma;}{\f3\fnil MS Sans Serif;}} \viewkind4\uc1\pard\lang1049\f0\fs16\'c4\'eb\'ff \'e2\'f1\'e5\'f5 \'f0\'e0\'f1\'f6\'e5\'ed\'ee\'ea. ( \'ef\'f0\'e8 \'ef\'f0\'e8\'ec\'e5\'ed\'e5\'ed\'e8\'e8 \'f3\'ef\'f0\'ee\'f9\'e5\'ed\'ed\'ee\'e9 \'f1\'e8\'f1\'f2\'e5\'ec\'fb \'ed\'e0\'eb\'ee\'e3\'ee\'ee\'e1\'eb\'ee\'e6\'e5\'ed\'e8\'ff) \par \f1\'b7\tab\{\f2\'d3\'cf\'d0\} - ( \'e2\'ea\'eb.) - \'ef\'f0\'e8 \'f3\'ef\'f0\'ee\'f9\'e5\'ed\'ed\'ee\'e9 \'f1\'e8\'f1\'f2\'e5\'ec\'e5 ; \'ea = 0,9 \'ea \'d1\'cf ( \'ea= 0,7 \'ea \'cd\'d0 \'ee\'f2\'ec\'e5\'ed\'e5\'ed \'f1 1.01.11) \par \f1\'b7\tab\{\f2\'d3\'cf\'d0\} - ( \'e2\'fb\'ea\'eb.) - \'ef\'f0\'e8 \'ee\'e1\'fb\'f7\'ed\'ee\'e9 \'f1\'e8\'f1\'f2\'e5\'ec\'e5 \'ed\'e0\'eb\'ee\'e3\'ee\'ee\'e1\'eb\'ee\'e6\'e5\'ed\'e8\'ff \f3 \par }
70 | 1 |  | 70 | УПРтек_НР | Упрощенное налогобложение: Коэфф. 0,94 к НР для текущего уровня цен с 01.01.2011 при упрощенной системе налогообложения | 0.94 | 0.94 | Для норм НР с 1.01.2011 года при упрощенном налогообложении: если {УПР} - вкл. · {УПРтек_НР} = 0.94 - При упрощенном налогообложении в текущем уровне цен · | 0 | 0 |  |  | 0 | {\rtf1\ansi\ansicpg1251\deff0{\fonttbl{\f0\fnil\fcharset204 MS Sans Serif;}{\f1\fswiss\fcharset0 Tahoma;}{\f2\fswiss\fcharset204 Tahoma;}{\f3\fnil MS Sans Serif;}} \viewkind4\uc1\pard\lang1049\f0\fs16\'c4\'eb\'ff \'ed\'ee\'f0\'ec \'cd\'d0 \'f1 1.01.2011 \'e3\'ee\'e4\'e0 \'ef\'f0\'e8 \'f3\'ef\'f0\'ee\'f9\'e5\'ed\'ed\'ee\'ec \'ed\'e0\'eb\'ee\'e3\'ee\'ee\'e1\'eb\'ee\'e6\'e5\'ed\'e8\'e8: \'e5\'f1\'eb\'e8 \lang1033\f1\{\lang1049\f2\'d3\'cf\'d0\lang1033\f1\}\lang1049\f2 - \'e2\'ea\'eb.\f0 \par \f1\'b7\tab\{\f2\'d3\'cf\'d0\'f2\'e5\'ea_\'cd\'d0\lang1033\f1\}\lang1049 = 0.\f2 94\f1 \f2 \f1 - \f2 \'cf\'f0\'e8 \'f3\'ef\'f0\'ee\'f9\'e5\'ed\'ed\'ee\'ec \'ed\'e0\'eb\'ee\'e3\'ee\'ee\'e1\'eb\'ee\'e6\'e5\'ed\'e8\'e8 \'e2 \'f2\'e5\'ea\'f3\'f9\'e5\'ec \'f3\'f0\'ee\'e2\'ed\'e5 \'f6\'e5\'ed \par \f1\'b7\tab\f2 \f3 \par }
70 | 1 |  | 71 | ХОЗ | Коэфф. 0,6 к НР при хозяйственном способе работ | 0 | 0 | Для всех расценок. ( при хозяйственном способе производства работ): · {ХОЗ} - ( вкл.) - при хоз. способе (к=0,6 к НР ) · {ХОЗ} - ( выкл.) - при обычном способе производства работ | 0 | 0 |  |  | 0 | {\rtf1\ansi\deff0{\fonttbl{\f0\fnil\fcharset204 MS Sans Serif;}{\f1\fswiss\fcharset0 Tahoma;}{\f2\fswiss\fcharset204 Tahoma;}{\f3\fnil MS Sans Serif;}} \viewkind4\uc1\pard\lang1049\f0\fs16\'c4\'eb\'ff \'e2\'f1\'e5\'f5 \'f0\'e0\'f1\'f6\'e5\'ed\'ee\'ea. ( \'ef\'f0\'e8 \'f5\'ee\'e7\'ff\'e9\'f1\'f2\'e2\'e5\'ed\'ed\'ee\'ec \'f1\'ef\'ee\'f1\'ee\'e1\'e5 \'ef\'f0\'ee\'e8\'e7\'e2\'ee\'e4\'f1\'f2\'e2\'e0 \'f0\'e0\'e1\'ee\'f2): \par \f1\'b7\tab\{\f2\'d5\'ce\'c7\} - ( \'e2\'ea\'eb.) - \'ef\'f0\'e8 \'f5\'ee\'e7. \'f1\'ef\'ee\'f1\'ee\'e1\'e5 (\'ea=0,6 \'ea \'cd\'d0 ) \par \f1\'b7\tab\{\f2\'d5\'ce\'c7\} - ( \'e2\'fb\'ea\'eb.) - \'ef\'f0\'e8 \'ee\'e1\'fb\'f7\'ed\'ee\'ec \'f1\'ef\'ee\'f1\'ee\'e1\'e5 \'ef\'f0\'ee\'e8\'e7\'e2\'ee\'e4\'f1\'f2\'e2\'e0 \'f0\'e0\'e1\'ee\'f2\f3 \par }
70 | 1 |  | 65 | мАВИА | При работах по диспечеризации управления движением авиа/траспортом ( монтаж оборудования ) | 0 | 0 | Для сборников ФЕРм 08;10;11 : · {мАВИА} - (вкл.) - производство монтажных работы по диспетчеризации управления движением авиатранспортном (НР=95%, СП=55%) ; · {мАВИА} - (выкл. ) - при производстве работ на прочих объектах , кром | 0 | 0 |  |  | 0 | {\rtf1\ansi\ansicpg1251\deff0{\fonttbl{\f0\fnil\fcharset204 MS Sans Serif;}{\f1\fswiss\fcharset0 Tahoma;}{\f2\fswiss\fcharset204 Tahoma;}{\f3\fnil MS Sans Serif;}} \viewkind4\uc1\pard\lang1049\f0\fs16\'c4\'eb\'ff \'f1\'e1\'ee\'f0\'ed\'e8\'ea\'ee\'e2 \'d4\'c5\'d0\'ec 08;10;11 : \par \f1\'b7\tab\{\f2\'ec\'c0\'c2\'c8\'c0\} - (\'e2\'ea\'eb.) - \'ef\'f0\'ee\'e8\'e7\'e2\'ee\'e4\'f1\'f2\'e2\'ee \'ec\'ee\'ed\'f2\'e0\'e6\'ed\'fb\'f5 \'f0\'e0\'e1\'ee\'f2\'fb \'ef\'ee \'e4\'e8\'f1\'ef\'e5\'f2\'f7\'e5\'f0\'e8\'e7\'e0\'f6\'e8\'e8 \'f3\'ef\'f0\'e0\'e2\'eb\'e5\'ed\'e8\'ff \'e4\'e2\'e8\'e6\'e5\'ed\'e8\'e5\'ec \'e0\'e2\'e8\'e0\'f2\'f0\'e0\'ed\'f1\'ef\'ee\'f0\'f2\'ed\'ee\'ec (\'cd\'d0=95%, \'d1\'cf=55%) ; \par \f1\'b7 \f2 \f1 \{\f2\'ec\'c0\'c2\'c8\'c0\} - (\'e2\'fb\'ea\'eb. ) - \'ef\'f0\'e8 \'ef\'f0\'ee\'e8\'e7\'e2\'ee\'e4\'f1\'f2\'e2\'e5 \'f0\'e0\'e1\'ee\'f2 \'ed\'e0 \'ef\'f0\'ee\'f7\'e8\'f5 \'ee\'e1\'fa\'e5\'ea\'f2\'e0\'f5 , \'ea\'f0\'ee\'ec\'e5 \'c0\'dd\'d1\f3 \par }
70 | 1 |  | 66 | мАЭС | При работах на АЭС ( монтаж оборудования ) | 0 | 0 | Для сборника ФЕРм -39 и ФЕРМ-08 ( при работах по контролю сварных соединений) : {мАЭС} - ( вкл.) - при выполнении работ по на АЭС (HР=101%; СП= 68%; {мАЭС} - (выкл.) - при выполнении работ на обычных объектах | 0 | 0 |  |  | 0 | {\rtf1\ansi\ansicpg1251\deff0{\fonttbl{\f0\fnil\fcharset204 MS Sans Serif;}{\f1\fswiss\fcharset0 Tahoma;}{\f2\fswiss\fcharset204 Tahoma;}{\f3\fnil MS Sans Serif;}} \viewkind4\uc1\pard\lang1049\f0\fs16\'c4\'eb\'ff \'f1\'e1\'ee\'f0\'ed\'e8\'ea\'e0 \'d4\'c5\'d0\'ec -39 \'e8 \'d4\'c5\'d0\'cc-08 ( \'ef\'f0\'e8 \'f0\'e0\'e1\'ee\'f2\'e0\'f5 \'ef\'ee \'ea\'ee\'ed\'f2\'f0\'ee\'eb\'fe \'f1\'e2\'e0\'f0\'ed\'fb\'f5 \'f1\'ee\'e5\'e4\'e8\'ed\'e5\'ed\'e8\'e9) : \par \tab \{\'ec\'c0\'dd\'d1\} - ( \'e2\'ea\'eb.) - \lang1033\f1 \lang1049\f0 \'ef\'f0\'e8 \'e2\'fb\'ef\'ee\'eb\'ed\'e5\'ed\'e8\'e8 \'f0\'e0\'e1\'ee\'f2 \'ef\'ee \'ed\'e0 \'c0\'dd\'d1 (H\'d0=101%; \'d1\'cf= 68%; \par \f1\tab \{\f2\'ec\'c0\'dd\'d1\} - (\'e2\'fb\'ea\'eb.) - \'ef\'f0\'e8 \'e2\'fb\'ef\'ee\'eb\'ed\'e5\'ed\'e8\'e8 \'f0\'e0\'e1\'ee\'f2 \'ed\'e0 \'ee\'e1\'fb\'f7\'ed\'fb\'f5 \'ee\'e1\'fa\'e5\'ea\'f2\'e0\'f5\f3 \par }
65 |  | 1 | 0 | 200

## SmtRes
24 | 15881744 | 15881743 | 12171590 | 1 | 1 | 1 | 1 | 1-1024 |  | Рабочий строитель среднего разряда 2,4 | 1369 | 1013 | чел.-ч | чел.-ч | 1 | 27.8185 | 0 | 0 | 0 | 8.09 | 0 | 1 | 1 | 0 | 0 | 24.19 | *1,15 | 1 | 2 | 15881753 | 1 | 0 | 1 | 0 | 0 | 0 | 0 | 0 | 0 | 0 | 0 | 0 | 0 | 0 | 0 | 0 | 0 | 0 | 0 | 0 | 0 | 0 | 0 | 0 | 0 | 0
24 | 15881745 | 15881743 | 121548 | 1 | 1 | 1 | 1 | 2 |  | Затраты труда машинистов | 608254 | 1013 | чел.час | чел.час | 1 | 25.75 | 0 | 0 | 0 | 0 | 0 | 1 | 1 | 0 | 0 | 20.6 | *1,25 | 2 | 2 | 15881754 | 1 | 0 | 2 | 0 | 0 | 0 | 0 | 0 | 0 | 0 | 0 | 0 | 0 | 0 | 0 | 0 | 0 | 0 | 0 | 0 | 0 | 0 | 0 | 0 | 0 | 0
24 | 15881746 | 15881743 | 10782254 | 1 | 1 | 1 | 2 | 030101 | ФСЭМ (2009), сб.03,поз.0101 | Автопогрузчики 5 т | 1368 | 1011 | маш.-ч | маш.-ч | 1 | 3.075 | 0 | 89.99 | 10.06 | 0 | 0 | 1 | 1 | 0 | 0 | 2.46 | *1,25 | 0 | 2 | 15881755 | 1 | 0 | 3 | 0 | 0 | 0 | 0 | 0 | 0 | 0 | 0 | 0 | 0 | 0 | 0 | 0 | 0 | 0 | 0 | 0 | 0 | 0 | 0 | 0 | 0 | 0
24 | 15881747 | 15881743 | 10776639 | 1 | 1 | 1 | 2 | 070149 | ФСЭМ (2009), сб.07,поз.0149 | Бульдозеры при работе на других видах строительства 79 кВт (108 л.с.) | 1368 | 1011 | маш.-ч | маш.-ч | 1 | 3.2375 | 0 | 80.01 | 14.4 | 0 | 0 | 1 | 1 | 0 | 0 | 2.59 | *1,25 | 0 | 2 | 15881756 | 1 | 0 | 4 | 0 | 0 | 0 | 0 | 0 | 0 | 0 | 0 | 0 | 0 | 0 | 0 | 0 | 0 | 0 | 0 | 0 | 0 | 0 | 0 | 0 | 0 | 0
24 | 15881748 | 15881743 | 10776530 | 1 | 1 | 1 | 2 | 120202 | ФСЭМ (2009), сб.12,поз.0202 | Автогрейдеры среднего типа 99 кВт (135 л.с.) | 1368 | 1011 | маш.-ч | маш.-ч | 1 | 2.875 | 0 | 123 | 13.5 | 0 | 0 | 1 | 1 | 0 | 0 | 2.3 | *1,25 | 0 | 2 | 15881757 | 1 | 0 | 5 | 0 | 0 | 0 | 0 | 0 | 0 | 0 | 0 | 0 | 0 | 0 | 0 | 0 | 0 | 0 | 0 | 0 | 0 | 0 | 0 | 0 | 0 | 0
24 | 15881749 | 15881743 | 11001039 | 1 | 1 | 1 | 2 | 120911 | ФСЭМ (2009), сб.12,поз.0911 | Катки на пневмоколесном ходу 30 т | 1368 | 1011 | маш.-ч | маш.-ч | 1 | 15.2625 | 0 | 206.01 | 14.4 | 0 | 0 | 1 | 1 | 0 | 0 | 12.21 | *1,25 | 0 | 2 | 15881758 | 1 | 0 | 6 | 0 | 0 | 0 | 0 | 0 | 0 | 0 | 0 | 0 | 0 | 0 | 0 | 0 | 0 | 0 | 0 | 0 | 0 | 0 | 0 | 0 | 0 | 0
24 | 15881750 | 15881743 | 10772483 | 1 | 1 | 1 | 2 | 121601 | ФСЭМ (2009), сб.12,поз.1601 | Машины поливомоечные 6000 л | 1368 | 1011 | маш.-ч | маш.-ч | 1 | 1.3 | 0 | 110 | 11.6 | 0 | 0 | 1 | 1 | 0 | 0 | 1.04 | *1,25 | 0 | 2 | 15881759 | 1 | 0 | 7 | 0 | 0 | 0 | 0 | 0 | 0 | 0 | 0 | 0 | 0 | 0 | 0 | 0 | 0 | 0 | 0 | 0 | 0 | 0 | 0 | 0 | 0 | 0
24 | 15881751 | 15881743 | 11002082 | 1 | 1 | 1 | 3 | 408-0016 | ФССЦ (2010) ч.4, раздел08, поз.0016 | Щебень из природного камня для строительных работ марка 800, фракция 40-70 мм | 1339 | 1007 | м3 | м3 | 1 | 126 | 103 | 0 | 0 | 0 | 1 | 0 | 0 | 0 | 0 | 126 |  | 0 | 1 | -1 | 0 | 0 |  | 0 | 0 | 0 | 0 | 0 | 0 | 0 | 0 | 0 | 0 | 0 | 0 | 0 | 0 | 0 | 0 | 0 | 0 | 0 | 0 | 0 | 0 | 0
24 | 15881752 | 15881743 | 10762767 | 1 | 1 | 1 | 3 | 411-0001 | ФССЦ (2010) ч.4, раздел11, поз.0001 | Вода | 1339 | 1007 | м3 | м3 | 1 | 7 | 2.44 | 0 | 0 | 0 | 0 | 1 | 0 | 0 | 0 | 7 |  | 0 | 2 | 15881761 | 1 | 0 | 9 | 0 | 0 | 0 | 0 | 0 | 0 | 0 | 0 | 0 | 0 | 0 | 0 | 0 | 0 | 0 | 0 | 0 | 0 | 0 | 0 | 0 | 0 | 0
28 | 15881766 | 15881765 | 121548 | 1 | 1 | 1 | 1 | 2 |  | Затраты труда машинистов | 608254 | 1013 | чел.час | чел.час | 1 | 0.825 | 0 | 0 | 0 | 0 | 0 | 1 | 1 | 0 | 0 | 0.66 | *1,25 | 2 | 2 | 15881770 | 1 | 0 | 10 | 0 | 0 | 0 | 0 | 0 | 0 | 0 | 0 | 0 | 0 | 0 | 0 | 0 | 0 | 0 | 0 | 0 | 0 | 0 | 0 | 0 | 0 | 0
28 | 15881767 | 15881765 | 10776884 | 1 | 1 | 1 | 2 | 120101 | ФСЭМ (2009), сб.12,поз.0101 | Автогудронаторы 3500 л | 1368 | 1011 | маш.-ч | маш.-ч | 1 | 0.4125 | 0 | 120 | 23.19 | 0 | 0 | 1 | 1 | 0 | 0 | 0.33 | *1,25 | 0 | 2 | 15881771 | 1 | 0 | 11 | 0 | 0 | 0 | 0 | 0 | 0 | 0 | 0 | 0 | 0 | 0 | 0 | 0 | 0 | 0 | 0 | 0 | 0 | 0 | 0 | 0 | 0 | 0
28 | 15881769 | 15881765 | 11306566 | 1 | 1 | 1 | 3 | 101-1559 | ФССЦ (2010) ч.1, раздел01, поз.1559 | Битумы нефтяные дорожные марки БНД-60/90, БНД-90/130 | 1348 | 1009 | т | т | 1000 | 1.03 | 2172.48 | 0 | 0 | 0 | 0 | 0 | 2 | 0 | 0 | 1.03 |  | 0 | 1 | -1 | 0 | 0 |  | 0 | 0 | 0 | 0 | 0 | 0 | 0 | 0 | 0 | 0 | 0 | 0 | 0 | 0 | 0 | 0 | 0 | 0 | 0 | 0 | 0 | 0 | 0
28 | 15881768 | 15881765 | 10776886 | 1 | 1 | 1 | 3 | 101-1561 | ФССЦ (2010) ч.1, раздел01, поз.1561 | Битумы нефтяные дорожные жидкие, класс МГ, СГ | 1348 | 1009 | т | т | 1000 | -1.03 | 1487.6 | 0 | 0 | 0 | 0 | 1 | 0 | 0 | 0 | -1.03 |  | 0 | 2 | 15881772 | 2 | 12288 | 12 | 0 | 0 | 0 | 0 | 0 | 0 | 0 | 0 | 0 | 0 | 0 | 0 | 0 | 0 | 0 | 0 | 0 | 0 | 0 | 0 | 0 | 0 | 0
31 | 15881777 | 15881775 | 12171414 | 1 | 1 | 1 | 1 | 1-1041 |  | Рабочий строитель среднего разряда 4,1 | 1369 | 1013 | чел.-ч | чел.-ч | 1 | 29.99 | 0 | 0 | 0 | 9.76 | 0 | 1 | 0 | 0 | 0 | 29.99 |  | 1 | 2 | 15881785 | 1 | 0 | 13 | 0 | 0 | 0 | 0 | 0 | 0 | 0 | 0 | 0 | 0 | 0 | 0 | 0 | 0 | 0 | 0 | 0 | 0 | 0 | 0 | 0 | 0 | 0
31 | 15881778 | 15881775 | 121548 | 1 | 1 | 1 | 1 | 2 |  | Затраты труда машинистов | 608254 | 1013 | чел.час | чел.час | 1 | 29.9 | 0 | 0 | 0 | 0 | 0 | 1 | 0 | 0 | 0 | 29.9 |  | 2 | 2 | 15881786 | 1 | 0 | 14 | 0 | 0 | 0 | 0 | 0 | 0 | 0 | 0 | 0 | 0 | 0 | 0 | 0 | 0 | 0 | 0 | 0 | 0 | 0 | 0 | 0 | 0 | 0
31 | 15881779 | 15881775 | 10776531 | 1 | 1 | 1 | 2 | 120906 | ФСЭМ (2009), сб.12,поз.0906 | Катки дорожные самоходные гладкие 8 т | 1368 | 1011 | маш.-ч | маш.-ч | 1 | 5.76 | 0 | 75 | 11.6 | 0 | 0 | 1 | 0 | 0 | 0 | 5.76 |  | 0 | 2 | 15881787 | 1 | 0 | 15 | 0 | 0 | 0 | 0 | 0 | 0 | 0 | 0 | 0 | 0 | 0 | 0 | 0 | 0 | 0 | 0 | 0 | 0 | 0 | 0 | 0 | 0 | 0
31 | 15881780 | 15881775 | 10776532 | 1 | 1 | 1 | 2 | 120907 | ФСЭМ (2009), сб.12,поз.0907 | Катки дорожные самоходные гладкие 13 т | 1368 | 1011 | маш.-ч | маш.-ч | 1 | 18.68 | 0 | 121 | 14.4 | 0 | 0 | 1 | 0 | 0 | 0 | 18.68 |  | 0 | 2 | 15881788 | 1 | 0 | 16 | 0 | 0 | 0 | 0 | 0 | 0 | 0 | 0 | 0 | 0 | 0 | 0 | 0 | 0 | 0 | 0 | 0 | 0 | 0 | 0 | 0 | 0 | 0
31 | 15881781 | 15881775 | 10772483 | 1 | 1 | 1 | 2 | 121601 | ФСЭМ (2009), сб.12,поз.1601 | Машины поливомоечные 6000 л | 1368 | 1011 | маш.-ч | маш.-ч | 1 | 0.8 | 0 | 110 | 11.6 | 0 | 0 | 1 | 0 | 0 | 0 | 0.8 |  | 0 | 2 | 15881789 | 1 | 0 | 17 | 0 | 0 | 0 | 0 | 0 | 0 | 0 | 0 | 0 | 0 | 0 | 0 | 0 | 0 | 0 | 0 | 0 | 0 | 0 | 0 | 0 | 0 | 0
31 | 15881782 | 15881775 | 10776578 | 1 | 1 | 1 | 2 | 122000 | ФСЭМ (2009), сб.12,поз.2000 | Укладчики асфальтобетона | 1368 | 1011 | маш.-ч | маш.-ч | 1 | 4.66 | 0 | 195.2 | 14.4 | 0 | 0 | 1 | 0 | 0 | 0 | 4.66 |  | 0 | 2 | 15881790 | 1 | 0 | 18 | 0 | 0 | 0 | 0 | 0 | 0 | 0 | 0 | 0 | 0 | 0 | 0 | 0 | 0 | 0 | 0 | 0 | 0 | 0 | 0 | 0 | 0 | 0
31 | 15881783 | 15881775 | 10776579 | 1 | 1 | 1 | 3 | 101-0322 | ФССЦ (2010) ч.1, раздел01, поз.0322 | Керосин для технических целей марок КТ-1, КТ-2 | 1348 | 1009 | т | т | 1000 | 0.005 | 2606.9 | 0 | 0 | 0 | 0 | 1 | 0 | 0 | 0 | 0.005 |  | 0 | 2 | 15881791 | 1 | 0 | 19 | 0 | 0 | 0 | 0 | 0 | 0 | 0 | 0 | 0 | 0 | 0 | 0 | 0 | 0 | 0 | 0 | 0 | 0 | 0 | 0 | 0 | 0 | 0
31 | 15881776 | 15881775 | 11336462 | 1 | 1 | 1 | 3 | 410-0008 | ФССЦ (2010) ч.4, раздел10, поз.0008 | Асфальтобетонные смеси дорожные, марка II, тип Г | 1348 | 1009 | т | т | 1000 | 101 | 571.6 | 0 | 0 | 0 | 0 | 0 | 2 | 0 | 0 | 101 |  | 0 | 1 | -1 | 0 | 0 |  | 0 | 0 | 0 | 0 | 0 | 0 | 0 | 0 | 0 | 0 | 0 | 0 | 0 | 0 | 0 | 0 | 0 | 0 | 0 | 0 | 0 | 0 | 0
31 | 15881784 | 15881775 | 10776582 | 1 | 1 | 1 | 3 | 410-0021 | ФССЦ (2010) ч.4, раздел10, поз.0021 | Асфальтобетонные смеси дорожные, аэродромные и асфальтобетон (горячие и теплые для пористого асфальтобетона щебеночные и гравийные), марка I | 1348 | 1009 | т | т | 1000 | -101 | 459.91 | 0 | 0 | 0 | 0 | 1 | 0 | 0 | 0 | -101 |  | 0 | 2 | 15881792 | 2 | 12288 | 20 | 0 | 0 | 0 | 0 | 0 | 0 | 0 | 0 | 0 | 0 | 0 | 0 | 0 | 0 | 0 | 0 | 0 | 0 | 0 | 0 | 0 | 0 | 0
34 | 15881796 | 15881795 | 12171444 | 1 | 1 | 1 | 1 | 1-1040 |  | Рабочий строитель среднего разряда 4 | 1369 | 1013 | чел.-ч | чел.-ч | 1 | 44.045 | 0 | 0 | 0 | 9.62 | 0 | 1 | 1 | 0 | 0 | 38.3 | *1,15 | 1 | 2 | 15881809 | 1 | 0 | 21 | 0 | 0 | 0 | 0 | 0 | 0 | 0 | 0 | 0 | 0 | 0 | 0 | 0 | 0 | 0 | 0 | 0 | 0 | 0 | 0 | 0 | 0 | 0
34 | 15881797 | 15881795 | 121548 | 1 | 1 | 1 | 1 | 2 |  | Затраты труда машинистов | 608254 | 1013 | чел.час | чел.час | 1 | 23.85 | 0 | 0 | 0 | 0 | 0 | 1 | 1 | 0 | 0 | 19.08 | *1,25 | 2 | 2 | 15881810 | 1 | 0 | 22 | 0 | 0 | 0 | 0 | 0 | 0 | 0 | 0 | 0 | 0 | 0 | 0 | 0 | 0 | 0 | 0 | 0 | 0 | 0 | 0 | 0 | 0 | 0
34 | 15881798 | 15881795 | 10762907 | 1 | 1 | 1 | 2 | 021141 | ФСЭМ (2009), сб.02,поз.1141 | Краны на автомобильном ходу при работе на других видах строительства 10 т | 1368 | 1011 | маш.-ч | маш.-ч | 1 | 0.0375 | 0 | 111.99 | 13.5 | 0 | 0 | 1 | 1 | 0 | 0 | 0.03 | *1,25 | 0 | 2 | 15881811 | 1 | 0 | 23 | 0 | 0 | 0 | 0 | 0 | 0 | 0 | 0 | 0 | 0 | 0 | 0 | 0 | 0 | 0 | 0 | 0 | 0 | 0 | 0 | 0 | 0 | 0
34 | 15881799 | 15881795 | 11003175 | 1 | 1 | 1 | 2 | 120500 | ФСЭМ (2009), сб.12,поз.0500 | Гудронаторы ручные | 1368 | 1011 | маш.-ч | маш.-ч | 1 | 1.75 | 0 | 17.2 | 0 | 0 | 0 | 1 | 1 | 0 | 0 | 1.4 | *1,25 | 0 | 2 | 15881812 | 1 | 0 | 24 | 0 | 0 | 0 | 0 | 0 | 0 | 0 | 0 | 0 | 0 | 0 | 0 | 0 | 0 | 0 | 0 | 0 | 0 | 0 | 0 | 0 | 0 | 0
34 | 15881800 | 15881795 | 10776531 | 1 | 1 | 1 | 2 | 120906 | ФСЭМ (2009), сб.12,поз.0906 | Катки дорожные самоходные гладкие 8 т | 1368 | 1011 | маш.-ч | маш.-ч | 1 | 4.95 | 0 | 75 | 11.6 | 0 | 0 | 1 | 1 | 0 | 0 | 3.96 | *1,25 | 0 | 2 | 15881813 | 1 | 0 | 25 | 0 | 0 | 0 | 0 | 0 | 0 | 0 | 0 | 0 | 0 | 0 | 0 | 0 | 0 | 0 | 0 | 0 | 0 | 0 | 0 | 0 | 0 | 0
34 | 15881801 | 15881795 | 10776532 | 1 | 1 | 1 | 2 | 120907 | ФСЭМ (2009), сб.12,поз.0907 | Катки дорожные самоходные гладкие 13 т | 1368 | 1011 | маш.-ч | маш.-ч | 1 | 14.3875 | 0 | 121 | 14.4 | 0 | 0 | 1 | 1 | 0 | 0 | 11.51 | *1,25 | 0 | 2 | 15881814 | 1 | 0 | 26 | 0 | 0 | 0 | 0 | 0 | 0 | 0 | 0 | 0 | 0 | 0 | 0 | 0 | 0 | 0 | 0 | 0 | 0 | 0 | 0 | 0 | 0 | 0
34 | 15881802 | 15881795 | 10772483 | 1 | 1 | 1 | 2 | 121601 | ФСЭМ (2009), сб.12,поз.1601 | Машины поливомоечные 6000 л | 1368 | 1011 | маш.-ч | маш.-ч | 1 | 0.4875 | 0 | 110 | 11.6 | 0 | 0 | 1 | 1 | 0 | 0 | 0.39 | *1,25 | 0 | 2 | 15881815 | 1 | 0 | 27 | 0 | 0 | 0 | 0 | 0 | 0 | 0 | 0 | 0 | 0 | 0 | 0 | 0 | 0 | 0 | 0 | 0 | 0 | 0 | 0 | 0 | 0 | 0
34 | 15881803 | 15881795 | 10776578 | 1 | 1 | 1 | 2 | 122000 | ФСЭМ (2009), сб.12,поз.2000 | Укладчики асфальтобетона | 1368 | 1011 | маш.-ч | маш.-ч | 1 | 3.9875 | 0 | 195.2 | 14.4 | 0 | 0 | 1 | 1 | 0 | 0 | 3.19 | *1,25 | 0 | 2 | 15881816 | 1 | 0 | 28 | 0 | 0 | 0 | 0 | 0 | 0 | 0 | 0 | 0 | 0 | 0 | 0 | 0 | 0 | 0 | 0 | 0 | 0 | 0 | 0 | 0 | 0 | 0
34 | 15881804 | 15881795 | 10762668 | 1 | 1 | 1 | 2 | 400001 | ФСЭМ (2009), сб.40,поз.0001 | Автомобили бортовые, грузоподъемность до 5 т | 1368 | 1011 | маш.-ч | маш.-ч | 1 | 0.05 | 0 | 87.17 | 11.6 | 0 | 0 | 1 | 1 | 0 | 0 | 0.04 | *1,25 | 0 | 2 | 15881817 | 1 | 0 | 29 | 0 | 0 | 0 | 0 | 0 | 0 | 0 | 0 | 0 | 0 | 0 | 0 | 0 | 0 | 0 | 0 | 0 | 0 | 0 | 0 | 0 | 0 | 0
34 | 15881805 | 15881795 | 10763223 | 1 | 1 | 1 | 3 | 101-0782 | ФССЦ (2010) ч.1, раздел01, поз.0782 | Поковки из квадратных заготовок, масса 1,8 кг | 1348 | 1009 | т | т | 1000 | 0.0062 | 5989 | 0 | 0 | 0 | 0 | 1 | 0 | 0 | 0 | 0.0062 |  | 0 | 2 | 15881818 | 1 | 0 | 30 | 0 | 0 | 0 | 0 | 0 | 0 | 0 | 0 | 0 | 0 | 0 | 0 | 0 | 0 | 0 | 0 | 0 | 0 | 0 | 0 | 0 | 0 | 0
34 | 15881806 | 15881795 | 11306562 | 1 | 1 | 1 | 3 | 101-1556 | ФССЦ (2010) ч.1, раздел01, поз.1556 | Битумы нефтяные дорожные марки БНД-60/90, БНД 90/130, сорт I | 1348 | 1009 | т | т | 1000 | 0.0108 | 1690 | 0 | 0 | 0 | 0 | 1 | 0 | 0 | 0 | 0.0108 |  | 0 | 2 | 15881819 | 1 | 0 | 31 | 0 | 0 | 0 | 0 | 0 | 0 | 0 | 0 | 0 | 0 | 0 | 0 | 0 | 0 | 0 | 0 | 0 | 0 | 0 | 0 | 0 | 0 | 0
34 | 15881807 | 15881795 | 10763267 | 1 | 1 | 1 | 3 | 102-0025 | ФССЦ (2010) ч.1, раздел02, поз.0025 | Бруски обрезные хвойных пород длиной 4-6,5 м, шириной 75-150 мм, толщиной 40-75 мм, III сорта | 1339 | 1007 | м3 | м3 | 1 | 0.15 | 1287 | 0 | 0 | 0 | 0 | 1 | 0 | 0 | 0 | 0.15 |  | 0 | 2 | 15881820 | 1 | 0 | 32 | 0 | 0 | 0 | 0 | 0 | 0 | 0 | 0 | 0 | 0 | 0 | 0 | 0 | 0 | 0 | 0 | 0 | 0 | 0 | 0 | 0 | 0 | 0
34 | 15881808 | 15881795 | 11336462 | 1 | 1 | 1 | 3 | 410-0008 | ФССЦ (2010) ч.4, раздел10, поз.0008 | Асфальтобетонные смеси дорожные, аэродромные и асфальтобетон (горячие и теплые для плотного асфальтобетона мелко и крупнозернистые, песчаные), марка II, тип Г | 1348 | 1009 | т | т | 1000 | 93.3 | 571.6 | 0 | 0 | 0 | 0 | 1 | 0 | 0 | 0 | 93.3 |  | 0 | 2 | 15881821 | 1 | 0 | 33 | 0 | 0 | 0 | 0 | 0 | 0 | 0 | 0 | 0 | 0 | 0 | 0 | 0 | 0 | 0 | 0 | 0 | 0 | 0 | 0 | 0 | 0 | 0
35 | 15881823 | 15881822 | 12171444 | 1 | 1 | 1 | 1 | 1-1040 |  | Рабочий строитель среднего разряда 4 | 1369 | 1013 | чел.-ч | чел.-ч | 1 | 0.1035 | 0 | 0 | 0 | 9.62 | 0 | 1 | 1 | 0 | 0 | 0.09 | *1,15 | 1 | 2 | 15881827 | 1 | 0 | 34 | 0 | 0 | 0 | 0 | 0 | 0 | 0 | 0 | 0 | 0 | 0 | 0 | 0 | 0 | 0 | 0 | 0 | 0 | 0 | 0 | 0 | 0 | 0
35 | 15881824 | 15881822 | 11003175 | 1 | 1 | 1 | 2 | 120500 | ФСЭМ (2009), сб.12,поз.0500 | Гудронаторы ручные | 1368 | 1011 | маш.-ч | маш.-ч | 1 | 0.2125 | 0 | 17.2 | 0 | 0 | 0 | 1 | 1 | 0 | 0 | 0.17 | *1,25 | 0 | 2 | 15881828 | 1 | 0 | 35 | 0 | 0 | 0 | 0 | 0 | 0 | 0 | 0 | 0 | 0 | 0 | 0 | 0 | 0 | 0 | 0 | 0 | 0 | 0 | 0 | 0 | 0 | 0
35 | 15881825 | 15881822 | 11306562 | 1 | 1 | 1 | 3 | 101-1556 | ФССЦ (2010) ч.1, раздел01, поз.1556 | Битумы нефтяные дорожные марки БНД-60/90, БНД 90/130, сорт I | 1348 | 1009 | т | т | 1000 | 0.0014 | 1690 | 0 | 0 | 0 | 0 | 1 | 0 | 0 | 0 | 0.0014 |  | 0 | 2 | 15881829 | 1 | 0 | 36 | 0 | 0 | 0 | 0 | 0 | 0 | 0 | 0 | 0 | 0 | 0 | 0 | 0 | 0 | 0 | 0 | 0 | 0 | 0 | 0 | 0 | 0 | 0
35 | 15881826 | 15881822 | 11336462 | 1 | 1 | 1 | 3 | 410-0008 | ФССЦ (2010) ч.4, раздел10, поз.0008 | Асфальтобетонные смеси дорожные, аэродромные и асфальтобетон (горячие и теплые для плотного асфальтобетона мелко и крупнозернистые, песчаные), марка II, тип Г | 1348 | 1009 | т | т | 1000 | 11.7 | 571.6 | 0 | 0 | 0 | 0 | 1 | 0 | 0 | 0 | 11.7 |  | 0 | 2 | 15881830 | 1 | 0 | 37 | 0 | 0 | 0 | 0 | 0 | 0 | 0 | 0 | 0 | 0 | 0 | 0 | 0 | 0 | 0 | 0 | 0 | 0 | 0 | 0 | 0 | 0 | 0
36 | 15881832 | 15881831 | 12171444 | 1 | 1 | 1 | 1 | 1-1040 |  | Рабочий строитель среднего разряда 4 | 1369 | 1013 | чел.-ч | чел.-ч | 1 | 85.72 | 0 | 0 | 0 | 9.62 | 0 | 1 | 0 | 0 | 0 | 85.72 |  | 1 | 2 | 15881840 | 1 | 0 | 38 | 0 | 0 | 0 | 0 | 0 | 0 | 0 | 0 | 0 | 0 | 0 | 0 | 0 | 0 | 0 | 0 | 0 | 0 | 0 | 0 | 0 | 0 | 0
36 | 15881833 | 15881831 | 121548 | 1 | 1 | 1 | 1 | 2 |  | Затраты труда машинистов | 608254 | 1013 | чел.час | чел.час | 1 | 31.22 | 0 | 0 | 0 | 0 | 0 | 1 | 0 | 0 | 0 | 31.22 |  | 2 | 2 | 15881841 | 1 | 0 | 39 | 0 | 0 | 0 | 0 | 0 | 0 | 0 | 0 | 0 | 0 | 0 | 0 | 0 | 0 | 0 | 0 | 0 | 0 | 0 | 0 | 0 | 0 | 0
36 | 15881834 | 15881831 | 10776531 | 1 | 1 | 1 | 2 | 120906 | ФСЭМ (2009), сб.12,поз.0906 | Катки дорожные самоходные гладкие 8 т | 1368 | 1011 | маш.-ч | маш.-ч | 1 | 11.74 | 0 | 75 | 11.6 | 0 | 0 | 1 | 0 | 0 | 0 | 11.74 |  | 0 | 2 | 15881842 | 1 | 0 | 40 | 0 | 0 | 0 | 0 | 0 | 0 | 0 | 0 | 0 | 0 | 0 | 0 | 0 | 0 | 0 | 0 | 0 | 0 | 0 | 0 | 0 | 0 | 0
36 | 15881835 | 15881831 | 10776532 | 1 | 1 | 1 | 2 | 120907 | ФСЭМ (2009), сб.12,поз.0907 | Катки дорожные самоходные гладкие 13 т | 1368 | 1011 | маш.-ч | маш.-ч | 1 | 18.68 | 0 | 121 | 14.4 | 0 | 0 | 1 | 0 | 0 | 0 | 18.68 |  | 0 | 2 | 15881843 | 1 | 0 | 41 | 0 | 0 | 0 | 0 | 0 | 0 | 0 | 0 | 0 | 0 | 0 | 0 | 0 | 0 | 0 | 0 | 0 | 0 | 0 | 0 | 0 | 0 | 0
36 | 15881836 | 15881831 | 10772483 | 1 | 1 | 1 | 2 | 121601 | ФСЭМ (2009), сб.12,поз.1601 | Машины поливомоечные 6000 л | 1368 | 1011 | маш.-ч | маш.-ч | 1 | 0.8 | 0 | 110 | 11.6 | 0 | 0 | 1 | 0 | 0 | 0 | 0.8 |  | 0 | 2 | 15881844 | 1 | 0 | 42 | 0 | 0 | 0 | 0 | 0 | 0 | 0 | 0 | 0 | 0 | 0 | 0 | 0 | 0 | 0 | 0 | 0 | 0 | 0 | 0 | 0 | 0 | 0
36 | 15881837 | 15881831 | 10776579 | 1 | 1 | 1 | 3 | 101-0322 | ФССЦ (2010) ч.1, раздел01, поз.0322 | Керосин для технических целей марок КТ-1, КТ-2 | 1348 | 1009 | т | т | 1000 | 0.005 | 2606.9 | 0 | 0 | 0 | 0 | 1 | 0 | 0 | 0 | 0.005 |  | 0 | 2 | 15881845 | 1 | 0 | 43 | 0 | 0 | 0 | 0 | 0 | 0 | 0 | 0 | 0 | 0 | 0 | 0 | 0 | 0 | 0 | 0 | 0 | 0 | 0 | 0 | 0 | 0 | 0
36 | 15881839 | 15881831 | 11336462 | 1 | 1 | 1 | 3 | 410-0008 | ФССЦ (2010) ч.4, раздел10, поз.0008 | Асфальтобетонные смеси дорожные, марка II, тип Г | 1348 | 1009 | т | т | 1000 | 101 | 571.6 | 0 | 0 | 0 | 0 | 0 | 2 | 0 | 0 | 101 |  | 0 | 1 | -1 | 0 | 0 |  | 0 | 0 | 0 | 0 | 0 | 0 | 0 | 0 | 0 | 0 | 0 | 0 | 0 | 0 | 0 | 0 | 0 | 0 | 0 | 0 | 0 | 0 | 0
36 | 15881838 | 15881831 | 10776582 | 1 | 1 | 1 | 3 | 410-0021 | ФССЦ (2010) ч.4, раздел10, поз.0021 | Асфальтобетонные смеси дорожные, аэродромные и асфальтобетон (горячие и теплые для пористого асфальтобетона щебеночные и гравийные), марка I | 1348 | 1009 | т | т | 1000 | -101 | 459.91 | 0 | 0 | 0 | 0 | 1 | 0 | 0 | 0 | -101 |  | 0 | 2 | 15881846 | 2 | 12288 | 44 | 0 | 0 | 0 | 0 | 0 | 0 | 0 | 0 | 0 | 0 | 0 | 0 | 0 | 0 | 0 | 0 | 0 | 0 | 0 | 0 | 0 | 0 | 0
39 | 15881850 | 15881849 | 12171686 | 1 | 1 | 1 | 1 | 1-1037 |  | Рабочий строитель среднего разряда 3,7 | 1369 | 1013 | чел.-ч | чел.-ч | 1 | 17.388 | 0 | 0 | 0 | 9.29 | 0 | 1 | 1 | 0 | 0 | 15.12 | *1,15 | 1 | 2 | 15881860 | 1 | 0 | 45 | 0 | 0 | 0 | 0 | 0 | 0 | 0 | 0 | 0 | 0 | 0 | 0 | 0 | 0 | 0 | 0 | 0 | 0 | 0 | 0 | 0 | 0 | 0
39 | 15881851 | 15881849 | 121548 | 1 | 1 | 1 | 1 | 2 |  | Затраты труда машинистов | 608254 | 1013 | чел.час | чел.час | 1 | 0.0625 | 0 | 0 | 0 | 0 | 0 | 1 | 1 | 0 | 0 | 0.05 | *1,25 | 2 | 2 | 15881861 | 1 | 0 | 46 | 0 | 0 | 0 | 0 | 0 | 0 | 0 | 0 | 0 | 0 | 0 | 0 | 0 | 0 | 0 | 0 | 0 | 0 | 0 | 0 | 0 | 0 | 0
39 | 15881852 | 15881849 | 10762907 | 1 | 1 | 1 | 2 | 021141 | ФСЭМ (2009), сб.02,поз.1141 | Краны на автомобильном ходу при работе на других видах строительства 10 т | 1368 | 1011 | маш.-ч | маш.-ч | 1 | 0.025 | 0 | 111.99 | 13.5 | 0 | 0 | 1 | 1 | 0 | 0 | 0.02 | *1,25 | 0 | 2 | 15881862 | 1 | 0 | 47 | 0 | 0 | 0 | 0 | 0 | 0 | 0 | 0 | 0 | 0 | 0 | 0 | 0 | 0 | 0 | 0 | 0 | 0 | 0 | 0 | 0 | 0 | 0
39 | 15881853 | 15881849 | 10782254 | 1 | 1 | 1 | 2 | 030101 | ФСЭМ (2009), сб.03,поз.0101 | Автопогрузчики 5 т | 1368 | 1011 | маш.-ч | маш.-ч | 1 | 0.0375 | 0 | 89.99 | 10.06 | 0 | 0 | 1 | 1 | 0 | 0 | 0.03 | *1,25 | 0 | 2 | 15881863 | 1 | 0 | 48 | 0 | 0 | 0 | 0 | 0 | 0 | 0 | 0 | 0 | 0 | 0 | 0 | 0 | 0 | 0 | 0 | 0 | 0 | 0 | 0 | 0 | 0 | 0
39 | 15881854 | 15881849 | 11002500 | 1 | 1 | 1 | 2 | 122801 | ФСЭМ (2009), сб.12,поз.2801 | Виброплита с двигателем внутреннего сгорания | 1368 | 1011 | маш.-ч | маш.-ч | 1 | 1.0625 | 0 | 60 | 0 | 0 | 0 | 1 | 1 | 0 | 0 | 0.85 | *1,25 | 0 | 2 | 15881864 | 1 | 0 | 49 | 0 | 0 | 0 | 0 | 0 | 0 | 0 | 0 | 0 | 0 | 0 | 0 | 0 | 0 | 0 | 0 | 0 | 0 | 0 | 0 | 0 | 0 | 0
39 | 15881855 | 15881849 | 10762668 | 1 | 1 | 1 | 2 | 400001 | ФСЭМ (2009), сб.40,поз.0001 | Автомобили бортовые, грузоподъемность до 5 т | 1368 | 1011 | маш.-ч | маш.-ч | 1 | 0.025 | 0 | 87.17 | 11.6 | 0 | 0 | 1 | 1 | 0 | 0 | 0.02 | *1,25 | 0 | 2 | 15881865 | 1 | 0 | 50 | 0 | 0 | 0 | 0 | 0 | 0 | 0 | 0 | 0 | 0 | 0 | 0 | 0 | 0 | 0 | 0 | 0 | 0 | 0 | 0 | 0 | 0 | 0
39 | 15881856 | 15881849 | 10776886 | 1 | 1 | 1 | 3 | 101-1561 | ФССЦ (2010) ч.1, раздел01, поз.1561 | Битумы нефтяные дорожные жидкие, класс МГ, СГ | 1348 | 1009 | т | т | 1000 | 0.06 | 1487.6 | 0 | 0 | 0 | 0 | 1 | 0 | 0 | 0 | 0.06 |  | 0 | 2 | 15881866 | 1 | 0 | 51 | 0 | 0 | 0 | 0 | 0 | 0 | 0 | 0 | 0 | 0 | 0 | 0 | 0 | 0 | 0 | 0 | 0 | 0 | 0 | 0 | 0 | 0 | 0
39 | 15881857 | 15881849 | 10777280 | 1 | 1 | 1 | 3 | 408-0122 | ФССЦ (2010) ч.4, раздел08, поз.0122 | Песок природный для строительных работ средний | 1339 | 1007 | м3 | м3 | 1 | 0.5 | 55.26 | 0 | 0 | 0 | 0 | 1 | 0 | 0 | 0 | 0.5 |  | 0 | 2 | 15881867 | 1 | 0 | 52 | 0 | 0 | 0 | 0 | 0 | 0 | 0 | 0 | 0 | 0 | 0 | 0 | 0 | 0 | 0 | 0 | 0 | 0 | 0 | 0 | 0 | 0 | 0
39 | 15881859 | 15881849 | 11336462 | 1 | 1 | 1 | 3 | 410-0008 | ФССЦ (2010) ч.4, раздел10, поз.0008 | Асфальтобетонные смеси дорожные, марка II, тип Г | 1348 | 1009 | т | т | 1000 | 7.14 | 571.6 | 0 | 0 | 0 | 0 | 0 | 2 | 0 | 0 | 7.14 |  | 0 | 1 | -1 | 0 | 0 |  | 0 | 0 | 0 | 0 | 0 | 0 | 0 | 0 | 0 | 0 | 0 | 0 | 0 | 0 | 0 | 0 | 0 | 0 | 0 | 0 | 0 | 0 | 0
39 | 15881858 | 15881849 | 11336508 | 1 | 1 | 1 | 3 | 410-0054 | ФССЦ (2010) ч.4, раздел10, поз.0054 | Асфальт литой для покрытий тротуаров тип II (жесткий) | 1348 | 1009 | т | т | 1000 | -7.14 | 455.39 | 0 | 0 | 0 | 0 | 1 | 0 | 0 | 0 | -7.14 |  | 0 | 2 | 15881868 | 2 | 12288 | 53 | 0 | 0 | 0 | 0 | 0 | 0 | 0 | 0 | 0 | 0 | 0 | 0 | 0 | 0 | 0 | 0 | 0 | 0 | 0 | 0 | 0 | 0 | 0
42 | 15881872 | 15881871 | 12171686 | 1 | 1 | 1 | 1 | 1-1037 |  | Рабочий строитель среднего разряда 3,7 | 1369 | 1013 | чел.-ч | чел.-ч | 1 | 2.668 | 0 | 0 | 0 | 9.29 | 0 | 1 | 1 | 0 | 0 | 2.32 | *1,15 | 1 | 2 | 15881876 | 1 | 0 | 54 | 0 | 0 | 0 | 0 | 0 | 0 | 0 | 0 | 0 | 0 | 0 | 0 | 0 | 0 | 0 | 0 | 0 | 0 | 0 | 0 | 0 | 0 | 0
42 | 15881873 | 15881871 | 11002500 | 1 | 1 | 1 | 2 | 122801 | ФСЭМ (2009), сб.12,поз.2801 | Виброплита с двигателем внутреннего сгорания | 1368 | 1011 | маш.-ч | маш.-ч | 1 | 0.175 | 0 | 60 | 0 | 0 | 0 | 1 | 1 | 0 | 0 | 0.14 | *1,25 | 0 | 2 | 15881877 | 1 | 0 | 55 | 0 | 0 | 0 | 0 | 0 | 0 | 0 | 0 | 0 | 0 | 0 | 0 | 0 | 0 | 0 | 0 | 0 | 0 | 0 | 0 | 0 | 0 | 0
42 | 15881875 | 15881871 | 11336462 | 1 | 1 | 1 | 3 | 410-0008 | ФССЦ (2010) ч.4, раздел10, поз.0008 | Асфальтобетонные смеси дорожные, марка II, тип Г | 1348 | 1009 | т | т | 1000 | 1.21 | 571.6 | 0 | 0 | 0 | 0 | 0 | 2 | 0 | 0 | 1.21 |  | 0 | 1 | -1 | 0 | 0 |  | 0 | 0 | 0 | 0 | 0 | 0 | 0 | 0 | 0 | 0 | 0 | 0 | 0 | 0 | 0 | 0 | 0 | 0 | 0 | 0 | 0 | 0 | 0
42 | 15881874 | 15881871 | 11336508 | 1 | 1 | 1 | 3 | 410-0054 | ФССЦ (2010) ч.4, раздел10, поз.0054 | Асфальт литой для покрытий тротуаров тип II (жесткий) | 1348 | 1009 | т | т | 1000 | -1.21 | 455.39 | 0 | 0 | 0 | 0 | 1 | 0 | 0 | 0 | -1.21 |  | 0 | 2 | 15881878 | 2 | 12288 | 56 | 0 | 0 | 0 | 0 | 0 | 0 | 0 | 0 | 0 | 0 | 0 | 0 | 0 | 0 | 0 | 0 | 0 | 0 | 0 | 0 | 0 | 0 | 0
47 | 15881884 | 15881883 | 12171502 | 1 | 1 | 1 | 1 | 1-1030 |  | Рабочий строитель среднего разряда 3 | 1369 | 1013 | чел.-ч | чел.-ч | 1 | 4.53 | 0 | 0 | 0 | 8.53 | 0 | 1 | 0 | 0 | 0 | 4.53 |  | 1 | 2 | 15881890 | 1 | 0 | 57 | 0 | 0 | 0 | 0 | 0 | 0 | 0 | 0 | 0 | 0 | 0 | 0 | 0 | 0 | 0 | 0 | 0 | 0 | 0 | 0 | 0 | 0 | 0
47 | 15881885 | 15881883 | 10762668 | 1 | 1 | 1 | 2 | 400001 | ФСЭМ (2009), сб.40,поз.0001 | Автомобили бортовые, грузоподъемность до 5 т | 1368 | 1011 | маш.-ч | маш.-ч | 1 | 0.1 | 0 | 87.17 | 11.6 | 0 | 0 | 1 | 0 | 0 | 0 | 0.1 |  | 0 | 2 | 15881891 | 1 | 0 | 58 | 0 | 0 | 0 | 0 | 0 | 0 | 0 | 0 | 0 | 0 | 0 | 0 | 0 | 0 | 0 | 0 | 0 | 0 | 0 | 0 | 0 | 0 | 0
47 | 15881886 | 15881883 | 11113971 | 1 | 1 | 1 | 3 | 101-2536 | ФССЦ (2010) ч.1, раздел01, поз.2536 | Люки чугунные тяжелый | 1354 | 1010 | шт. | шт. | 1 | -1 | 569.52 | 0 | 0 | 0 | 0 | 1 | 0 | 0 | 0 | -1 |  | 0 | 2 | 15881892 | 2 | 12288 | 59 | 0 | 0 | 0 | 0 | 0 | 0 | 0 | 0 | 0 | 0 | 0 | 0 | 0 | 0 | 0 | 0 | 0 | 0 | 0 | 0 | 0 | 0 | 0
47 | 15881887 | 15881883 | 10792135 | 1 | 1 | 1 | 3 | 401-0025 | ФССЦ (2010) ч.4, раздел01, поз.0025 | Бетон тяжелый, крупность заполнителя более 40 мм, класс В12,5 (М150) | 1339 | 1007 | м3 | м3 | 1 | 0.35 | 580 | 0 | 0 | 0 | 0 | 1 | 0 | 0 | 0 | 0.35 |  | 0 | 2 | 15881893 | 1 | 0 | 60 | 0 | 0 | 0 | 0 | 0 | 0 | 0 | 0 | 0 | 0 | 0 | 0 | 0 | 0 | 0 | 0 | 0 | 0 | 0 | 0 | 0 | 0 | 0
47 | 15881888 | 15881883 | 10773770 | 1 | 1 | 1 | 3 | 402-0002 | ФССЦ (2010) ч.4, раздел02, поз.0002 | Раствор готовый кладочный цементный марки 50 | 1339 | 1007 | м3 | м3 | 1 | 0.03 | 485.9 | 0 | 0 | 0 | 0 | 1 | 0 | 0 | 0 | 0.03 |  | 0 | 2 | 15881894 | 1 | 0 | 61 | 0 | 0 | 0 | 0 | 0 | 0 | 0 | 0 | 0 | 0 | 0 | 0 | 0 | 0 | 0 | 0 | 0 | 0 | 0 | 0 | 0 | 0 | 0
47 | 15881889 | 15881883 | 11099091 | 1 | 1 | 1 | 3 | 404-0005 | ФССЦ (2010) ч.4, раздел04, поз.0005 | Кирпич керамический одинарный, размером 250х120х65 мм, марка 100 | 1356 | 1010 | 1000 шт. | 1000 шт. | 1000 | 0.017 | 1752.6 | 0 | 0 | 0 | 0 | 1 | 0 | 0 | 0 | 0.017 |  | 0 | 2 | 15881895 | 1 | 0 | 62 | 0 | 0 | 0 | 0 | 0 | 0 | 0 | 0 | 0 | 0 | 0 | 0 | 0 | 0 | 0 | 0 | 0 | 0 | 0 | 0 | 0 | 0 | 0
49 | 15881898 | 15881897 | 12171502 | 1 | 1 | 1 | 1 | 1-1030 |  | Рабочий строитель среднего разряда 3 | 1369 | 1013 | чел.-ч | чел.-ч | 1 | 4.53 | 0 | 0 | 0 | 8.53 | 0 | 1 | 0 | 0 | 0 | 4.53 |  | 1 | 2 | 15881907 | 1 | 0 | 63 | 0 | 0 | 0 | 0 | 0 | 0 | 0 | 0 | 0 | 0 | 0 | 0 | 0 | 0 | 0 | 0 | 0 | 0 | 0 | 0 | 0 | 0 | 0
49 | 15881899 | 15881897 | 10762668 | 1 | 1 | 1 | 2 | 400001 | ФСЭМ (2009), сб.40,поз.0001 | Автомобили бортовые, грузоподъемность до 5 т | 1368 | 1011 | маш.-ч | маш.-ч | 1 | 0.1 | 0 | 87.17 | 11.6 | 0 | 0 | 1 | 0 | 0 | 0 | 0.1 |  | 0 | 2 | 15881908 | 1 | 0 | 64 | 0 | 0 | 0 | 0 | 0 | 0 | 0 | 0 | 0 | 0 | 0 | 0 | 0 | 0 | 0 | 0 | 0 | 0 | 0 | 0 | 0 | 0 | 0
49 | 15881900 | 15881897 | 11113971 | 1 | 1 | 1 | 3 | 101-2536 | ФССЦ (2010) ч.1, раздел01, поз.2536 | Люки чугунные тяжелый | 1354 | 1010 | шт. | шт. | 1 | -1 | 569.52 | 0 | 0 | 0 | 0 | 1 | 0 | 0 | 0 | -1 |  | 0 | 2 | 15881909 | 2 | 12288 | 65 | 0 | 0 | 0 | 0 | 0 | 0 | 0 | 0 | 0 | 0 | 0 | 0 | 0 | 0 | 0 | 0 | 0 | 0 | 0 | 0 | 0 | 0 | 0
49 | 15881901 | 15881897 | 10792135 | 1 | 1 | 1 | 3 | 401-0025 | ФССЦ (2010) ч.4, раздел01, поз.0025 | Бетон тяжелый, крупность заполнителя более 40 мм, класс В12,5 (М150) | 1339 | 1007 | м3 | м3 | 1 | -0.35 | 580 | 0 | 0 | 0 | 0 | 1 | 0 | 0 | 0 | -0.35 |  | 0 | 2 | 15881910 | 2 | 12288 | 66 | 0 | 0 | 0 | 0 | 0 | 0 | 0 | 0 | 0 | 0 | 0 | 0 | 0 | 0 | 0 | 0 | 0 | 0 | 0 | 0 | 0 | 0 | 0
49 | 15881904 | 15881897 | 10792135 | 1 | 1 | 1 | 3 | 401-0025 | ФССЦ (2010) ч.4, раздел01, поз.0025 | Бетон тяжелый, крупность заполнителя более 40 мм, класс В12,5 (М150) | 1339 | 1007 | м3 | м3 | 1 | 0.7 | 580 | 0 | 0 | 0 | 0 | 0 | 2 | 0 | 0 | 0.7 |  | 0 | 1 | -1 | 0 | 0 |  | 0 | 0 | 0 | 0 | 0 | 0 | 0 | 0 | 0 | 0 | 0 | 0 | 0 | 0 | 0 | 0 | 0 | 0 | 0 | 0 | 0 | 0 | 0
49 | 15881902 | 15881897 | 10773770 | 1 | 1 | 1 | 3 | 402-0002 | ФССЦ (2010) ч.4, раздел02, поз.0002 | Раствор готовый кладочный цементный марки 50 | 1339 | 1007 | м3 | м3 | 1 | -0.03 | 485.9 | 0 | 0 | 0 | 0 | 1 | 0 | 0 | 0 | -0.03 |  | 0 | 2 | 15881911 | 2 | 12288 | 67 | 0 | 0 | 0 | 0 | 0 | 0 | 0 | 0 | 0 | 0 | 0 | 0 | 0 | 0 | 0 | 0 | 0 | 0 | 0 | 0 | 0 | 0 | 0
49 | 15881905 | 15881897 | 10773770 | 1 | 1 | 1 | 3 | 402-0002 | ФССЦ (2010) ч.4, раздел02, поз.0002 | Раствор готовый кладочный цементный марки 50 | 1339 | 1007 | м3 | м3 | 1 | 0.06 | 485.9 | 0 | 0 | 0 | 0 | 0 | 2 | 0 | 0 | 0.06 |  | 0 | 1 | -1 | 0 | 0 |  | 0 | 0 | 0 | 0 | 0 | 0 | 0 | 0 | 0 | 0 | 0 | 0 | 0 | 0 | 0 | 0 | 0 | 0 | 0 | 0 | 0 | 0 | 0
49 | 15881903 | 15881897 | 11099091 | 1 | 1 | 1 | 3 | 404-0005 | ФССЦ (2010) ч.4, раздел04, поз.0005 | Кирпич керамический одинарный, размером 250х120х65 мм, марка 100 | 1356 | 1010 | 1000 шт. | 1000 шт. | 1000 | -0.017 | 1752.6 | 0 | 0 | 0 | 0 | 1 | 0 | 0 | 0 | -0.017 |  | 0 | 2 | 15881912 | 2 | 12288 | 68 | 0 | 0 | 0 | 0 | 0 | 0 | 0 | 0 | 0 | 0 | 0 | 0 | 0 | 0 | 0 | 0 | 0 | 0 | 0 | 0 | 0 | 0 | 0
49 | 15881906 | 15881897 | 11099091 | 1 | 1 | 1 | 3 | 404-0005 | ФССЦ (2010) ч.4, раздел04, поз.0005 | Кирпич керамический одинарный, размером 250х120х65 мм, марка 100 | 1356 | 1010 | 1000 шт. | 1000 шт. | 1000 | 0.034 | 1752.6 | 0 | 0 | 0 | 0 | 0 | 2 | 0 | 0 | 0.034 |  | 0 | 1 | -1 | 0 | 0 |  | 0 | 0 | 0 | 0 | 0 | 0 | 0 | 0 | 0 | 0 | 0 | 0 | 0 | 0 | 0 | 0 | 0 | 0 | 0 | 0 | 0 | 0 | 0

## EtalonRes
24 | 15881753 | 15881743 | 12171590 | 1 | 1 | 1 | 1 | 1-1024 |  | Рабочий строитель среднего разряда 2,4 | 1369 | 1013 | чел.-ч | чел.-ч | 1 | 24.19 | 0 | 0 | 0 | 8.09 | 0 | 1 | 1 | *1,15 | 27.8185 | 2 | 15881744 | 1 | 0 | 0 | 0 | 0 | 0 | 0 | 0 | 0
24 | 15881754 | 15881743 | 121548 | 1 | 1 | 1 | 1 | 2 |  | Затраты труда машинистов | 608254 | 1013 | чел.час | чел.час | 1 | 20.6 | 0 | 0 | 0 | 0 | 0 | 1 | 2 | *1,25 | 25.75 | 2 | 15881745 | 2 | 0 | 0 | 0 | 0 | 0 | 0 | 0 | 0
24 | 15881755 | 15881743 | 10782254 | 1 | 1 | 1 | 2 | 030101 | ФСЭМ (2009), сб.03,поз.0101 | Автопогрузчики 5 т | 1368 | 1011 | маш.-ч | маш.-ч | 1 | 2.46 | 0 | 89.99 | 10.06 | 0 | 0 | 1 | 0 | *1,25 | 3.075 | 2 | 15881746 | 3 | 0 | 0 | 0 | 0 | 0 | 0 | 0 | 0
24 | 15881756 | 15881743 | 10776639 | 1 | 1 | 1 | 2 | 070149 | ФСЭМ (2009), сб.07,поз.0149 | Бульдозеры при работе на других видах строительства 79 кВт (108 л.с.) | 1368 | 1011 | маш.-ч | маш.-ч | 1 | 2.59 | 0 | 80.01 | 14.4 | 0 | 0 | 1 | 0 | *1,25 | 3.2375 | 2 | 15881747 | 4 | 0 | 0 | 0 | 0 | 0 | 0 | 0 | 0
24 | 15881757 | 15881743 | 10776530 | 1 | 1 | 1 | 2 | 120202 | ФСЭМ (2009), сб.12,поз.0202 | Автогрейдеры среднего типа 99 кВт (135 л.с.) | 1368 | 1011 | маш.-ч | маш.-ч | 1 | 2.3 | 0 | 123 | 13.5 | 0 | 0 | 1 | 0 | *1,25 | 2.875 | 2 | 15881748 | 5 | 0 | 0 | 0 | 0 | 0 | 0 | 0 | 0
24 | 15881758 | 15881743 | 11001039 | 1 | 1 | 1 | 2 | 120911 | ФСЭМ (2009), сб.12,поз.0911 | Катки на пневмоколесном ходу 30 т | 1368 | 1011 | маш.-ч | маш.-ч | 1 | 12.21 | 0 | 206.01 | 14.4 | 0 | 0 | 1 | 0 | *1,25 | 15.2625 | 2 | 15881749 | 6 | 0 | 0 | 0 | 0 | 0 | 0 | 0 | 0
24 | 15881759 | 15881743 | 10772483 | 1 | 1 | 1 | 2 | 121601 | ФСЭМ (2009), сб.12,поз.1601 | Машины поливомоечные 6000 л | 1368 | 1011 | маш.-ч | маш.-ч | 1 | 1.04 | 0 | 110 | 11.6 | 0 | 0 | 1 | 0 | *1,25 | 1.3 | 2 | 15881750 | 7 | 0 | 0 | 0 | 0 | 0 | 0 | 0 | 0
24 | 15881760 | 15881743 | 12745966 | 1 | 1 | 1 | 3 | 408-9080 | ФССЦ (2010) ч.4, раздел08, поз.9080 | Щебень | 1339 | 1007 | м3 | м3 | 1 | 0 | 0 | 0 | 0 | 0 | 1 | 0 | 0 |  | 0 | 3 | -1 |  | 0 | 0 | 0 | 0 | 0 | 0 | 0 | 0
24 | 15881761 | 15881743 | 10762767 | 1 | 1 | 1 | 3 | 411-0001 | ФССЦ (2010) ч.4, раздел11, поз.0001 | Вода | 1339 | 1007 | м3 | м3 | 1 | 7 | 2.44 | 0 | 0 | 0 | 0 | 1 | 0 |  | 7 | 2 | 15881752 | 9 | 0 | 0 | 0 | 0 | 0 | 0 | 0 | 0
28 | 15881770 | 15881765 | 121548 | 1 | 1 | 1 | 1 | 2 |  | Затраты труда машинистов | 608254 | 1013 | чел.час | чел.час | 1 | 0.66 | 0 | 0 | 0 | 0 | 0 | 1 | 2 | *1,25 | 0.825 | 2 | 15881766 | 10 | 0 | 0 | 0 | 0 | 0 | 0 | 0 | 0
28 | 15881771 | 15881765 | 10776884 | 1 | 1 | 1 | 2 | 120101 | ФСЭМ (2009), сб.12,поз.0101 | Автогудронаторы 3500 л | 1368 | 1011 | маш.-ч | маш.-ч | 1 | 0.33 | 0 | 120 | 23.19 | 0 | 0 | 1 | 0 | *1,25 | 0.4125 | 2 | 15881767 | 11 | 0 | 0 | 0 | 0 | 0 | 0 | 0 | 0
28 | 15881772 | 15881765 | 10776886 | 1 | 1 | 1 | 3 | 101-1561 | ФССЦ (2010) ч.1, раздел01, поз.1561 | Битумы нефтяные дорожные жидкие, класс МГ, СГ | 1348 | 1009 | т | т | 1000 | 1.03 | 1487.6 | 0 | 0 | 0 | 0 | 1 | 0 |  | 1.03 | 2 | 15881768 | 13 | 0 | 0 | 0 | 0 | 0 | 0 | 0 | 0
31 | 15881785 | 15881775 | 12171414 | 1 | 1 | 1 | 1 | 1-1041 |  | Рабочий строитель среднего разряда 4,1 | 1369 | 1013 | чел.-ч | чел.-ч | 1 | 29.99 | 0 | 0 | 0 | 9.76 | 0 | 1 | 1 |  | 29.99 | 2 | 15881777 | 14 | 0 | 0 | 0 | 0 | 0 | 0 | 0 | 0
31 | 15881786 | 15881775 | 121548 | 1 | 1 | 1 | 1 | 2 |  | Затраты труда машинистов | 608254 | 1013 | чел.час | чел.час | 1 | 29.9 | 0 | 0 | 0 | 0 | 0 | 1 | 2 |  | 29.9 | 2 | 15881778 | 15 | 0 | 0 | 0 | 0 | 0 | 0 | 0 | 0
31 | 15881787 | 15881775 | 10776531 | 1 | 1 | 1 | 2 | 120906 | ФСЭМ (2009), сб.12,поз.0906 | Катки дорожные самоходные гладкие 8 т | 1368 | 1011 | маш.-ч | маш.-ч | 1 | 5.76 | 0 | 75 | 11.6 | 0 | 0 | 1 | 0 |  | 5.76 | 2 | 15881779 | 16 | 0 | 0 | 0 | 0 | 0 | 0 | 0 | 0
31 | 15881788 | 15881775 | 10776532 | 1 | 1 | 1 | 2 | 120907 | ФСЭМ (2009), сб.12,поз.0907 | Катки дорожные самоходные гладкие 13 т | 1368 | 1011 | маш.-ч | маш.-ч | 1 | 18.68 | 0 | 121 | 14.4 | 0 | 0 | 1 | 0 |  | 18.68 | 2 | 15881780 | 17 | 0 | 0 | 0 | 0 | 0 | 0 | 0 | 0
31 | 15881789 | 15881775 | 10772483 | 1 | 1 | 1 | 2 | 121601 | ФСЭМ (2009), сб.12,поз.1601 | Машины поливомоечные 6000 л | 1368 | 1011 | маш.-ч | маш.-ч | 1 | 0.8 | 0 | 110 | 11.6 | 0 | 0 | 1 | 0 |  | 0.8 | 2 | 15881781 | 18 | 0 | 0 | 0 | 0 | 0 | 0 | 0 | 0
31 | 15881790 | 15881775 | 10776578 | 1 | 1 | 1 | 2 | 122000 | ФСЭМ (2009), сб.12,поз.2000 | Укладчики асфальтобетона | 1368 | 1011 | маш.-ч | маш.-ч | 1 | 4.66 | 0 | 195.2 | 14.4 | 0 | 0 | 1 | 0 |  | 4.66 | 2 | 15881782 | 19 | 0 | 0 | 0 | 0 | 0 | 0 | 0 | 0
31 | 15881791 | 15881775 | 10776579 | 1 | 1 | 1 | 3 | 101-0322 | ФССЦ (2010) ч.1, раздел01, поз.0322 | Керосин для технических целей марок КТ-1, КТ-2 | 1348 | 1009 | т | т | 1000 | 0.005 | 2606.9 | 0 | 0 | 0 | 0 | 1 | 0 |  | 0.005 | 2 | 15881783 | 20 | 0 | 0 | 0 | 0 | 0 | 0 | 0 | 0
31 | 15881792 | 15881775 | 10776582 | 1 | 1 | 1 | 3 | 410-0021 | ФССЦ (2010) ч.4, раздел10, поз.0021 | Асфальтобетонные смеси дорожные, аэродромные и асфальтобетон (горячие и теплые для пористого асфальтобетона щебеночные и гравийные), марка I | 1348 | 1009 | т | т | 1000 | 101 | 459.91 | 0 | 0 | 0 | 0 | 1 | 0 |  | 101 | 2 | 15881784 | 22 | 0 | 0 | 0 | 0 | 0 | 0 | 0 | 0
34 | 15881809 | 15881795 | 12171444 | 1 | 1 | 1 | 1 | 1-1040 |  | Рабочий строитель среднего разряда 4 | 1369 | 1013 | чел.-ч | чел.-ч | 1 | 38.3 | 0 | 0 | 0 | 9.62 | 0 | 1 | 1 | *1,15 | 44.045 | 2 | 15881796 | 23 | 0 | 0 | 0 | 0 | 0 | 0 | 0 | 0
34 | 15881810 | 15881795 | 121548 | 1 | 1 | 1 | 1 | 2 |  | Затраты труда машинистов | 608254 | 1013 | чел.час | чел.час | 1 | 19.08 | 0 | 0 | 0 | 0 | 0 | 1 | 2 | *1,25 | 23.85 | 2 | 15881797 | 24 | 0 | 0 | 0 | 0 | 0 | 0 | 0 | 0
34 | 15881811 | 15881795 | 10762907 | 1 | 1 | 1 | 2 | 021141 | ФСЭМ (2009), сб.02,поз.1141 | Краны на автомобильном ходу при работе на других видах строительства 10 т | 1368 | 1011 | маш.-ч | маш.-ч | 1 | 0.03 | 0 | 111.99 | 13.5 | 0 | 0 | 1 | 0 | *1,25 | 0.0375 | 2 | 15881798 | 25 | 0 | 0 | 0 | 0 | 0 | 0 | 0 | 0
34 | 15881812 | 15881795 | 11003175 | 1 | 1 | 1 | 2 | 120500 | ФСЭМ (2009), сб.12,поз.0500 | Гудронаторы ручные | 1368 | 1011 | маш.-ч | маш.-ч | 1 | 1.4 | 0 | 17.2 | 0 | 0 | 0 | 1 | 0 | *1,25 | 1.75 | 2 | 15881799 | 26 | 0 | 0 | 0 | 0 | 0 | 0 | 0 | 0
34 | 15881813 | 15881795 | 10776531 | 1 | 1 | 1 | 2 | 120906 | ФСЭМ (2009), сб.12,поз.0906 | Катки дорожные самоходные гладкие 8 т | 1368 | 1011 | маш.-ч | маш.-ч | 1 | 3.96 | 0 | 75 | 11.6 | 0 | 0 | 1 | 0 | *1,25 | 4.95 | 2 | 15881800 | 27 | 0 | 0 | 0 | 0 | 0 | 0 | 0 | 0
34 | 15881814 | 15881795 | 10776532 | 1 | 1 | 1 | 2 | 120907 | ФСЭМ (2009), сб.12,поз.0907 | Катки дорожные самоходные гладкие 13 т | 1368 | 1011 | маш.-ч | маш.-ч | 1 | 11.51 | 0 | 121 | 14.4 | 0 | 0 | 1 | 0 | *1,25 | 14.3875 | 2 | 15881801 | 28 | 0 | 0 | 0 | 0 | 0 | 0 | 0 | 0
34 | 15881815 | 15881795 | 10772483 | 1 | 1 | 1 | 2 | 121601 | ФСЭМ (2009), сб.12,поз.1601 | Машины поливомоечные 6000 л | 1368 | 1011 | маш.-ч | маш.-ч | 1 | 0.39 | 0 | 110 | 11.6 | 0 | 0 | 1 | 0 | *1,25 | 0.4875 | 2 | 15881802 | 29 | 0 | 0 | 0 | 0 | 0 | 0 | 0 | 0
34 | 15881816 | 15881795 | 10776578 | 1 | 1 | 1 | 2 | 122000 | ФСЭМ (2009), сб.12,поз.2000 | Укладчики асфальтобетона | 1368 | 1011 | маш.-ч | маш.-ч | 1 | 3.19 | 0 | 195.2 | 14.4 | 0 | 0 | 1 | 0 | *1,25 | 3.9875 | 2 | 15881803 | 30 | 0 | 0 | 0 | 0 | 0 | 0 | 0 | 0
34 | 15881817 | 15881795 | 10762668 | 1 | 1 | 1 | 2 | 400001 | ФСЭМ (2009), сб.40,поз.0001 | Автомобили бортовые, грузоподъемность до 5 т | 1368 | 1011 | маш.-ч | маш.-ч | 1 | 0.04 | 0 | 87.17 | 11.6 | 0 | 0 | 1 | 0 | *1,25 | 0.05 | 2 | 15881804 | 31 | 0 | 0 | 0 | 0 | 0 | 0 | 0 | 0
34 | 15881818 | 15881795 | 10763223 | 1 | 1 | 1 | 3 | 101-0782 | ФССЦ (2010) ч.1, раздел01, поз.0782 | Поковки из квадратных заготовок, масса 1,8 кг | 1348 | 1009 | т | т | 1000 | 0.0062 | 5989 | 0 | 0 | 0 | 0 | 1 | 0 |  | 0.0062 | 2 | 15881805 | 32 | 0 | 0 | 0 | 0 | 0 | 0 | 0 | 0
34 | 15881819 | 15881795 | 11306562 | 1 | 1 | 1 | 3 | 101-1556 | ФССЦ (2010) ч.1, раздел01, поз.1556 | Битумы нефтяные дорожные марки БНД-60/90, БНД 90/130, сорт I | 1348 | 1009 | т | т | 1000 | 0.0108 | 1690 | 0 | 0 | 0 | 0 | 1 | 0 |  | 0.0108 | 2 | 15881806 | 33 | 0 | 0 | 0 | 0 | 0 | 0 | 0 | 0
34 | 15881820 | 15881795 | 10763267 | 1 | 1 | 1 | 3 | 102-0025 | ФССЦ (2010) ч.1, раздел02, поз.0025 | Бруски обрезные хвойных пород длиной 4-6,5 м, шириной 75-150 мм, толщиной 40-75 мм, III сорта | 1339 | 1007 | м3 | м3 | 1 | 0.15 | 1287 | 0 | 0 | 0 | 0 | 1 | 0 |  | 0.15 | 2 | 15881807 | 34 | 0 | 0 | 0 | 0 | 0 | 0 | 0 | 0
34 | 15881821 | 15881795 | 11336462 | 1 | 1 | 1 | 3 | 410-0008 | ФССЦ (2010) ч.4, раздел10, поз.0008 | Асфальтобетонные смеси дорожные, аэродромные и асфальтобетон (горячие и теплые для плотного асфальтобетона мелко и крупнозернистые, песчаные), марка II, тип Г | 1348 | 1009 | т | т | 1000 | 93.3 | 571.6 | 0 | 0 | 0 | 0 | 1 | 0 |  | 93.3 | 2 | 15881808 | 35 | 0 | 0 | 0 | 0 | 0 | 0 | 0 | 0
35 | 15881827 | 15881822 | 12171444 | 1 | 1 | 1 | 1 | 1-1040 |  | Рабочий строитель среднего разряда 4 | 1369 | 1013 | чел.-ч | чел.-ч | 1 | 0.09 | 0 | 0 | 0 | 9.62 | 0 | 1 | 1 | *1,15 | 0.1035 | 2 | 15881823 | 36 | 0 | 0 | 0 | 0 | 0 | 0 | 0 | 0
35 | 15881828 | 15881822 | 11003175 | 1 | 1 | 1 | 2 | 120500 | ФСЭМ (2009), сб.12,поз.0500 | Гудронаторы ручные | 1368 | 1011 | маш.-ч | маш.-ч | 1 | 0.17 | 0 | 17.2 | 0 | 0 | 0 | 1 | 0 | *1,25 | 0.2125 | 2 | 15881824 | 37 | 0 | 0 | 0 | 0 | 0 | 0 | 0 | 0
35 | 15881829 | 15881822 | 11306562 | 1 | 1 | 1 | 3 | 101-1556 | ФССЦ (2010) ч.1, раздел01, поз.1556 | Битумы нефтяные дорожные марки БНД-60/90, БНД 90/130, сорт I | 1348 | 1009 | т | т | 1000 | 0.0014 | 1690 | 0 | 0 | 0 | 0 | 1 | 0 |  | 0.0014 | 2 | 15881825 | 38 | 0 | 0 | 0 | 0 | 0 | 0 | 0 | 0
35 | 15881830 | 15881822 | 11336462 | 1 | 1 | 1 | 3 | 410-0008 | ФССЦ (2010) ч.4, раздел10, поз.0008 | Асфальтобетонные смеси дорожные, аэродромные и асфальтобетон (горячие и теплые для плотного асфальтобетона мелко и крупнозернистые, песчаные), марка II, тип Г | 1348 | 1009 | т | т | 1000 | 11.7 | 571.6 | 0 | 0 | 0 | 0 | 1 | 0 |  | 11.7 | 2 | 15881826 | 39 | 0 | 0 | 0 | 0 | 0 | 0 | 0 | 0
36 | 15881840 | 15881831 | 12171444 | 1 | 1 | 1 | 1 | 1-1040 |  | Рабочий строитель среднего разряда 4 | 1369 | 1013 | чел.-ч | чел.-ч | 1 | 85.72 | 0 | 0 | 0 | 9.62 | 0 | 1 | 1 |  | 85.72 | 2 | 15881832 | 40 | 0 | 0 | 0 | 0 | 0 | 0 | 0 | 0
36 | 15881841 | 15881831 | 121548 | 1 | 1 | 1 | 1 | 2 |  | Затраты труда машинистов | 608254 | 1013 | чел.час | чел.час | 1 | 31.22 | 0 | 0 | 0 | 0 | 0 | 1 | 2 |  | 31.22 | 2 | 15881833 | 41 | 0 | 0 | 0 | 0 | 0 | 0 | 0 | 0
36 | 15881842 | 15881831 | 10776531 | 1 | 1 | 1 | 2 | 120906 | ФСЭМ (2009), сб.12,поз.0906 | Катки дорожные самоходные гладкие 8 т | 1368 | 1011 | маш.-ч | маш.-ч | 1 | 11.74 | 0 | 75 | 11.6 | 0 | 0 | 1 | 0 |  | 11.74 | 2 | 15881834 | 42 | 0 | 0 | 0 | 0 | 0 | 0 | 0 | 0
36 | 15881843 | 15881831 | 10776532 | 1 | 1 | 1 | 2 | 120907 | ФСЭМ (2009), сб.12,поз.0907 | Катки дорожные самоходные гладкие 13 т | 1368 | 1011 | маш.-ч | маш.-ч | 1 | 18.68 | 0 | 121 | 14.4 | 0 | 0 | 1 | 0 |  | 18.68 | 2 | 15881835 | 43 | 0 | 0 | 0 | 0 | 0 | 0 | 0 | 0
36 | 15881844 | 15881831 | 10772483 | 1 | 1 | 1 | 2 | 121601 | ФСЭМ (2009), сб.12,поз.1601 | Машины поливомоечные 6000 л | 1368 | 1011 | маш.-ч | маш.-ч | 1 | 0.8 | 0 | 110 | 11.6 | 0 | 0 | 1 | 0 |  | 0.8 | 2 | 15881836 | 44 | 0 | 0 | 0 | 0 | 0 | 0 | 0 | 0
36 | 15881845 | 15881831 | 10776579 | 1 | 1 | 1 | 3 | 101-0322 | ФССЦ (2010) ч.1, раздел01, поз.0322 | Керосин для технических целей марок КТ-1, КТ-2 | 1348 | 1009 | т | т | 1000 | 0.005 | 2606.9 | 0 | 0 | 0 | 0 | 1 | 0 |  | 0.005 | 2 | 15881837 | 45 | 0 | 0 | 0 | 0 | 0 | 0 | 0 | 0
36 | 15881846 | 15881831 | 10776582 | 1 | 1 | 1 | 3 | 410-0021 | ФССЦ (2010) ч.4, раздел10, поз.0021 | Асфальтобетонные смеси дорожные, аэродромные и асфальтобетон (горячие и теплые для пористого асфальтобетона щебеночные и гравийные), марка I | 1348 | 1009 | т | т | 1000 | 101 | 459.91 | 0 | 0 | 0 | 0 | 1 | 0 |  | 101 | 2 | 15881838 | 47 | 0 | 0 | 0 | 0 | 0 | 0 | 0 | 0
39 | 15881860 | 15881849 | 12171686 | 1 | 1 | 1 | 1 | 1-1037 |  | Рабочий строитель среднего разряда 3,7 | 1369 | 1013 | чел.-ч | чел.-ч | 1 | 15.12 | 0 | 0 | 0 | 9.29 | 0 | 1 | 1 | *1,15 | 17.388 | 2 | 15881850 | 48 | 0 | 0 | 0 | 0 | 0 | 0 | 0 | 0
39 | 15881861 | 15881849 | 121548 | 1 | 1 | 1 | 1 | 2 |  | Затраты труда машинистов | 608254 | 1013 | чел.час | чел.час | 1 | 0.05 | 0 | 0 | 0 | 0 | 0 | 1 | 2 | *1,25 | 0.0625 | 2 | 15881851 | 49 | 0 | 0 | 0 | 0 | 0 | 0 | 0 | 0
39 | 15881862 | 15881849 | 10762907 | 1 | 1 | 1 | 2 | 021141 | ФСЭМ (2009), сб.02,поз.1141 | Краны на автомобильном ходу при работе на других видах строительства 10 т | 1368 | 1011 | маш.-ч | маш.-ч | 1 | 0.02 | 0 | 111.99 | 13.5 | 0 | 0 | 1 | 0 | *1,25 | 0.025 | 2 | 15881852 | 50 | 0 | 0 | 0 | 0 | 0 | 0 | 0 | 0
39 | 15881863 | 15881849 | 10782254 | 1 | 1 | 1 | 2 | 030101 | ФСЭМ (2009), сб.03,поз.0101 | Автопогрузчики 5 т | 1368 | 1011 | маш.-ч | маш.-ч | 1 | 0.03 | 0 | 89.99 | 10.06 | 0 | 0 | 1 | 0 | *1,25 | 0.0375 | 2 | 15881853 | 51 | 0 | 0 | 0 | 0 | 0 | 0 | 0 | 0
39 | 15881864 | 15881849 | 11002500 | 1 | 1 | 1 | 2 | 122801 | ФСЭМ (2009), сб.12,поз.2801 | Виброплита с двигателем внутреннего сгорания | 1368 | 1011 | маш.-ч | маш.-ч | 1 | 0.85 | 0 | 60 | 0 | 0 | 0 | 1 | 0 | *1,25 | 1.0625 | 2 | 15881854 | 52 | 0 | 0 | 0 | 0 | 0 | 0 | 0 | 0
39 | 15881865 | 15881849 | 10762668 | 1 | 1 | 1 | 2 | 400001 | ФСЭМ (2009), сб.40,поз.0001 | Автомобили бортовые, грузоподъемность до 5 т | 1368 | 1011 | маш.-ч | маш.-ч | 1 | 0.02 | 0 | 87.17 | 11.6 | 0 | 0 | 1 | 0 | *1,25 | 0.025 | 2 | 15881855 | 53 | 0 | 0 | 0 | 0 | 0 | 0 | 0 | 0
39 | 15881866 | 15881849 | 10776886 | 1 | 1 | 1 | 3 | 101-1561 | ФССЦ (2010) ч.1, раздел01, поз.1561 | Битумы нефтяные дорожные жидкие, класс МГ, СГ | 1348 | 1009 | т | т | 1000 | 0.06 | 1487.6 | 0 | 0 | 0 | 0 | 1 | 0 |  | 0.06 | 2 | 15881856 | 54 | 0 | 0 | 0 | 0 | 0 | 0 | 0 | 0
39 | 15881867 | 15881849 | 10777280 | 1 | 1 | 1 | 3 | 408-0122 | ФССЦ (2010) ч.4, раздел08, поз.0122 | Песок природный для строительных работ средний | 1339 | 1007 | м3 | м3 | 1 | 0.5 | 55.26 | 0 | 0 | 0 | 0 | 1 | 0 |  | 0.5 | 2 | 15881857 | 55 | 0 | 0 | 0 | 0 | 0 | 0 | 0 | 0
39 | 15881868 | 15881849 | 11336508 | 1 | 1 | 1 | 3 | 410-0054 | ФССЦ (2010) ч.4, раздел10, поз.0054 | Асфальт литой для покрытий тротуаров тип II (жесткий) | 1348 | 1009 | т | т | 1000 | 7.14 | 455.39 | 0 | 0 | 0 | 0 | 1 | 0 |  | 7.14 | 2 | 15881858 | 57 | 0 | 0 | 0 | 0 | 0 | 0 | 0 | 0
42 | 15881876 | 15881871 | 12171686 | 1 | 1 | 1 | 1 | 1-1037 |  | Рабочий строитель среднего разряда 3,7 | 1369 | 1013 | чел.-ч | чел.-ч | 1 | 2.32 | 0 | 0 | 0 | 9.29 | 0 | 1 | 1 | *1,15 | 2.668 | 2 | 15881872 | 58 | 0 | 0 | 0 | 0 | 0 | 0 | 0 | 0
42 | 15881877 | 15881871 | 11002500 | 1 | 1 | 1 | 2 | 122801 | ФСЭМ (2009), сб.12,поз.2801 | Виброплита с двигателем внутреннего сгорания | 1368 | 1011 | маш.-ч | маш.-ч | 1 | 0.14 | 0 | 60 | 0 | 0 | 0 | 1 | 0 | *1,25 | 0.175 | 2 | 15881873 | 59 | 0 | 0 | 0 | 0 | 0 | 0 | 0 | 0
42 | 15881878 | 15881871 | 11336508 | 1 | 1 | 1 | 3 | 410-0054 | ФССЦ (2010) ч.4, раздел10, поз.0054 | Асфальт литой для покрытий тротуаров тип II (жесткий) | 1348 | 1009 | т | т | 1000 | 1.21 | 455.39 | 0 | 0 | 0 | 0 | 1 | 0 |  | 1.21 | 2 | 15881874 | 61 | 0 | 0 | 0 | 0 | 0 | 0 | 0 | 0
47 | 15881890 | 15881883 | 12171502 | 1 | 1 | 1 | 1 | 1-1030 |  | Рабочий строитель среднего разряда 3 | 1369 | 1013 | чел.-ч | чел.-ч | 1 | 4.53 | 0 | 0 | 0 | 8.53 | 0 | 1 | 1 |  | 4.53 | 2 | 15881884 | 62 | 0 | 0 | 0 | 0 | 0 | 0 | 0 | 0
47 | 15881891 | 15881883 | 10762668 | 1 | 1 | 1 | 2 | 400001 | ФСЭМ (2009), сб.40,поз.0001 | Автомобили бортовые, грузоподъемность до 5 т | 1368 | 1011 | маш.-ч | маш.-ч | 1 | 0.1 | 0 | 87.17 | 11.6 | 0 | 0 | 1 | 0 |  | 0.1 | 2 | 15881885 | 63 | 0 | 0 | 0 | 0 | 0 | 0 | 0 | 0
47 | 15881892 | 15881883 | 11113971 | 1 | 1 | 1 | 3 | 101-2536 | ФССЦ (2010) ч.1, раздел01, поз.2536 | Люки чугунные тяжелый | 1354 | 1010 | шт. | шт. | 1 | 1 | 569.52 | 0 | 0 | 0 | 0 | 1 | 0 |  | 1 | 2 | 15881886 | 64 | 0 | 0 | 0 | 0 | 0 | 0 | 0 | 0
47 | 15881893 | 15881883 | 10792135 | 1 | 1 | 1 | 3 | 401-0025 | ФССЦ (2010) ч.4, раздел01, поз.0025 | Бетон тяжелый, крупность заполнителя более 40 мм, класс В12,5 (М150) | 1339 | 1007 | м3 | м3 | 1 | 0.35 | 580 | 0 | 0 | 0 | 0 | 1 | 0 |  | 0.35 | 2 | 15881887 | 65 | 0 | 0 | 0 | 0 | 0 | 0 | 0 | 0
47 | 15881894 | 15881883 | 10773770 | 1 | 1 | 1 | 3 | 402-0002 | ФССЦ (2010) ч.4, раздел02, поз.0002 | Раствор готовый кладочный цементный марки 50 | 1339 | 1007 | м3 | м3 | 1 | 0.03 | 485.9 | 0 | 0 | 0 | 0 | 1 | 0 |  | 0.03 | 2 | 15881888 | 66 | 0 | 0 | 0 | 0 | 0 | 0 | 0 | 0
47 | 15881895 | 15881883 | 11099091 | 1 | 1 | 1 | 3 | 404-0005 | ФССЦ (2010) ч.4, раздел04, поз.0005 | Кирпич керамический одинарный, размером 250х120х65 мм, марка 100 | 1356 | 1010 | 1000 шт. | 1000 шт. | 1000 | 0.017 | 1752.6 | 0 | 0 | 0 | 0 | 1 | 0 |  | 0.017 | 2 | 15881889 | 67 | 0 | 0 | 0 | 0 | 0 | 0 | 0 | 0
49 | 15881907 | 15881897 | 12171502 | 1 | 1 | 1 | 1 | 1-1030 |  | Рабочий строитель среднего разряда 3 | 1369 | 1013 | чел.-ч | чел.-ч | 1 | 4.53 | 0 | 0 | 0 | 8.53 | 0 | 1 | 1 |  | 4.53 | 2 | 15881898 | 68 | 0 | 0 | 0 | 0 | 0 | 0 | 0 | 0
49 | 15881908 | 15881897 | 10762668 | 1 | 1 | 1 | 2 | 400001 | ФСЭМ (2009), сб.40,поз.0001 | Автомобили бортовые, грузоподъемность до 5 т | 1368 | 1011 | маш.-ч | маш.-ч | 1 | 0.1 | 0 | 87.17 | 11.6 | 0 | 0 | 1 | 0 |  | 0.1 | 2 | 15881899 | 69 | 0 | 0 | 0 | 0 | 0 | 0 | 0 | 0
49 | 15881909 | 15881897 | 11113971 | 1 | 1 | 1 | 3 | 101-2536 | ФССЦ (2010) ч.1, раздел01, поз.2536 | Люки чугунные тяжелый | 1354 | 1010 | шт. | шт. | 1 | 1 | 569.52 | 0 | 0 | 0 | 0 | 1 | 0 |  | 1 | 2 | 15881900 | 70 | 0 | 0 | 0 | 0 | 0 | 0 | 0 | 0
49 | 15881910 | 15881897 | 10792135 | 1 | 1 | 1 | 3 | 401-0025 | ФССЦ (2010) ч.4, раздел01, поз.0025 | Бетон тяжелый, крупность заполнителя более 40 мм, класс В12,5 (М150) | 1339 | 1007 | м3 | м3 | 1 | 0.35 | 580 | 0 | 0 | 0 | 0 | 1 | 0 |  | 0.35 | 2 | 15881901 | 71 | 0 | 0 | 0 | 0 | 0 | 0 | 0 | 0
49 | 15881911 | 15881897 | 10773770 | 1 | 1 | 1 | 3 | 402-0002 | ФССЦ (2010) ч.4, раздел02, поз.0002 | Раствор готовый кладочный цементный марки 50 | 1339 | 1007 | м3 | м3 | 1 | 0.03 | 485.9 | 0 | 0 | 0 | 0 | 1 | 0 |  | 0.03 | 2 | 15881902 | 73 | 0 | 0 | 0 | 0 | 0 | 0 | 0 | 0
49 | 15881912 | 15881897 | 11099091 | 1 | 1 | 1 | 3 | 404-0005 | ФССЦ (2010) ч.4, раздел04, поз.0005 | Кирпич керамический одинарный, размером 250х120х65 мм, марка 100 | 1356 | 1010 | 1000 шт. | 1000 шт. | 1000 | 0.017 | 1752.6 | 0 | 0 | 0 | 0 | 1 | 0 |  | 0.017 | 2 | 15881903 | 75 | 0 | 0 | 0 | 0 | 0 | 0 | 0 | 0