## Локальная смета
СОГЛАСОВАНО: | [8 empty] | УТВЕРЖДАЮ:
_______________ | [7 empty] | __________________
" _____ " ________________ 2012 г. | [6 empty] | "______ " _______________2012 г.
Расширение городского муниципального кладбища в районе с. Богородское Ивановского района
(наименование стройки)
ЛОКАЛЬНЫЙ СМЕТНЫЙ РАСЧЕТ № 02-02-02
(локальная смета)
Вертикальная планировка
(наименование работ и затрат, наименование объекта)
Составлен(а) в текущих (прогнозных) ценах по состоянию на 1 кв. 2012 г.
№ пп | Шифр и номер позиции норматива | Наименование работ и затрат, единица измерения | Количество | Стоимость единицы, руб. |  |  | Общая стоимость, руб.
|  |  |  | всего | эксплуатации машин | материалы | Всего | оплаты труда | эксплуатация машин | материалы
|  |  |  | оплаты труда | в т.ч. оплаты труда |  |  |  | в т.ч. оплаты труда
1 | 2 | 3 | 4 | 5 | 6 | 7 | 8 | 9 | 10 | 11
Раздел 1.
1 | ФЕР01-01-031-01 | Разработка грунта с перемещением до 10 м бульдозерами мощностью: 96 кВт (130 л.с.), группа грунтов 1 (1000 м3 грунта) ИНДЕКС К ПОЗИЦИИ(справочно): 1 Письмо Минрегиона № 4122-ИП/08 от 28.02.2012 г. СМР=5,48 НР : 95% от ФОТ СП : 50% от ФОТ | 40 | 911.95 | 911.95 |  | 36478 |  | 36478
[5 empty] | 139.39 |  |  |  | 5575.6
5296.82
2787.8
2 | ФЕР01-01-031-09 | При перемещении грунта на каждые последующие 10 м добавлять: к расценке 01-01-031-01 (30 м) (1000 м3 грунта) ИНДЕКС К ПОЗИЦИИ(справочно): 1 Письмо Минрегиона № 4122-ИП/08 от 28.02.2012 г. СМР=5,48 НР : 95% от ФОТ СП : 50% от ФОТ | 80 | 766.87 | 766.87 |  | 61349.6 |  | 61349.6
[5 empty] | 117.22 |  |  |  | 9377.6
8908.72
4688.8
3 | ФЕР01-01-031-02 | Разработка грунта с перемещением до 10 м бульдозерами мощностью: 96 кВт (130 л.с.), группа грунтов 2 (под корыто и выемка грунта) (1000 м3 грунта) ИНДЕКС К ПОЗИЦИИ(справочно): 1 Письмо Минрегиона № 4122-ИП/08 от 28.02.2012 г. СМР=5,48 НР : 95% от ФОТ СП : 50% от ФОТ | 30 | 1036.31 | 1036.31 |  | 31089.3 |  | 31089.3
[5 empty] | 158.4 |  |  |  | 4752
4514.4
2376
4 | ФЕР01-01-031-10 | При перемещении грунта на каждые последующие 10 м добавлять: к расценке 01-01-031-02 (30 м) (1000 м3 грунта) ИНДЕКС К ПОЗИЦИИ(справочно): 1 Письмо Минрегиона № 4122-ИП/08 от 28.02.2012 г. СМР=5,48 НР : 95% от ФОТ СП : 50% от ФОТ | 60 | 870.5 | 870.5 |  | 52230 |  | 52230
[5 empty] | 133.06 |  |  |  | 7983.6
7584.42
3991.8
5 | ФЕР01-01-031-02 | Разработка грунта с перемещением до 10 м бульдозерами мощностью: 96 кВт (130 л.с.), группа грунтов 2 (из выемки в насыпь) (1000 м3 грунта) ИНДЕКС К ПОЗИЦИИ(справочно): 1 Письмо Минрегиона № 4122-ИП/08 от 28.02.2012 г. СМР=5,48 НР : 95% от ФОТ СП : 50% от ФОТ | 30 | 1036.31 | 1036.31 |  | 31089.3 |  | 31089.3
[5 empty] | 158.4 |  |  |  | 4752
4514.4
2376
6 | ФЕР01-01-031-10 | При перемещении грунта на каждые последующие 10 м добавлять: к расценке 01-01-031-02 (30 м) (1000 м3 грунта) ИНДЕКС К ПОЗИЦИИ(справочно): 1 Письмо Минрегиона № 4122-ИП/08 от 28.02.2012 г. СМР=5,48 НР : 95% от ФОТ СП : 50% от ФОТ | 60 | 870.5 | 870.5 |  | 52230 |  | 52230
[5 empty] | 133.06 |  |  |  | 7983.6
7584.42
3991.8
7 | ФЕР01-02-027-09 | Планировка откосов и полотна: выемок механизированным способом, группа грунтов 2 (1000 м2 спланированной площади) ИНДЕКС К ПОЗИЦИИ(справочно): 1 Письмо Минрегиона № 4122-ИП/08 от 28.02.2012 г. СМР=5,48 НР : 80% от ФОТ СП : 45% от ФОТ | 50 | 989.74 | 350.3 |  | 49487 | 31972 | 17515
|  |  |  | 639.44 | 41.45 |  |  |  | 2072.5
27235.6
15320.025
8 | ФЕР01-02-027-12 | Планировка откосов и полотна: насыпей механизированным способом, группа грунтов 2 (1000 м2 спланированной площади) ИНДЕКС К ПОЗИЦИИ(справочно): 1 Письмо Минрегиона № 4122-ИП/08 от 28.02.2012 г. СМР=5,48 НР : 80% от ФОТ СП : 45% от ФОТ | 100.383 | 584.43 | 338.06 |  | 58666.8367 | 24731.3597 | 33935.477
|  |  |  | 246.37 | 39.12 |  |  |  | 3926.983
22926.6741
12896.2542
9 | ФЕР01-02-030-02 | Устройство уступов в основании насыпей, группа грунтов: 2 (100 м2 основания насыпи) ИНДЕКС К ПОЗИЦИИ(справочно): 1 Письмо Минрегиона № 4122-ИП/08 от 28.02.2012 г. СМР=5,48 НР : 80% от ФОТ СП : 45% от ФОТ | 0 | 352.83 | 49.61 |  | 0 | 0 | 0
|  |  |  | 303.22 | 8.93 |  |  |  | 0
0
0
9 | ФЕР01-01-018-01 | Погрузка грунта на автомобили-самосвалы экскаваторами с ковшом вместимостью 0,4 (0,35-0,45) м3, группа грунтов: 1 (1000 м3 грунта) ИНДЕКС К ПОЗИЦИИ(справочно): 1 Письмо Минрегиона № 4122-ИП/08 от 28.02.2012 г. СМР=5,48 НР : 95% от ФОТ СП : 50% от ФОТ | 32.2622 | 4253.9 | 4253.9 |  | 137240.1726 |  | 137240.1726
[5 empty] | 557.55 |  |  |  | 17987.7896
17088.4001
8993.8948
10 | ФССЦпг03-21-01-001 | Перевозка грузов автомобилями-самосвалами грузоподъемностью 10 т, работающих вне карьера, на расстояние: до 1 км I класс груза (во временный отвал и для засыпки силостных траншей) (1 т груза) ИНДЕКС К ПОЗИЦИИ(справочно): 1 Письмо Минрегиона № 4122-ИП/08 от 28.02.2012 г. СМР=5,48 НР 0% от ФОТ СП 0% от ФОТ | 63152.728 | 2.91 | 2.91 |  | 183774.4385 |  | 183774.4385
12 | ФССЦпг03-21-01-025 | Перевозка грузов автомобилями-самосвалами грузоподъемностью 10 т, работающих вне карьера, на расстояние: до 25 км I класс груза (1 т груза) ИНДЕКС К ПОЗИЦИИ(справочно): 1 Письмо Минрегиона № 4122-ИП/08 от 28.02.2012 г. СМР=5,48 НР 0% от ФОТ СП 0% от ФОТ | 0 | 17.32 | 17.32 |  | 0 |  | 0
11 | ФЕР01-01-016-01 | Работа на отвале, группа грунтов: 1 (1000 м3 грунта) ИНДЕКС К ПОЗИЦИИ(справочно): 1 Письмо Минрегиона № 4122-ИП/08 от 28.02.2012 г. СМР=5,48 НР : 95% от ФОТ СП : 50% от ФОТ | 52.412 | 294.09 | 268.6 | 2.17 | 15413.8451 | 1222.2478 | 14077.8632 | 113.734
|  |  |  | 23.32 | 46.94 |  |  |  | 2460.2193
3498.3438
1841.2336
12 | ФЕР01-01-016-02 | Работа на отвале, группа грунтов: 2-3 (1000 м3 грунта) ИНДЕКС К ПОЗИЦИИ(справочно): 1 Письмо Минрегиона № 4122-ИП/08 от 28.02.2012 г. СМР=5,48 НР : 95% от ФОТ СП : 50% от ФОТ | 2.423 | 359.33 | 326.52 | 4.34 | 870.6566 | 68.9828 | 791.158 | 10.5158
|  |  |  | 28.47 | 57.17 |  |  |  | 138.5229
197.1304
103.7529
Итого прямые затраты по смете в ценах 2001г. | [6 empty] | 709919.1494 | 57994.5904 | 651800.3092 | 124.2499
67010.4148
Накладные расходы | [6 empty] | 109349.3285
Сметная прибыль | [6 empty] | 59367.3604
Итоги по смете:
Земляные работы | [6 empty] | 694861.3998
Земляные работы, выполняемые по другим видам работ (подготовительным, сопутствующим, укрепительным)
Перевозка грузов автотранспортом | [6 empty] | 183774.4385
Итого | [6 empty] | 878635.8383
Всего с учетом "Письмо Минрегиона № 4122-ИП/08 от 28.02.2012 г. СМР=5,48" | [6 empty] | 4814924.3939
Справочно, в ценах 2001г.:
Материалы | [6 empty] | 124.2499
Машины и механизмы | [6 empty] | 651800.3092
ФОТ | [6 empty] | 125005.0051
Накладные расходы | [6 empty] | 109349.3285
Сметная прибыль | [6 empty] | 59367.3604
ВСЕГО по смете | [6 empty] | 4814924.3939