## Дефектная ведомость
УТВЕРЖДАЮ
Гл.врач______________________ Балдаев А.А.
ВЕДОМОСТЬ ОБЪЕМОВ РАБОТ №
Капитальный ремонт кабинета в детской поликлиннике №8, г. Иваново, ул. Ермака, 5
№ пп | Наименование | Ед. изм. | Кол. | Примечание
1 | 2 | 3 | 4 | 5
Раздел 1. Ремонт спортзала
1 | Облицовка стен по системе "КНАУФ" по одинарному металлическому каркасу из потолочного профиля гипсоволокнистыми листами (С 663): одним слоем с оконным проемом | 100 м2 стен (за вычетом проемов) | 0.263
2 | Облицовка гипсовыми и гипсоволокнистыми листами: откосов при отделке под окраску | 100 м2 отделываемой поверхности | 0.106
3 | Ремонт штукатурки внутренних стен по камню и бетону цементно-известковым раствором, площадью отдельных мест: до 1 м2 толщиной слоя до 20 мм | 100 м2 отремонтированной поверхности | 0.081
4 | Шпатлевка по сборным конструкциям: стен и откосов, подготовленных под окраску | 100 м2 окрашиваемой поверхности | 1.176
5 | Покрытие поверхностей грунтовкой глубокого проникновения: за 1 раз стен и откосов | 100 м2 покрытия | 1.176
6 | Грунтовка для внутренних работ | л | 15.3
7 | Улучшенная масляная окраска ранее окрашенных стен: за два раза с расчисткой старой краски до 35% | 100 м2 окрашиваемой поверхности | 0.807
8 | Улучшенная окраска масляными составами по сборным конструкциям: стен и откосов, подготовленных под окраску | 100 м2 окрашиваемой поверхности | 0.369
9 | Устройство подвесных потолков из гипсокартонных листов (ГКЛ) по системе "КНАУФ": одноуровневых (П 113) | 100 м2 потолка | 0.546
10 | Покрытие поверхностей грунтовкой глубокого проникновения: за 1 раз потолков | 100 м2 покрытия | 0.546
11 | Грунтовка для внутренних работ | л | 7.1
12 | Шпатлевка по сборным конструкциям: потолков, подготовленных под окраску | 100 м2 окрашиваемой поверхности | 0.546
13 | Окраска поливинилацетатными водоэмульсионными составами улучшенная: по сборным конструкциям потолков, подготовленным под окраску | 100 м2 окрашиваемой поверхности | 0.546
14 | Разборка покрытий полов: из древесностружечных плит в один слой | 100 м2 покрытия | 0.546
15 | Смена дощатых полов с добавлением новых досок: до 50% | 100 м2 | 0.273
16 | Устройство покрытий: из фанеры | 100 м2 покрытия | 0.546
17 | Плиты древесностружечные многослойные и трехслойные, марки П-1, толщиной: 18-20 мм | 100м2 | -0.561
18 | Фанера марки ФК, сорт ВВС, размер 1525х1525х15 мм | м2 | 56.1
19 | Устройство покрытий: из линолеума на клее КН-2 | 100 м2 покрытия | 0.546
20 | Устройство плинтусов поливинилхлоридных: на винтах самонарезающих | 100 м плинтуса | 0.294
21 | Установка подоконных досок из ПВХ: в каменных стенах толщиной до 0,51 м | 100 п.м | 0.0575
22 | Доски подоконные ПВХ, шириной 500 мм | м | 5.75
23 | Демонтаж: светильников для люминесцентных ламп | 100 шт. | 0.08
24 | Светильник отдельно устанавливаемый: на штырях с количеством ламп в светильнике 2 | 100 шт. | 0.08
25 | Светильник ЛПО 16-2х36 | шт. | 8
26 | Лампы люминесцентные ртутные низкого давления типа: ЛБ 40 | 10 шт. | 1.8
27 | Выключатель: одноклавишный утопленного типа при скрытой проводке | 100 шт. | 0.02
28 | Выключатель одноклавишный для скрытой проводки | шт | 2
29 | Розетка штепсельная: утопленного типа при скрытой проводке | 100 шт. | 0.02
30 | Розетка скрытой проводки | шт. | 2
31 | Труба винипластовая по установленным конструкциям, по стенам и колоннам с креплением скобами, диаметр: до 25 мм | 100 м | 1.2
32 | Трубы поливинилхлоридные (ПВХ) диаметром 16 мм | м | 120
33 | Затягивание провода в проложенные трубы и металлические рукава первого одножильного или многожильного в общей оплетке, суммарное сечение до 6 мм2 | 100 м | 1.2
34 | Кабель силовой с медными жилами с поливинилхлоридной изоляцией в поливинилхлоридной оболочке без защитного покрова ВВГ, напряжением 0,66 Кв, число жил – 3 и сечением 1,5 мм2 | 1000 м | 0.08
35 | Кабель силовой с медными жилами с поливинилхлоридной изоляцией в поливинилхлоридной оболочке без защитного покрова ВВГ, напряжением 0,66 Кв, число жил – 3 и сечением 2,5 мм2 | 1000 м | 0.04
36 | Установка решеток вентиляционных площадью в свету: до 0,5 м2 | 1 решетка | 2
37 | Решетки жалюзийные неподвижные штампованные размером 150х490 мм | шт. | 2