## Локальная смета
ЛОКАЛЬНЫЙ СМЕТНЫЙ РАСЧЕТ
(локальная смета)
на | содержание, ремонт остановок
(наименование работ и затрат, наименование объекта)
| Сметная стоимость строительных работ _______________________________________________________________________________________________ |  | ___________________________5077,440 |  | тыс. руб.
| Средства на оплату труда _______________________________________________________________________________________________ |  | ___________________________1239,269 |  | тыс. руб.
| Сметная трудоемкость _______________________________________________________________________________________________ |  | _______________________________________________________________________________________________13338,06 |  | чел.час
Составлен(а) в текущих (прогнозных) ценах по состоянию на 3 квартал 2012 г.
№ пп | Шифр и номер позиции норматива наименование, характеристики (показатели) товаров,планируемых для использования при выполнении работ | Наименование работ и затрат, единица измерения | Количество | Стоимость единицы, руб. |  |  | Общая стоимость, руб. |  |  |  | Затраты труда рабочих, чел.-ч, не занятых обслуживанием машин
|  |  |  | всего | эксплуатации машин | материалы | Всего | оплаты труда | эксплуатация машин | материалы
|  |  |  | оплаты труда | в т.ч. оплаты труда |  |  |  | в т.ч. оплаты труда |  | на единицу | всего
1 | 2 | 3 | 4 | 5 | 6 | 7 | 8 | 9 | 10 | 11 | 12 | 13
1 | ВрСНиРс-04-016-1 | Очистка автобусных остановок, площадок отдыха и стоянок автомобилей от пыли и мусора вручную (100 м2) НР (398314 руб.): 88%=104%*0,85 от ФОТ СП (217262 руб.): 48%=60%*0,8 от ФОТ | 4960.33 | 91,25 91,25 |  |  | 452630 | 452630 |  |  | 1.13 | 5605.17
2 | ВрСНиРс-05-024-01 | Очистка автопавильонов и территорий, прилегающих к ним, от мусора, снега и льда (100 м2) НР (549199 руб.): 88%=104%*0,85 от ФОТ СП (299563 руб.): 48%=60%*0,8 от ФОТ | 2469.2 | 252,75 252,75 |  |  | 624090 | 624090 |  |  | 3.13 | 7728.6
3 | ТН-17-14-1 | Посыпка тротуаров противогололедным материалом вручную (100 м2) НР (305 руб.): 88%=104%*0,85 от ФОТ СП (167 руб.): 48%=60%*0,8 от ФОТ | 107.37 | 3,23 3,23 |  |  | 347 | 347 |  |  | 0.04 | 4.29
4 | ФССЦ-408-0122 Пр. Минрегиона №308 от 28.07.09 | Песок природный для строительных работ средний (м3) ИНДЕКС К ПОЗИЦИИ(справочно): 3 кв. 2012г. ОЗП=5,8; ЭМ=5,8; ЗПМ=5,8; МАТ=5,8 | 1.07 | 55.26 |  | 55.26 | 59 |  |  | 59
5 | ФСЭМ-400001 Пр. Минрегиона №307 от 28.07.09 | Автомобили бортовые, грузоподъемность до 5 т (маш.-ч) ИНДЕКС К ПОЗИЦИИ(справочно): ОЗП=5,49; ЭМ=5,49; ЗПМ=5,49; МАТ=5,49 НР 0% от ФОТ СП 0% от ФОТ | 2547 | 87.17 | 87,17 11,6 |  | 222022 |  | 222022 29545
6 | Прайс-лист | Размещение ТБО на полигоне (м3) ИНДЕКС К ПОЗИЦИИ(справочно): 3 кв. 2012г. ОЗП=5,8; ЭМ=5,8; ЗПМ=5,8; МАТ=5,8 | 273 | 16.07 |  | 16.07 | 4387 |  |  | 4387
ИТОГИ ПО СМЕТЕ:
Итого прямые затраты по смете с учетом индексов, в текущих ценах | [6 empty] | 2321755 | 1077067 | 1218901 162202 | 25787 |  | 13338.06
Накладные расходы | [6 empty] | 947819
Сметная прибыль | [6 empty] | 516992
Итого | [6 empty] | 3786566 |  |  |  |  | 13338.06
Прочие работы 1. Краска МА-015 Массовая доля летучих веществ не более 13 %; Укрывистость невысушенной пленки не более 25 г/м2; Время высыхания до степени 3 при температуре 20 не более 24 ч; Степень перетира не более 50 мкм; Эластичность пленки при изгибе не более 1 мм. 2. Эмаль НЦ-11. Массовая доля нелетучих веществ для белой эмали 33-39 %; Массовая доля нелетучих веществ для черной эмали 17-23 %; Укрывистость высушенной пленки не более 17 г/м2; Время высыхания до степени 3 при температуре 20 не более 1 ч; Эластичность пленки при изгибе не более 5 мм; Стойкость пленки к воздействию переменных температур не менее 15 циклов. 3. Остановочный павильон. Прямой металлический профиль сечением 80х80х3 мм; Органическое стекло толщиной 4 мм; Металлический профлист толщиной 0,7 мм; Металлический лист толщиной 0,7 мм; Краска для наружных работ по металлу или дереву. Пиломатериалы: Доска строганная толщиной 25 мм (обшивка стен павильона); Доска строганная толщиной 50 мм (ремонт скамеек). | [6 empty] | 516349
Итого с учетом доп. затрат в тек ценах | [6 empty] | 4302915
НДС 18% | [6 empty] | 774525
ВСЕГО по смете | [6 empty] | 5077440 |  |  |  |  | 13338.06

## Лист1
УТВЕРЖДАЮ:
Начальник управления благоустройства
Администрации города Иванова
______________ А.В. Смирнов
"______ " _______________2012 г.
ВЕДОМОСТЬ ОБЪЕМОВ РАБОТ
на содержание, ремонт остановок
№ пп | Наименование | Ед. изм. | Кол. | Примечание
1 | 2 | 3 | 4 | 5
1 | Очистка автобусных остановок, площадок отдыха и стоянок автомобилей от пыли и мусора вручную | 100 м2 | 4960.33
2 | Очистка автопавильонов и территорий, прилегающих к ним, от мусора, снега и льда | 100 м2 | 2469.2
3 | Посыпка тротуаров противогололедным материалом вручную | 100 м2 | 107.37
4 | Песок природный для строительных работ средний | м3 | 1.07
5 | Автомобили бортовые, грузоподъемность до 5 т | маш.-ч | 2547
6 | Размещение ТБО на полигоне | м3 | 273
| Объемы предоставлены: | Блохина Е.В.
| Согласовано: | Сафронова Г.А.