## Локальная смета
ЛОКАЛЬНЫЙ СМЕТНЫЙ РАСЧЕТ
(локальная смета)
Устройство искусственных дорожных неровностей
| Сметная стоимость строительных работ _______________________________________________________________________________________________ |  | ___________________________1001,106 |  | тыс. руб.
| Средства на оплату труда _______________________________________________________________________________________________ |  | ___________________________20,207 |  | тыс. руб.
| Сметная трудоемкость _______________________________________________________________________________________________ |  | _______________________________________________________________________________________________236,01 |  | чел.час
Составлен(а) в текущих (прогнозных) ценах по состоянию на 2 квартал 2012 года
№ пп | Шифр и номер позиции норматива наименование, характеристики (показатели) товаров,планируемых для использования при выполнении работ | Наименование работ и затрат, единица измерения | Количество | Стоимость единицы, руб. |  |  | Общая стоимость, руб. |  |  |  | Затраты труда рабочих, чел.-ч, не занятых обслуживанием машин
|  |  |  | всего | эксплуатации машин | материалы | Всего | оплаты труда | эксплуатация машин | материалы
|  |  |  | оплаты труда | в т.ч. оплаты труда |  |  |  | в т.ч. оплаты труда |  | на единицу | всего
1 | 2 | 3 | 4 | 5 | 6 | 7 | 8 | 9 | 10 | 11 | 12 | 13
1 | ФЕРр68-12-7 Пр. Минрегион от 13.10.08 № 207 | Снятие деформированных асфальтобетонных покрытий самоходными холодными фрезами с шириной фрезерования 500-1000 мм и толщиной слоя: до 50 мм (1000 м2 покрытия) ИНДЕКС К ПОЗИЦИИ(справочно): 3 квартал 2012 Прочие работы ОЗП=5,8; ЭМ=5,8; ЗПМ=5,8; МАТ=5,8 НР (718 руб.): 104% от ФОТ (690 руб.) СП (414 руб.): 60% от ФОТ (690 руб.) | 0.5152 | 4012,39 56,16 | 3956,23 175,15 |  | 2067 | 29 | 2038 90 |  | 7.2 | 3.71
Н | 1. 410-9014 | Лом асфальтобетона, (т) | 99 51
2 | ФССЦпг03-21-01-010 Пр. Минрегион от 20.07.11 №354 | Перевозка грузов автомобилями-самосвалами грузоподъемностью 10 т, работающих вне карьера, на расстояние: до 10 км I класс груза (1 т груза) ИНДЕКС К ПОЗИЦИИ(справочно): 3 квартал 2012. Автомобильные перевозки ОЗП=5,49; ЭМ=5,49; ЗПМ=5,49; МАТ=5,49 НР 0% от ФОТ СП 0% от ФОТ | 51 | 11.42 | 11.42 |  | 582 |  | 582
3 | ФЕР27-06-026-01 Пр. Минрегион от 17.11.08 № 253 Битумы нефтяные дорожные жидкие СГи/илиМГ (40/70) Горючие вещества с температурой воспламенения не ниже 300 гр.С. Элементный состав: масс.углерода 80-85%, водорода 8-11,5 %, кислорода 0,2-4%, серы 0,5 – 7%, азота 0,2-0,5 % Технические требования: Условная вязкость по вискозиметру с отверстием 5 мм при 60 °С, с 40-70. Количество испарившегося разжижителя, %, не менее 10 и/или 8. Температура размягчения остатка после определения количества испарившегося разжижителя,°С, не ниже 37 и/или 28 Температура вспышки, определяемая в открытом тигле, °С, не ниже 45 и/или 100. Для получения разжиженных битумов должны использоваться вязкие дорожные битумы по ГОСТ 22245-90 с глубиной проникания иглы не более 90. В жидкие битумы для обеспечения требования по сцеплению с мрамором или песком должны вводиться поверхностноактивные вещества (анионные или катионные).Требования к безопасности, условиям хранения, транспортирования: При разжижении вязких битумов в открытой системе температура битума, поступающего на смешение с разжижителем, не должна превышать 120 °С. Перемешивание вязкого битума с разжижителем должно проводиться инертным газом или циркуляцией.Жидкие битумы должны приниматься партиями. Партией считается любое количество битума, однородного по своим показателям качества и сопровождаемого одним документом о качестве по ГОСТ 1510-84 с обязательным указанием товарного знака и/или производиеля. В документе о качестве должны быть указаны также минеральный материал (песок или мрамор), с которым проводилось испытание на сцепление.Гарантийный срок хранения жидких битумов со дня изготовления должен быть не менее 6 мес | Розлив вяжущих материалов (1 т) КОЭФ. К ПОЗИЦИИ: При ремонте и реконструкции зданий и сооружений работы, аналогичные технологическим процессам в новом строительстве ОЗП=1,15; ЭМ=1,25; ЗПМ=1,25; ТЗ=1,15; ТЗМ=1,25 ИНДЕКС К ПОЗИЦИИ(справочно): 3 квартал 2012 Прочие работы ОЗП=5,8; ЭМ=5,8; ЗПМ=5,8; МАТ=5,8 НР (50 руб.): 142% от ФОТ (35 руб.) СП (28 руб.): 81%=95%*0.85 от ФОТ (35 руб.) | 0.58 | 1581.73 | 49,5 9,58 | 1532.23 | 917 |  | 29 6 | 888
4 | ФССЦ-101-1561 Пр. Минрегион от 28.07.09 № 308 | Битумы нефтяные дорожные жидкие, класс МГ,; СГ (т) ИНДЕКС К ПОЗИЦИИ(справочно): 3 квартал 2012 Прочие работы ОЗП=5,8; ЭМ=5,8; ЗПМ=5,8; МАТ=5,8 | -0.5974 | 1487.6 |  | 1487.6 | -889 |  |  | -889
5 | ФССЦ-101-1556 И6-Пр. Минрегион от 05.05.12 №190 Битум 1.Глубина проникновения иглы, 0,1 мм: при 250С 61-130 при 0оС не менее 20 2. Температура размягчения по КиШ, 0С не ниже 43 3. Рястяжимость, см, не менее при 250С 55 при 00С 3,5 Температура хрупкости , 0С не выше -15 Температура вспышки , 0С не ниже 230 Изменение температуры размягчения после прогрева, 0С не более 5 Индекс пенетрации от -1,0 до + 1,0 | Битумы нефтяные дорожные (т) ИНДЕКС К ПОЗИЦИИ(справочно): 3 квартал 2012 Прочие работы ОЗП=5,8; ЭМ=5,8; ЗПМ=5,8; МАТ=5,8 | 0.5974 | 1690 |  | 1690 | 1010 |  |  | 1010
6 | ФЕРр68-10-2 Пр. Минрегион от 13.10.08 № 207 Асфальтобетонная смесь тип Г марки 1;2 плотная Размер минеральных зерен, мм до 10. Остаточная пористость,% свыше 2,5 до 5 Предел прочности при сжатии, при t 50oC, МПА не менее 1,2. Предел прочности при сжатии, при t 20oC, МПА не менее 2,2. Предел прочности при сжатии, при t 0oC, МПА не более 12. Водостойкость, не менее (при длительном водонасыщении) 0,85 (0,75). Сдвигоустойчивость по: - коэффициенту внутреннего трения, не менее 0,80. -сцеплению при сдвиге при t 50oC, МПА, не менее 0,36 Трещиностойкость по пределу прочности на растяжение при расколе при температуре 0оС и скорости деформирования 50 мм/мин, МПА: -не менее 3, -не более 6,5 Водонасыщение от 1,5 (1,0) до 4,5. Пористость минеральной части ,% не более 22 Температура готовой смеси, в зависимости от показателей битума (глубина проникания иглы при 25оС, 0,1 мм), о С 140-155 Непрерывный зерновой состав, в процентах по массе, размер зерен, в мм мельче 0,071-10: 56-82;70-100; 100;42-65;15-25;30-50;8-16;20-36 Состав смеси и краткие характеристики материалов Песок, марка по прочности, не менее 800. Предел прочности при сжатии в насыщенном водой состоянии, Мпа, не менее 80. Модуль крупности Мк 2,0-3,0. Полный остаток на сите № 63, в процентах по массе от 30 до 65 Содержание зерен крупностью свыше 10мм, в процентах по массе, не более 5. Содержание зерен крупностью свыше 5мм, в процентах по массе, не более 15. Содержание зерен крупностью менее 0,16 мм, в процентах по массе, не более 15 Содержание глинистых частиц, определяемое методом набухания, % по массе, не более 0,5 Содержание глины в комках, в процентах по массе, не более 2 Битум. Глубина проникновения иглы, 0,1 мм: при 250С 61-130. при 0оС не менее 20 .Температура размягчения по КиШ, 0С не ниже 43. Рястяжимость, см, не менее: при 250С 55, при 00С 3,5 Температура хрупкости , 0С не выше -15. Температура вспышки , 0С не ниже 230 Изменение температуры размягчения после прогрева, 0С не более 5. Индекс пенетрации от -1,0 до + 1,0.содержание в смеси, в процентах по массе 6-9 Минеральный порошок марки 1;2 из карбонатных (некарбонатных) горных пород Зерновой состав, % по массе: мельче 1,25 мм не менее 95. мельче 0,315 мм не менее 80 мельче 0,071 мм не менее 60 .Пористость, % не более 40 Набухание образцов из смеси порошка с битумом, % не более 3 Влажность, % по массе, не более 2,5 Отсев из дробления горных пород | Устройство выравнивающего слоя из асфальтобетонной смеси: без применения укладчиков асфальтобетона (100 т смеси) ИНДЕКС К ПОЗИЦИИ(справочно): 3 квартал 2012 Прочие работы ОЗП=5,8; ЭМ=5,8; ЗПМ=5,8; МАТ=5,8 НР (20261 руб.): 104% от ФОТ (19482 руб.) СП (11689 руб.): 60% от ФОТ (19482 руб.) | 2.71 | 50517,35 824,63 | 3228,78 414,6 | 46463.94 | 136902 | 2235 | 8750 1124 | 125917 | 85.72 | 232.3
ИТОГИ ПО СМЕТЕ:
Итого прямые затраты по смете в ценах 2001г. | [6 empty] | 140589 | 2264 | 11399 1220 | 126926 |  | 236.01
Итого прямые затраты по смете с учетом индексов, в текущих ценах | [6 empty] | 815235 | 13131 | 65933 7076 | 736171 |  | 236.01
Накладные расходы | [6 empty] | 21029
Сметная прибыль | [6 empty] | 12131
Итоги по смете:
Благоустройство (ремонтно-строительные):
Итого Поз. 1, 6 | [6 empty] | 138969 | 2264 | 10788 1214 | 125917 |  | 236.01
Всего с учетом "Прочие работы ОЗП=5,8; ЭМ=5,8; ЗПМ=5,8; МАТ=5,8" | [6 empty] | 806020 | 13131 | 62570 7041 | 730319 |  | 236.01
Накладные расходы 104% ФОТ (от 20 172) | [6 empty] | 20979
Сметная прибыль 60% ФОТ (от 20 172) | [6 empty] | 12103
Итого c накладными и см. прибылью | [6 empty] | 839102 |  |  |  |  | 236.01
Перевозка грузов автотранспортом:
Итого Поз. 2 | [6 empty] | 582 |  | 582
Всего с учетом "Автомобильные перевозки ОЗП=5,49; ЭМ=5,49; ЗПМ=5,49; МАТ=5,49" | [6 empty] | 3195 |  | 3195
Автомобильные дороги:
Итого Поз. 3 | [6 empty] | 917 |  | 29 6 | 888
Всего с учетом "Прочие работы ОЗП=5,8; ЭМ=5,8; ЗПМ=5,8; МАТ=5,8" | [6 empty] | 5318 |  | 168 35 | 5150
Накладные расходы 142% ФОТ (от 35) | [6 empty] | 50
Сметная прибыль 81% = 95%*0.85 ФОТ (от 35) | [6 empty] | 28
Итого c накладными и см. прибылью | [6 empty] | 5396
Материалы:
Итого Поз. 4-5 | [6 empty] | 121 |  |  | 121
Всего с учетом "Прочие работы ОЗП=5,8; ЭМ=5,8; ЗПМ=5,8; МАТ=5,8" | [6 empty] | 702 |  |  | 702
Итого | [6 empty] | 848395 |  |  |  |  | 236.01
В том числе:
Материалы | [6 empty] | 736171
Машины и механизмы | [6 empty] | 65933
ФОТ | [6 empty] | 20207
Накладные расходы | [6 empty] | 21029
Сметная прибыль | [6 empty] | 12131
НДС 18% | [6 empty] | 152711
ВСЕГО по смете | [6 empty] | 1001106 |  |  |  |  | 236.01
в графах 2 и 3 знак <<,>> читать как <<и>>, а знак <<;>> читать как <<или>>