## Локальная смета
ЛОКАЛЬНЫЙ СМЕТНЫЙ РАСЧЕТ
(локальная смета)
Установка и замена дорожных знаков
| Сметная стоимость _______________________________________________________________________________________________ |  | ___________________________3836,528 |  | тыс. руб.
| строительных работ _______________________________________________________________________________________________ |  | _______________________________________________________________________________________________2647,032 |  | тыс. руб.
| монтажных работ _______________________________________________________________________________________________ |  | _______________________________________________________________________________________________180,181 |  | тыс. руб.
| Средства на оплату труда _______________________________________________________________________________________________ |  | ___________________________266,713 |  | тыс. руб.
| Сметная трудоемкость _______________________________________________________________________________________________ |  | _______________________________________________________________________________________________5020,8 |  | чел.час
Составлен(а) в текущих (прогнозных) ценах по состоянию на 3 квартал 2012 года
№ пп | Шифр и номер позиции норматива характеристики товаров, планируемых для использования при выполнении работ | Наименование работ и затрат, единица измерения | Количество | Стоимость единицы, руб. |  |  | Общая стоимость, руб. |  |  |  | Затраты труда рабочих, чел.-ч, не занятых обслуживанием машин
|  |  |  | всего | эксплуатации машин | материалы | Всего | оплаты труда | эксплуатация машин | материалы
|  |  |  | оплаты труда | в т.ч. оплаты труда |  |  |  | в т.ч. оплаты труда |  | на единицу | всего
1 |  | 3 | 4 | 5 | 6 | 7 | 8 | 9 | 10 | 11 | 12 | 13
1 | ФЕР27-09-012-01 Пр. Минрегион от 17.11.08 № 253 Прим. | Демонтаж дорожных знаков(щитков) (100 знаков) КОЭФ. К ПОЗИЦИИ: Прил.27.3 п.3.1 Производство работ на одной половине проезжей части при систематическом движении транспорта на другой ОЗП=1,2; ЭМ=1,2 к расх.; ЗПМ=1,2; ТЗ=1,2; ТЗМ=1,2; Демонтаж (разборка) металлических конструкций ОЗП=0,7; ЭМ=0,7 к расх.; ЗПМ=0,7; МАТ=0 к расх.; ТЗ=0,7; ТЗМ=0,7 ИНДЕКС К ПОЗИЦИИ(справочно): 3 квартал 2012 Прочие работы ОЗП=5,8; ЭМ=5,8; ЗПМ=5,8; МАТ=5,8 НР (20360 руб.): 142% от ФОТ (14338 руб.) СП (11614 руб.): 81%=95%*0.85 от ФОТ (14338 руб.) | 5 | 494,4 494,4 |  |  | 2472 | 2472 |  |  | 57.96 | 289.8
Н | 1. 101-9610 | 3: Щитки металлические, (шт.); 4: 0
2 | ФЕРм08-02-365-03 Пр. Минрегион от 04.08.09 № 321 | Демонтаж дорожных знаков на растяжке с помощью автовышки (1 шт.) КОЭФ. К ПОЗИЦИИ: Письмо № 30424-КК/08 от 20.08.2010 ПЗ=0,8 (ОЗП=0,8; ЭМ=0,8 к расх.; ЗПМ=0,8; МАТ=0,8 к расх.; ТЗ=0,8; ТЗМ=0,8); 4. Производство монтажных работ на открытых и полуоткрытых производственных площадках в стесненных условиях: с наличием в зоне производства работ действующего технологического оборудования или движения технологического транспорта ОЗП=1,15; ЭМ=1,15; ЗПМ=1,15; ТЗ=1,15; ТЗМ=1,15; Демонтаж оборудования, которое не подлежит дальнейшему использованию (предназначено в лом) без разборки и резки ОЗП=0,3; ЭМ=0,3 к расх.; ЗПМ=0,3; МАТ=0 к расх.; ТЗ=0,3; ТЗМ=0,3 ИНДЕКС К ПОЗИЦИИ(справочно): 3 квартал 2012 Прочие работы ОЗП=5,8; ЭМ=5,8; ЗПМ=5,8; МАТ=5,8 НР (5047 руб.): 95% от ФОТ (5313 руб.) СП (3453 руб.): 65% от ФОТ (5313 руб.) | 100 | 35,38 6,47 | 28,91 2,69 |  | 3538 | 647 | 2891 269 |  | 0.64 | 64
3 | ФЕР27-09-012-01 Пр. Минрегион от 17.11.08 № 253 Прим. | Демонтаж крепления дорожных знаков(щитков) на растяжке (100 знаков) КОЭФ. К ПОЗИЦИИ: Прил.27.3 п.3.1 Производство работ на одной половине проезжей части при систематическом движении транспорта на другой ОЗП=1,2; ЭМ=1,2 к расх.; ЗПМ=1,2; ТЗ=1,2; ТЗМ=1,2; Демонтаж (разборка) металлических конструкций ОЗП=0,7; ЭМ=0,7 к расх.; ЗПМ=0,7; МАТ=0 к расх.; ТЗ=0,7; ТЗМ=0,7 ИНДЕКС К ПОЗИЦИИ(справочно): 3 квартал 2012 Прочие работы ОЗП=5,8; ЭМ=5,8; ЗПМ=5,8; МАТ=5,8 НР (4068 руб.): 142% от ФОТ (2865 руб.) СП (2321 руб.): 81%=95%*0.85 от ФОТ (2865 руб.) | 1 | 494,4 494,4 |  |  | 494 | 494 |  |  | 57.96 | 57.96
Н | 1. 101-9610 | 3: Щитки металлические, (шт.); 4: 0
4 | ФЕР27-09-008-01 Пр. Минрегион от 17.11.08 № 253 Прим. | Демонтаж стоек (100 знаков) КОЭФ. К ПОЗИЦИИ: Прил.27.3 п.3.1 Производство работ на одной половине проезжей части при систематическом движении транспорта на другой ОЗП=1,2; ЭМ=1,2 к расх.; ЗПМ=1,2; ТЗ=1,2; ТЗМ=1,2; Демонтаж (разборка) металлических конструкций ОЗП=0,7; ЭМ=0,7 к расх.; ЗПМ=0,7; МАТ=0 к расх.; ТЗ=0,7; ТЗМ=0,7 ИНДЕКС К ПОЗИЦИИ(справочно): 3 квартал 2012 Прочие работы ОЗП=5,8; ЭМ=5,8; ЗПМ=5,8; МАТ=5,8 НР (46245 руб.): 142% от ФОТ (32567 руб.) СП (26379 руб.): 81%=95%*0.85 от ФОТ (32567 руб.) | 2 | 4915,66 2613,86 | 2301,8 193,61 |  | 9831 | 5228 | 4603 387 |  | 306.43 | 612.86
Н | 1. 101-9610 | 3: Щитки металлические, (шт.); 4: 0
Н | 2. 110-9181 | 3: Стойки металлические, (т); 4: 0
5 | ФЕРм08-02-363-01 Пр. Минрегион от 04.08.09 № 321 Прим. | Демонтаж кронштейнов (1 шт.) КОЭФ. К ПОЗИЦИИ: Письмо № 30424-КК/08 от 20.08.2010 ПЗ=0,8 (ОЗП=0,8; ЭМ=0,8 к расх.; ЗПМ=0,8; МАТ=0,8 к расх.; ТЗ=0,8; ТЗМ=0,8); 4. Производство монтажных работ на открытых и полуоткрытых производственных площадках в стесненных условиях: с наличием в зоне производства работ действующего технологического оборудования или движения технологического транспорта ОЗП=1,15; ЭМ=1,15; ЗПМ=1,15; ТЗ=1,15; ТЗМ=1,15; Демонтаж оборудования, которое не подлежит дальнейшему использованию (предназначено в лом) без разборки и резки ОЗП=0,3; ЭМ=0,3 к расх.; ЗПМ=0,3; МАТ=0 к расх.; ТЗ=0,3; ТЗМ=0,3 ИНДЕКС К ПОЗИЦИИ(справочно): 3 квартал 2012 Прочие работы ОЗП=5,8; ЭМ=5,8; ЗПМ=5,8; МАТ=5,8 НР (391 руб.): 95% от ФОТ (412 руб.) СП (268 руб.): 65% от ФОТ (412 руб.) | 5 | 62,9 9,18 | 53,72 5,03 |  | 315 | 46 | 269 25 |  | 0.94 | 4.7
6 | ФЕР27-09-008-01 Пр. Минрегион от 17.11.08 № 253 Прим. | Установка металлических стоек с рытьем ям (100 знаков) КОЭФ. К ПОЗИЦИИ: При ремонте и реконструкции зданий и сооружений работы, аналогичные технологическим процессам в новом строительстве ОЗП=1,15; ЭМ=1,25; ЗПМ=1,25; ТЗ=1,15; ТЗМ=1,25 ИНДЕКС К ПОЗИЦИИ(справочно): 3 квартал 2012 Прочие работы ОЗП=5,8; ЭМ=5,8; ЗПМ=5,8; МАТ=5,8 НР (127378 руб.): 142% от ФОТ (89703 руб.) СП (72659 руб.): 81%=95%*0.85 от ФОТ (89703 руб.) | 4 | 8720,68 3578,5 | 3425,29 288,1 | 1716.89 | 34883 | 14314 | 13701 1152 | 6868 | 419.52 | 1678.08
Н | 1. 101-9610 | 3: Щитки металлические, (шт.); 4: 100 400
Н | 2. 110-9181 | 3: Стойки металлические, (т); 4: 0
7 | Прайс-лист | 3: Стойки металлические L=4 м (шт) ИНДЕКС К ПОЗИЦИИ(справочно): 3 квартал 2012 Прочие работы ОЗП=5,8; ЭМ=5,8; ЗПМ=5,8; МАТ=5,8; 4: 220; 5: 116.38; 7: 116.38; 8: 25604; 11: 25604
8 | Прайс-лист | 3: Стойки металлические L=4,7 м (шт) ИНДЕКС К ПОЗИЦИИ(справочно): 3 квартал 2012 Прочие работы ОЗП=5,8; ЭМ=5,8; ЗПМ=5,8; МАТ=5,8; 4: 180; 5: 135.38; 7: 135.38; 8: 24368; 11: 24368
9 | ФЕР01-02-061-02 Пр. Минрегион от 17.11.08 № 253 | Засыпка вручную траншей, пазух котлованов и ям, группа грунтов: 2 (100 м3 грунта) КОЭФ. К ПОЗИЦИИ: При ремонте и реконструкции зданий и сооружений работы, аналогичные технологическим процессам в новом строительстве ОЗП=1,15; ЭМ=1,25; ЗПМ=1,25; ТЗ=1,15; ТЗМ=1,25 ИНДЕКС К ПОЗИЦИИ(справочно): 3 квартал 2012 Прочие работы ОЗП=5,8; ЭМ=5,8; ЗПМ=5,8; МАТ=5,8 НР (1178 руб.): 72%=80%*0.9 от ФОТ (1636 руб.) СП (622 руб.): 38%=45%*0.85 от ФОТ (1636 руб.) | 0.336 | 838,35 838,35 |  |  | 282 | 282 |  |  | 111.78 | 37.56
10 | ФЕРр68-25-2 Пр. Минрегион от 13.10.08 № 207 Прим. | Восстановление стоек б/у (1 стойка) ИНДЕКС К ПОЗИЦИИ(справочно): 3 квартал 2012 Прочие работы ОЗП=5,8; ЭМ=5,8; ЗПМ=5,8; МАТ=5,8 НР (14821 руб.): 104% от ФОТ (14251 руб.) СП (8551 руб.): 60% от ФОТ (14251 руб.) | 30 | 184,42 81,91 | 4.93 | 97.58 | 5533 | 2457 | 148 | 2928 | 9.48 | 284.4
Н | 1. 103-9011 | 3: Трубы стальные, (м); 4: 0
11 | ФССЦ-401-0021 Пр. Минрегион от 28.07.09 № 308 | 3: Бетон тяжелый, крупность заполнителя более 40 мм, класс В3,5 (М50) (м3) ИНДЕКС К ПОЗИЦИИ(справочно): 3 квартал 2012 Прочие работы ОЗП=5,8; ЭМ=5,8; ЗПМ=5,8; МАТ=5,8; 4: -4.89; 5: 520; 7: 520; 8: -2543; 11: -2543
12 | ФЕР27-09-012-01 Пр. Минрегион от 17.11.08 № 253 Прим. Характеристики товаров согласно "Листу 1" | Установка дорожных знаков на опорах, стойках, колоннах (100 знаков) КОЭФ. К ПОЗИЦИИ: При ремонте и реконструкции зданий и сооружений работы, аналогичные технологическим процессам в новом строительстве ОЗП=1,15; ЭМ=1,25; ЗПМ=1,25; ТЗ=1,15; ТЗМ=1,25 ИНДЕКС К ПОЗИЦИИ(справочно): 3 квартал 2012 Прочие работы ОЗП=5,8; ЭМ=5,8; ЗПМ=5,8; МАТ=5,8 НР (118178 руб.): 142% от ФОТ (83224 руб.) СП (67411 руб.): 81%=95%*0.85 от ФОТ (83224 руб.) | 21.2 | 964,33 676,86 |  | 287.47 | 20444 | 14349 |  | 6095 | 79.35 | 1682.22
Н | 1. 101-9610 | 3: Щитки металлические, (шт.); 4: 100 2120
13 | Прайс-лист | 3: Дорожный знак "квадрат" 700*700 (шт) ИНДЕКС К ПОЗИЦИИ(справочно): 3 квартал 2012 Прочие работы ОЗП=5,8; ЭМ=5,8; ЗПМ=5,8; МАТ=5,8; 4: 900; 5: 135.59; 7: 135.59; 8: 122031; 11: 122031
14 | Прайс-лист | 3: Дорожный знак "треугольник" 900*900 (шт) ИНДЕКС К ПОЗИЦИИ(справочно): 3 квартал 2012 Прочие работы ОЗП=5,8; ЭМ=5,8; ЗПМ=5,8; МАТ=5,8; 4: 200; 5: 106.66; 7: 106.66; 8: 21332; 11: 21332
15 | Прайс-лист | 3: Дорожный знак "круг" d=700 (шт) ИНДЕКС К ПОЗИЦИИ(справочно): 3 квартал 2012 Прочие работы ОЗП=5,8; ЭМ=5,8; ЗПМ=5,8; МАТ=5,8; 4: 200; 5: 126.39; 7: 126.39; 8: 25278; 11: 25278
16 | Прайс-лист | 3: Таблички с доп. информацией (шт) ИНДЕКС К ПОЗИЦИИ(справочно): 3 квартал 2012 Прочие работы ОЗП=5,8; ЭМ=5,8; ЗПМ=5,8; МАТ=5,8; 4: 100; 5: 76.56; 7: 76.56; 8: 7656; 11: 7656
17 | Прайс-лист | 3: Знаки дорожные 600х900 (шт) ИНДЕКС К ПОЗИЦИИ(справочно): 3 квартал 2012 Прочие работы ОЗП=5,8; ЭМ=5,8; ЗПМ=5,8; МАТ=5,8; 4: 100; 5: 133.69; 7: 133.69; 8: 13369; 11: 13369
18 | Прайс-лист | 3: Знаки дорожные 900х900 с флуоресцентным покрытием (шт) ИНДЕКС К ПОЗИЦИИ(справочно): 3 квартал 2012 Прочие работы ОЗП=5,8; ЭМ=5,8; ЗПМ=5,8; МАТ=5,8; 4: 100; 5: 277.62; 7: 277.62; 8: 27762; 11: 27762
19 | Прайс-лист | 3: Знаки дорожные 1700х900 с флуоресцентным покрытием (шт) ИНДЕКС К ПОЗИЦИИ(справочно): 3 квартал 2012 Прочие работы ОЗП=5,8; ЭМ=5,8; ЗПМ=5,8; МАТ=5,8; 4: 10; 5: 646.22; 7: 646.22; 8: 6462; 11: 6462
20 | Прайс-лист | 3: Знаки индивидуального проектирования (м2) ИНДЕКС К ПОЗИЦИИ(справочно): 3 квартал 2012 Прочие работы ОЗП=5,8; ЭМ=5,8; ЗПМ=5,8; МАТ=5,8; 4: 60; 5: 273.23; 7: 273.23; 8: 16394; 11: 16394
21 |  | 3: Знаки б/у (шт) ИНДЕКС К ПОЗИЦИИ(справочно): 3 квартал 2012 Прочие работы ОЗП=5,8; ЭМ=5,8; ЗПМ=5,8; МАТ=5,8; 4: 500
22 | ФЕРм08-02-365-03 Пр. Минрегион от 04.08.09 № 321 | Установка дорожных знаков на растяжке с помощью автовышки (1 шт.) КОЭФ. К ПОЗИЦИИ: Письмо № 30424-КК/08 от 20.08.2010 ПЗ=0,8 (ОЗП=0,8; ЭМ=0,8 к расх.; ЗПМ=0,8; МАТ=0,8 к расх.; ТЗ=0,8; ТЗМ=0,8); 4. Производство монтажных работ на открытых и полуоткрытых производственных площадках в стесненных условиях: с наличием в зоне производства работ действующего технологического оборудования или движения технологического транспорта ОЗП=1,15; ЭМ=1,15; ЗПМ=1,15; ТЗ=1,15; ТЗМ=1,15 ИНДЕКС К ПОЗИЦИИ(справочно): 3 квартал 2012 Прочие работы ОЗП=5,8; ЭМ=5,8; ЗПМ=5,8; МАТ=5,8 НР (16811 руб.): 95% от ФОТ (17696 руб.) СП (11502 руб.): 65% от ФОТ (17696 руб.) | 100 | 207,52 21,56 | 96,35 8,95 | 89.61 | 20752 | 2156 | 9635 895 | 8961 | 2.14 | 214
23 | ФССЦ-101-0813 Пр. Минрегион от 28.07.09 № 308 | 3: Проволока стальная низкоуглеродистая разного назначения оцинкованная диаметром 3,0 мм (т) ИНДЕКС К ПОЗИЦИИ(справочно): 3 квартал 2012 Прочие работы ОЗП=5,8; ЭМ=5,8; ЗПМ=5,8; МАТ=5,8; 4: -0.9; 5: 12242; 7: 12242; 8: -11018; 11: -11018
24 | ФЕР27-09-012-01 Пр. Минрегион от 17.11.08 № 253 Прим. | Крепление дорожных знаков на растяжке (100 знаков) КОЭФ. К ПОЗИЦИИ: При ремонте и реконструкции зданий и сооружений работы, аналогичные технологическим процессам в новом строительстве ОЗП=1,15; ЭМ=1,25; ЗПМ=1,25; ТЗ=1,15; ТЗМ=1,25; Прил.27.3 п.3.1 Производство работ на одной половине проезжей части при систематическом движении транспорта на другой ОЗП=1,2; ЭМ=1,2 к расх.; ЗПМ=1,2; ТЗ=1,2; ТЗМ=1,2 ИНДЕКС К ПОЗИЦИИ(справочно): 3 квартал 2012 Прочие работы ОЗП=5,8; ЭМ=5,8; ЗПМ=5,8; МАТ=5,8 НР (6688 руб.): 142% от ФОТ (4710 руб.) СП (3815 руб.): 81%=95%*0.85 от ФОТ (4710 руб.) | 1 | 1099,7 812,23 |  | 287.47 | 1100 | 812 |  | 288 | 95.22 | 95.22
Н | 1. 101-9610 | 3: Щитки металлические, (шт.); 4: 100 100
25 | Прайс-лист | 3: Таблички с доп. информацией (шт) ИНДЕКС К ПОЗИЦИИ(справочно): 3 квартал 2012 Прочие работы ОЗП=5,8; ЭМ=5,8; ЗПМ=5,8; МАТ=5,8; 4: 10; 5: 76.56; 7: 76.56; 8: 766; 11: 766
26 | Прайс-лист | 3: Дорожный знак "круг" d=700 (шт) ИНДЕКС К ПОЗИЦИИ(справочно): 3 квартал 2012 Прочие работы ОЗП=5,8; ЭМ=5,8; ЗПМ=5,8; МАТ=5,8; 4: 10; 5: 126.39; 7: 126.39; 8: 1264; 11: 1264
27 | Прайс-лист | 3: Дорожный знак "квадрат" 700*700 (шт) ИНДЕКС К ПОЗИЦИИ(справочно): 3 квартал 2012 Прочие работы ОЗП=5,8; ЭМ=5,8; ЗПМ=5,8; МАТ=5,8; 4: 80; 5: 135.59; 7: 135.59; 8: 10847; 11: 10847
ИТОГИ ПО СМЕТЕ:
Итого прямые затраты по смете в ценах 2001г. |  | 8: 389216; 9: 43257; 10: 31247 2728; 11: 314712; 13: 5020.8
Итого прямые затраты по смете с учетом индексов, в текущих ценах |  | 8: 2257453; 9: 250891; 10: 181232 15822; 11: 1825330; 13: 5020.8
Накладные расходы |  | 8: 361165
Сметная прибыль |  | 8: 208595
Итоги по смете:
Итоги по Строительным работам
Автомобильные дороги:
Итого Поз. 1, 3-4, 6, 12, 24 |  | 8: 69224; 9: 37669; 10: 18304 1539; 11: 13251; 13: 4416.14
Всего с учетом "Прочие работы ОЗП=5,8; ЭМ=5,8; ЗПМ=5,8; МАТ=5,8" |  | 8: 401499; 9: 218480; 10: 106163 8926; 11: 76856; 13: 4416.14
Накладные расходы 142% ФОТ (от 227 406) |  | 8: 322917
Сметная прибыль 81% = 95%*0.85 ФОТ (от 227 406) |  | 8: 184199
Итого c накладными и см. прибылью |  | 8: 908615; 13: 4416.14
Материалы:
Итого Поз. 7-8, 11, 13-21, 23, 25-27 |  | 8: 289572; 11: 289572
Всего с учетом "Прочие работы ОЗП=5,8; ЭМ=5,8; ЗПМ=5,8; МАТ=5,8" |  | 8: 1679518; 11: 1679518
Земляные работы, выполняемые ручным способом:
Итого Поз. 9 |  | 8: 282; 9: 282; 13: 37.56
Всего с учетом "Прочие работы ОЗП=5,8; ЭМ=5,8; ЗПМ=5,8; МАТ=5,8" |  | 8: 1636; 9: 1636; 13: 37.56
Накладные расходы 72% = 80%*0.9 ФОТ (от 1 636) |  | 8: 1178
Сметная прибыль 38% = 45%*0.85 ФОТ (от 1 636) |  | 8: 622
Итого c накладными и см. прибылью |  | 8: 3436; 13: 37.56
Благоустройство (ремонтно-строительные):
Итого Поз. 10 |  | 8: 5533; 9: 2457; 10: 148; 11: 2928; 13: 284.4
Всего с учетом "Прочие работы ОЗП=5,8; ЭМ=5,8; ЗПМ=5,8; МАТ=5,8" |  | 8: 32091; 9: 14251; 10: 858; 11: 16982; 13: 284.4
Накладные расходы 104% ФОТ (от 14 251) |  | 8: 14821
Сметная прибыль 60% ФОТ (от 14 251) |  | 8: 8551
Итого c накладными и см. прибылью |  | 8: 55463; 13: 284.4
Итого |  | 8: 2647032; 13: 4738.1
Итоги по Монтажным работам
Электромонтажные работы на других объектах:
Итого Поз. 2, 5, 22 |  | 8: 24605; 9: 2849; 10: 12795 1189; 11: 8961; 13: 282.7
Всего с учетом "Прочие работы ОЗП=5,8; ЭМ=5,8; ЗПМ=5,8; МАТ=5,8" |  | 8: 142709; 9: 16524; 10: 74211 6896; 11: 51974; 13: 282.7
Накладные расходы 95% ФОТ (от 23 420) |  | 8: 22249
Сметная прибыль 65% ФОТ (от 23 420) |  | 8: 15223
Итого c накладными и см. прибылью |  | 8: 180181; 13: 282.7
Итого |  | 8: 180181; 13: 282.7
Итого |  | 8: 2827213; 13: 5020.8
В том числе:
Материалы |  | 8: 1825330
Машины и механизмы |  | 8: 181232
ФОТ |  | 8: 266713
Накладные расходы |  | 8: 361165
Сметная прибыль |  | 8: 208595
Прочие работы 15% |  | 8: 424082
Итого с учетом доп. затрат в тек ценах |  | 8: 3251295
НДС 18% |  | 8: 585233
ВСЕГО по смете |  | 8: 3836528; 13: 5020.8

## Лист1
характеристики товаров используемых про выполнении работ по установке и замене дорожных знаков
1. Основание дорожного знака. Геометрические параметры металлического основания знака дорожного должны соответствовать II и III типоразмерам по ГОСТ Р 52290-2004. Все детали и сборочные единицы знаков должны быть изготовлены из антикоррозионных материалов или иметь защитное покрытие. 2. Световозвращающая пленка. Все типы и цвета пленок, используемых для изготовления знаков дорожных, кроме пленок черного и серого цветов, должны обладать световозвращающим эффектом; Световозвращающие материалы для изготовления знаков дорожных должны обеспечивать читаемость знаков в светлое и темное время суток; Световозвращающие пленки для изготовления знаков подразделяют на следующие типы: А — пленки со средней интенсивностью световозвращения, имеющие оптическую систему из сферических линз (микростеклошариков); Б — пленки с высокой интенсивностью световозвращения, имеющие оптическую систему из сферических линз (микростеклошариков), сгруппированных в ячейках; В — пленки с очень высокой интенсивностью световозвращения, имеющие оптическую систему из микропризм. Допускается применять другие световозвращающие материалы при условии, что их фото- и колориметрические характеристики будут не ниже приведенных характеристик; Таблица 1 - Коэффициент световозвращения световозвращающих пленок
Цвет световозвращающей пленки | Тип пленки | Угол освещения βv
(при βH = 0°)
|  | 5° | 10° | 20° | 30° | 40°
Коэффициент световозвращения, кд•лк-1•м-2
Белый, серебристый | А | 50 | 30 | 25 | 20 | 11
| Б | 170 | 100 | 85 | 65 | 40
| В | 300 | 210 | 150 | 110 | 70
Красный | А | 8 | 4.5 | 4 | 3 | 2
| Б | 24/0 | 14 | 12 | 10 | 6
| В | 60 | 35 | 30 | 24 | 15
Оранжевый | А | 15 | 9 | 7 | 6 | 3
| Б | 60 | 35 | 30 | 24 | 15
| В | 160 | 95 | 80 | 64 | 30
Желтый | А | 25 | 15 | 12 | 10 | 6
| Б | 75 | 45 | 35 | 30 | 18
| В | 180 | 110 | 90 | 70 | 40
Зеленый | А | 5 | 3 | 2.5 | 2 | 1.5
| Б | 12 | 10 | 8 | 7 | 5
| В | 30 | 24 | 20 | 15 | 8
Синий | А | 3 | 2 | 1.5 | 1 | -
| Б | 9 | 7 | 6 | 5 | 3
| В | 15 | 11 | 9 | 7 | 4
Допускается отклонение коэффициента световозвращения одного цвета изображения знака (при одинаковых углах освещения) в диапазоне до 10 %; Таблица 2 - Коэффициент яркости световозвращающих материалов
Цвет элемента изображения | Коэффициент яркости β, % для световозвращающих материалов знаков дорожных, не менее
Белый, серебристый | 35,0 (27,0)*
Красный | 5
Оранжевый | 16
Желтый | 25
Зеленый | 4
Синий | 1
* В скобках указано значение для пленок типа Б.
Пленка для изготовления знаков дорожных должна иметь закрытую оптическую систему и быть устойчивой к воздействию климатических факторов: ультрафиолетового излучения и знакопеременных температур. Устойчивость - пленка должна быть устойчива к статическому воздействию жидкостей: бензина, 3 %-ного раствора NаСl, дистиллированной воды и минеральных масел. Гибкость - пленка должна обладать достаточной гибкостью. Прочность - пленка, наклеенная на основание знака, должна обладать достаточной ударной прочностью. Клеевой слой пленки должен обеспечивать необходимую прочность сцепления (адгезию пленки к основанию знака). Флуоресцентная пленка должна обладать комбинированными свойствами, обеспечивающими высокую яркость днем за счет флуоресценции, а ночью – за счет световозвращения. 3. Элемент крепления дорожного знака. Элементы крепления знака дорожного должны выдерживать ветровые нагрузки, равные нормативному значению ветрового давления w0=0,23 кПа, что соответствует I зоне ветровых нагрузок по СНиП 2.01.07-85.
Размеры: Дорожный знак "квадрат" 700*700 Дорожный знак "треугольник" 900*900 Дорожный знак "круг" d=700 Знак дорожный с флюоресцентным покрытием 900*900 Знак дорожный с флюоресцентным покрытием 1700*900