## Локальная смета
ЛОКАЛЬНЫЙ СМЕТНЫЙ РАСЧЕТ
(локальная смета)
на | содержание, ремонт мостов, путепроводов (ремонт пешеходного моста в м. Горино)
(наименование работ и затрат, наименование объекта)
| Сметная стоимость строительных работ _______________________________________________________________________________________________ |  | ___________________________1411,891 |  | тыс. руб.
| Средства на оплату труда _______________________________________________________________________________________________ |  | ___________________________7,959 |  | тыс. руб.
| Сметная трудоемкость _______________________________________________________________________________________________ |  | _______________________________________________________________________________________________703,87 |  | чел.час
Составлен(а) в текущих (прогнозных) ценах по состоянию на 3 квартал 2012 г.
№ пп | Шифр и номер позиции норматива характеристики товаров, планируемых для использования при выполнении работ | Наименование работ и затрат, единица измерения | Количество | Стоимость единицы, руб. |  |  | Общая стоимость, руб. |  |  |  | Затраты труда рабочих, чел.-ч, не занятых обслуживанием машин
|  |  |  | всего | эксплуатации машин | материалы | Всего | оплаты труда | эксплуатация машин | материалы
|  |  |  | оплаты труда | в т.ч. оплаты труда |  |  |  | в т.ч. оплаты труда |  | на единицу | всего
1 | 2 | 3 | 4 | 5 | 6 | 7 | 8 | 9 | 10 | 11 | 12 | 13
1 | ФЕР30-08-003-01 Пр. Минрегион от 17.11.08 № 253 | Демонтаж деревянных перил на мостах и путепроводах (100 м перил) КОЭФ. К ПОЗИЦИИ: ОЗП=0,8; ЭМ=0,8 к расх.; ЗПМ=0,8; МАТ=0 к расх.; ТЗ=0,8; ТЗМ=0,8 ИНДЕКС К ПОЗИЦИИ(справочно): 3 кв. 2012г. СМР=5,8 НР (706 руб.): 99%=110%*0,9 от ФОТ СП (485 руб.): 68%=80%*0.85 от ФОТ | 0.48 | 1497,15 1485,33 | 11.82 |  | 719 | 713 | 6 |  | 154.4 | 74.11
2 | ФЕР30-06-002-04 Пр. Минрегион от 17.11.08 № 253 прим. | Демонтаж деревянных пролетных строений мостов из брусьев (1 м3 лесоматериала в деле) КОЭФ. К ПОЗИЦИИ: ОЗП=0,8; ЭМ=0,8 к расх.; ЗПМ=0,8; МАТ=0 к расх.; ТЗ=0,8; ТЗМ=0,8 ИНДЕКС К ПОЗИЦИИ(справочно): 3 кв. 2012г. СМР=5,8 НР (960 руб.): 99%=110%*0,9 от ФОТ СП (660 руб.): 68%=80%*0.85 от ФОТ | 4.666 | 404,5 181,98 | 222,52 25,92 |  | 1887 | 849 | 1038 121 |  | 19.36 | 90.33
3 | ФЕР30-06-001-01 Пр. Минрегион от 17.11.08 № 253 | Демонтаж деревянных опор длиной: до 10 м однорядных из бревен (1 м3 лесоматериала в деле) КОЭФ. К ПОЗИЦИИ: ОЗП=0,8; ЭМ=0,8 к расх.; ЗПМ=0,8; МАТ=0 к расх.; ТЗ=0,8; ТЗМ=0,8 ИНДЕКС К ПОЗИЦИИ(справочно): 3 кв. 2012г. СМР=5,8 НР (532 руб.): 99%=110%*0,9 от ФОТ СП (365 руб.): 68%=80%*0.85 от ФОТ | 3.39 | 414,21 128,66 | 285,55 29,75 |  | 1404 | 436 | 968 101 |  | 14.34 | 48.61
4 | ФССЦпг01-01-01-041 И1-Пр. Минрегион от 05.05.12 №189 | Погрузочные работы при автомобильных перевозках: мусора строительного с погрузкой вручную (1 т груза) ИНДЕКС К ПОЗИЦИИ(справочно): автомоб. перевозки СМР=5,49 НР 0% от ФОТ СП 0% от ФОТ | 3.09 | 42,98 42,98 |  |  | 133 | 133
5 | ФССЦпг03-21-01-010 Пр. Минрегион от 20.07.11 №354 | Перевозка грузов автомобилями-самосвалами грузоподъемностью 10 т, работающих вне карьера, на расстояние: до 10 км I класс груза (1 т груза) ИНДЕКС К ПОЗИЦИИ(справочно): автомоб. перевозки СМР=5,49 НР 0% от ФОТ СП 0% от ФОТ | 3.09 | 11.42 | 11.42 |  | 35 |  | 35
6 | ФЕР05-01-012-11 Пр. Минрегион от 17.11.08 № 253 | Погружение вибропогружателем стальных свай шпунтового ряда массой 1 м: свыше 70 кг на глубину до 10 м (1 т свай) 223,00 = 7 080,25 - 1,01 x 6 789,36 ИНДЕКС К ПОЗИЦИИ(справочно): 3 кв. 2012г. СМР=5,8 НР (1274 руб.): 117%=130%*0.9 от ФОТ СП (741 руб.): 68%=80%*0.85 от ФОТ | 16.68 | 223 47,84 | 159,05 17,46 | 16.11 | 3720 | 798 | 2653 291 | 269 | 5.03 | 83.9
7 | ФССЦ-103-0918 Пр. Минрегион от 28.07.09 № 308 | Трубы стальные (т) ИНДЕКС К ПОЗИЦИИ(справочно): 3 кв. 2012г. СМР=5,8 | 16.85 | 7920 |  | 7920 | 133452 |  |  | 133452
8 | ФЕР05-01-009-01 Пр. Минрегион от 17.11.08 № 253 | Заполнение бетоном полых свай и свай-оболочек диаметром: до 80 см (1 м3 бетона полости сваи) ИНДЕКС К ПОЗИЦИИ(справочно): 3 кв. 2012г. СМР=5,8 НР (2277 руб.): 117%=130%*0.9 от ФОТ СП (1323 руб.): 68%=80%*0.85 от ФОТ | 25 | 971,22 49,35 | 205,11 28,49 | 716.76 | 24281 | 1234 | 5128 712 | 17919 | 5.57 | 139.25
9 | ФЕР46-02-005-03 Пр. Минрегион от 17.11.08 № 253 | Монтаж: прогонов (1 т монтируемых конструкций) ИНДЕКС К ПОЗИЦИИ(справочно): 3 кв. 2012г. СМР=5,8 НР (308 руб.): 99%=110%*0.9 от ФОТ СП (187 руб.): 60%=70%*0.85 от ФОТ | 1.511 | 637,47 190,16 | 207,1 15,68 | 240.21 | 963 | 287 | 313 24 | 363 | 21.2 | 32.03
10 | ФССЦ-101-3689 Пр. Минрегион от 28.07.09 № 308 Швеллеры № 18 сталь марки Ст3пс | Швеллеры № 18 сталь марки Ст3пс (т) ИНДЕКС К ПОЗИЦИИ(справочно): 3 кв. 2012г. СМР=5,8 | 0.513 | 4700 |  | 4700 | 2411 |  |  | 2411
11 | ФССЦ-101-3686 Пр. Минрегион от 28.07.09 № 308 Швеллеры № 12 сталь марки Ст3пс | Швеллеры № 12 сталь марки Ст3пс (т) ИНДЕКС К ПОЗИЦИИ(справочно): 3 кв. 2012г. СМР=5,8 | 0.998 | 4900 |  | 4900 | 4890 |  |  | 4890
12 | ФЕР10-01-082-02 Пр. Минрегион от 17.11.08 № 253 | Укладка по фермам прогонов: из брусьев (1 м3 древесины в конструкции) ИНДЕКС К ПОЗИЦИИ(справочно): 3 кв. 2012г. СМР=5,8 НР (263 руб.): 106%=118%*0.9 от ФОТ СП (134 руб.): 54%=63%*0.85 от ФОТ | 1.69 | 1980,4 144,68 | 35,24 2,03 | 1800.48 | 3347 | 245 | 60 3 | 3042 | 15.04 | 25.42
13 | ФЕР10-01-083-07 Пр. Минрегион от 17.11.08 № 253 | Устройство по фермам настила: рабочего толщиной 50 мм сплошного (100 м2 покрытия) ИНДЕКС К ПОЗИЦИИ(справочно): 3 кв. 2012г. СМР=5,8 НР (244 руб.): 106%=118%*0.9 от ФОТ СП (124 руб.): 54%=63%*0.85 от ФОТ | 0.768 | 8001,25 283,88 | 199,02 15,8 | 7518.35 | 6145 | 218 | 153 12 | 5774 | 32.48 | 24.94
14 | ФЕР30-08-003-01 Пр. Минрегион от 17.11.08 № 253 | Установка деревянных перил на мостах и путепроводах: без укладки дополнительных поперечин (100 м перил) ИНДЕКС К ПОЗИЦИИ(справочно): 3 кв. 2012г. СМР=5,8 НР (1764 руб.): 99%=110%*0,9 от ФОТ СП (1212 руб.): 68%=80%*0.85 от ФОТ | 0.96 | 5691,64 1856,66 | 14.78 | 3820.2 | 5464 | 1782 | 14 | 3668 | 193 | 185.28
ИТОГИ ПО СМЕТЕ:
Итого прямые затраты по смете в ценах 2001г. | [6 empty] | 188851 | 6695 | 10368 1264 | 171788 |  | 703.87
Накладные расходы | [6 empty] | 8328
Сметная прибыль | [6 empty] | 5230
Итоги по смете:
Итоги по Поз. 1-3, 6-14 " СМР=5,8"
Мосты и трубы:
Итого Поз. 1-3, 14 | [6 empty] | 9474 | 3780 | 2026 222 | 3668 |  | 398.33
Накладные расходы 99% = 110%*0,9 ФОТ (от 4 002) | [6 empty] | 3962
Сметная прибыль 68% = 80%*0.85 ФОТ (от 4 002) | [6 empty] | 2721
Итого c накладными и см. прибылью | [6 empty] | 16157 |  |  |  |  | 398.33
Свайные работы:
Итого Поз. 6, 8 | [6 empty] | 28001 | 2032 | 7781 1003 | 18188 |  | 223.15
Накладные расходы 117% = 130%*0.9 ФОТ (от 3 035) | [6 empty] | 3551
Сметная прибыль 68% = 80%*0.85 ФОТ (от 3 035) | [6 empty] | 2064
Итого c накладными и см. прибылью | [6 empty] | 33616 |  |  |  |  | 223.15
Материалы:
Итого Поз. 7, 10-11 | [6 empty] | 140753 |  |  | 140753
Работы по реконструкции зданий и сооружений (усиление и замена существующих конструкций, разборка и возведение отдельных конструктивных элементов):
Итого Поз. 9 | [6 empty] | 963 | 287 | 313 24 | 363 |  | 32.03
Накладные расходы 99% = 110%*0.9 ФОТ (от 311) | [6 empty] | 308
Сметная прибыль 60% = 70%*0.85 ФОТ (от 311) | [6 empty] | 187
Итого c накладными и см. прибылью | [6 empty] | 1458 |  |  |  |  | 32.03
Деревянные конструкции:
Итого Поз. 12-13 | [6 empty] | 9492 | 463 | 213 15 | 8816 |  | 50.36
Накладные расходы 106% = 118%*0.9 ФОТ (от 478) | [6 empty] | 507
Сметная прибыль 54% = 63%*0.85 ФОТ (от 478) | [6 empty] | 258
Итого c накладными и см. прибылью | [6 empty] | 10257 |  |  |  |  | 50.36
Итого | [6 empty] | 202241 |  |  |  |  | 703.87
Всего с учетом " СМР=5,8" | [6 empty] | 1172998 |  |  |  |  | 703.87
Итоги по Поз. 4-5 " СМР=5,49"
Погрузо-разгрузочные работы:
Итого Поз. 4 | [6 empty] | 133 | 133
Перевозка грузов автотранспортом:
Итого Поз. 5 | [6 empty] | 35 |  | 35
Итого | [6 empty] | 168
Всего с учетом " СМР=5,49" | [6 empty] | 922
Итого | [6 empty] | 1173920 |  |  |  |  | 703.87
Зимнее удорожание 1,925% | [6 empty] | 22598
Итого | [6 empty] | 1196518
НДС 18% | [6 empty] | 215373
ВСЕГО по смете | [6 empty] | 1411891 |  |  |  |  | 703.87

## Лист1
УТВЕРЖДАЮ:
Начальник управления благоустройства
Администрации города Иванова
______________ А.В. Смирнов
"______ " _______________2012 г.
ВЕДОМОСТЬ ОБЪЕМОВ РАБОТ
содержание, ремонт мостов, путепроводов (ремонт пешеходного моста в м. Горино)
№ пп | Наименование | Ед. изм. | Кол. | Примечание
1 | 2 | 3 | 4 | 5
1 | Демонтаж деревянных перил на мостах и путепроводах | 100 м перил | 0.48
2 | Демонтаж деревянных пролетных строений мостов из брусьев | 1 м3 лесоматериала в деле | 4.666
3 | Демонтаж деревянных опор длиной: до 10 м однорядных из бревен | 1 м3 лесоматериала в деле | 3.39
4 | Погрузочные работы при автомобильных перевозках: мусора строительного с погрузкой вручную | 1 т груза | 3.09
5 | Перевозка грузов автомобилями-самосвалами грузоподъемностью 10 т, работающих вне карьера, на расстояние: до 10 км I класс груза | 1 т груза | 3.09
6 | Погружение вибропогружателем стальных свай шпунтового ряда массой 1 м: свыше 70 кг на глубину до 10 м | 1 т свай | 16.68
7 | Трубы стальные | т | 16.85
8 | Заполнение бетоном полых свай и свай-оболочек диаметром: до 80 см | 1 м3 бетона полости сваи | 25
9 | Монтаж: прогонов | 1 т монтируемых конструкций | 1.511
10 | Швеллеры № 18 сталь марки Ст3пс | т | 0.513
11 | Швеллеры № 12 сталь марки Ст3пс | т | 0.998
12 | Укладка по фермам прогонов: из брусьев | 1 м3 древесины в конструкции | 1.69
13 | Устройство по фермам настила: рабочего толщиной 50 мм сплошного | 100 м2 покрытия | 0.768
14 | Установка деревянных перил на мостах и путепроводах: без укладки дополнительных поперечин | 100 м перил | 0.96
| Объемы предоставлены | Н.В. Волкова
| Согласовано | С.Н. Бобышев